## Rozpočet
MATERIÁL
Kabel H07VV-U 4J10 (CYKY-J 4x10 mm2) | m | 1307
Vložka pojistková DII 6A normální | ks | 27
Svorka SP 1 | ks | 27
Svorka SR 02 | ks | 28
Svorka SR 03 | ks | 54
Svorka SJ 2 | ks | 20
Zemnící tyč ZT2m | ks | 20
Pásek FeZn 30x4mm | kg | 630
Drát FeZn pr. 10 mm | kg | 50.63
Štítek označovací | ks | 54
Výstražná fólie | m | 630
Kabelová chránička KOPOFLEX 50/41 | m | 1307
Stožár bezpaticový K-6 AMAKO | ks | 27
Výložník 1 m SK 1/60 - 300 | ks | 27
Ochranná manžeta stožáru | ks | 27
Svítidlo LED104014C08 - TECEO S/5136/8 LED/14 W/500mA/WW | ks | 27
Kabel CGSG 3Cx1,5 mm2 | m | 162
Elektrovýzbroj 75-1 1 pojistka | ks | 27
CELKEM MATERIÁL:
MONTÁŽ
Kabel H07VV-U 4J10 (CYKY-J 4x10 mm2) | m | 1307
Vložka pojistková DII 6A normální | ks | 27
Svorka SP 1 | ks | 27
Svorka SR 02 | ks | 28
Svorka SR 03 | ks | 54
Svorka SJ 2 | ks | 20
Zemnící tyč ZT2m | ks | 20
Pásek FeZn 30x4mm | m | 630
Drát FeZn pr. 10 mm | m | 81
Štítek označovací | ks | 54
Stožár bezpaticový K-6 AMAKO | ks | 27
Výložník 1 m SK 1/60 - 300 | ks | 27
Svítidlo LED104014C08 - TECEO S/5136/8 LED/14 W/500mA/WW | ks | 27
Kabel CGSG 3Cx1,5 mm2 | m | 162
Číslování stožáru | ks | 27
Ukončení kabelu 4x10 mm2 | ks | 54
Ukončení šňůry 3x4 mm2 | ks | 54
CELKEM MONTÁŽ:
ZEMNÍ PRÁCE
Vytyč. trati kab.vedení v zast.prostoru | km | 1.09
Bourání živičných povrchů do 5cm | m2 | 5
Řezání spáry v asfaltu | m | 10
Jáma pro stožár ZM3 | ks | 27
Betonový základ do zeminy | m3 | 10.8
Výkop rýhy 35x90 ZM3 strojně | m | 566
Výkop rýhy 50x120 ZM5 strojně | m | 5
Řízené protlačení kabelu trubkou 90 ZM3 | m | 519
Startovací a cílová jáma | ks | 27
Zřízení kab. lože písek | m | 561
Zajištění kabelu při souběhu | m | 20
Zajištění kabelu při křížení | ks | 14
Zakrytí kabelu výstražnou folií | m | 561
Kabelová chránička (montáž) | m | 1307
Betonová chránička - komplet | m | 5
Zához rýhy strojně | m3 | 141.17
Zhutnění zeminy | hod | 54
Podsyp a zásyp. vrstva štěrkopísku | m3 | 40.12
Odvoz zeminy do 1km | m3 | 181.29
Materiál na zához (jednomletka) | m3 | 141.17
Chemický rozbor výkopku | komp | 1
Zaznačení kabelového vedení do digitální mapy | m | 1090
Vytyčení podzemního zařízení včetně dozoru | ks | 1
Asfaltové lože vč. kameniva | m2 | 10
CELKEM ZEMNÍ PRÁCE:
DODÁVKY
Rozváděč RVO
Úprava stávajícího rozváděče | ks | 1
Propojovací systém | ks | 1
Jistič LTN-25B-3 | ks | 1
Jistič LTN-16B-1 | ks | 1
Jistič LTN-10B-1 | ks | 6
Jistič LTN-6B-1 | ks | 1
Proudový chránič LFN-25-2-A230 | ks | 1
Stykač RSI-40-40-A230 | ks | 2
Spínací hodiny MAA-D16-001-A230 (astro) | ks | 1
Přepínač MSK-001-102 | ks | 1
Zásuvka soklová ZS203 | ks | 1
Svorka RSA 16 A | ks | 6
CELKEM Rozváděč RVO
CELKEM DODÁVKY:
D.2c-1
EKONOMICKÝ PROPOČET - VEŘEJNÉ OSVĚTLENÍ
VEŘEJNÉHO OSVĚTLENÍ, CYKLOSTEZKA ALBRECHTICE
K.Ú. LANŠKROUN
MĚSTO LANŠKROUN
MATERIÁL
MONTÁŽNÍ PRÁCE
PODRUŽNÝ MATERIÁL 3 %
PROŘEZ 5 %
ZEDNICKÉ VÝPOMOCI 6 %
GZS 4,2 %
DODÁVKY
PŘESUN 1 %
DOPRAVNÉ 3,6%
ZEMNÍ PRÁCE
REVIZE
___________________________________________________________________
NÁKLADY CELKEM
POZN.: V rozpočtu není vyčíslena daň z přidané hodnoty