## Rekapitulace stavby
Export Komplet | [24 empty] | VZ | 2.0 | ZAMOK | [6 empty] | False | True | {6c67a575-9d88-4e4e-b840-1ae4db21ba4a}
[33 empty] | 0,01 | 21
[33 empty] | 0,01 | 15
|  | REKAPITULACE STAVBY | [15 empty] | v --- níže se nacházejí doplnkové a pomocné údaje k sestavám --- v | [13 empty] | Návod na vyplnění | 0,001
|  | Kód: |  |  |  |  | 202106 | [24 empty] | Měnit lze pouze buňky se žlutým podbarvením! 1) v Rekapitulaci stavby vyplňte údaje o Uchazeči (přenesou se do ostatních sestav i v jiných listech) 2) na vybraných listech vyplňte v sestavě Soupis prací ceny u položek | 0,01
|  | Stavba: |  |  |  |  | ZUŠ Jiráskovo nám.3-oprava střechy | [25 empty] | 0,01
|  | KSO: | [11 empty] | CC-CZ: | [18 empty] | 0,01
|  | Místo: |  |  |  |  | nám. A.Jiráska č.p.3, Lanškroun | [6 empty] | Datum: |  | 9. 11. 2021 | [16 empty] | 0,01
0,01
|  | Zadavatel: | [11 empty] | IČ: | [18 empty] | 0,01
|  |  | Město Lanškroun | [10 empty] | DIČ: | [18 empty] | 0,01
0,01
|  | Uchazeč: | [11 empty] | IČ: |  | Vyplň údaj | [16 empty] | 0,01
|  |  | Vyplň údaj | [10 empty] | DIČ: |  | Vyplň údaj | [16 empty] | 0,01
False
|  | Projektant: | [11 empty] | IČ: | [18 empty] | False
[14 empty] | DIČ: | [18 empty] | True
0,01
|  | Zpracovatel: | [11 empty] | IČ: | [18 empty] | 0,01
|  |  | ing. Ivana Smolová | [10 empty] | DIČ: | [18 empty] | True
Poznámka:
Soupis prací je sestaven s využitím Cenové soustavy ÚRS. Položky, které pochází z této cenové soustavy, jsou ve sloupci 'Cenová soustava' označeny popisem 'CS ÚRS' a úrovní příslušného kalendářního pololetí. Veškeré další informace vymezující popis a podmínky použití těchto položek z Cenové soustavy, které nejsou uvedeny přímo v soupisu prací, jsou neomezeně dálkově k dispozici na webu www.podminky.urs.cz.
|  | Cena bez DPH | [11 empty] | 0
[8 empty] | Sazba daně |  | Základ daně |  |  |  | Výše daně
|  | DPH |  | základní |  |  |  | 21% |  | 0 |  |  |  | 0
|  |  |  | snížená |  |  |  | 15% |  | 0 |  |  |  | 0
|  |  |  | zákl. přenesená |  |  |  | 21% |  | 0 |  |  |  | 0
|  |  |  | sníž. přenesená |  |  |  | 15% |  | 0 |  |  |  | 0
|  |  |  | nulová |  |  |  | 0% |  | 0 |  |  |  | 0
|  | Cena s DPH | [6 empty] | v |  | CZK |  |  | 0
REKAPITULACE OBJEKTŮ STAVBY A SOUPISŮ PRACÍ
| Kód: | [6 empty] | 202106
| Stavba: | [6 empty] | ZUŠ Jiráskovo nám.3-oprava střechy
| Místo: | [6 empty] | nám. A.Jiráska č.p.3, Lanškroun |  |  |  |  | Datum: |  | 9. 11. 2021
| Zadavatel: | [6 empty] | Město Lanškroun |  |  |  |  | Projektant: |  |  |  |  | Informatívní údaje z listů zakázek
| Uchazeč: | [11 empty] | Zpracovatel: |  | ing. Ivana Smolová
| Kód |  |  |  | Popis | [6 empty] | Cena bez DPH [CZK] |  |  |  | Cena s DPH [CZK] | Typ | z toho Materiál [CZK] | z toho Montáž [CZK] | z toho Ostat. náklady [CZK] | DPH [CZK] | Normohodiny [h] | DPH základní [CZK] | DPH snížená [CZK] | DPH základní přenesená [CZK] | DPH snížená přenesená [CZK] | Základna DPH základní | Základna DPH snížená | Základna DPH zákl. přenesená | Základna DPH sníž. přenesená | Základna DPH nulová
| Náklady stavby celkem | [10 empty] | 0 |  |  |  | 0 |  | 0 | 0 | 0 | 0 | 0 | 0 | 0 | 0 | 0 | 0 | 0 | 0 | 0 | 0 |  | D | 0 | ###NOIMPORT### | IMPORT | {6c67a575-9d88-4e4e-b840-1ae4db21ba4a} | {00000000-0000-0000-0000-000000000000}
/ |  | 01 |  |  |  | Oprava střechy | [5 empty] | 0 |  |  |  | 0 | STA | 0 | 0 | 0 | 0 | 0 | 0 | 0 | 0 | 0 | 0 | 0 | 0 | 0 | 0 |  |  | 1 |  | IMPORT | {d50a5b43-bdd4-48eb-9708-36f3b19c3c27} | {6c67a575-9d88-4e4e-b840-1ae4db21ba4a} | 2
/ |  | 02 |  |  |  | Hromosvod (LPS) | [5 empty] | 0 |  |  |  | 0 | STA | 0 | 0 | 0 | 0 | 0 | 0 | 0 | 0 | 0 | 0 | 0 | 0 | 0 | 0 |  |  | 1 |  | IMPORT | {602c7902-31f5-4150-b96e-88884ccebe03} | {6c67a575-9d88-4e4e-b840-1ae4db21ba4a} | 2

## 01 - Oprava střechy
{d50a5b43-bdd4-48eb-9708-36f3b19c3c27}
2
| KRYCÍ LIST SOUPISU PRACÍ | [8 empty] | v --- níže se nacházejí doplnkové a pomocné údaje k sestavám --- v | [11 empty] | False
Stavba:
ZUŠ Jiráskovo nám.3-oprava střechy
Objekt:
01 - Oprava střechy
| KSO: |  |  |  |  | CC-CZ:
| Místo: |  | nám. A.Jiráska č.p.3, Lanškroun |  |  | Datum: | 9. 11. 2021
| Zadavatel: |  |  |  |  | IČ:
|  | Město Lanškroun |  |  |  | DIČ:
| Uchazeč: |  |  |  |  | IČ: | Vyplň údaj
|  | Vyplň údaj |  |  |  | DIČ: | Vyplň údaj
| Projektant: |  |  |  |  | IČ:
DIČ:
| Zpracovatel: |  |  |  |  | IČ:
|  | ing.Ivana Smolová |  |  |  | DIČ:
Poznámka:
|  | Materiál | [5 empty] | 0
|  | Montáž | [5 empty] | 0
| Cena bez DPH | [6 empty] | 0
|  |  | Základ daně |  |  | Sazba daně |  | Výše daně
| DPH | základní | 0 |  |  | 21% |  | 0
|  | snížená | 0 |  |  | 15% |  | 0
|  | zákl. přenesená | 0 |  |  | 21% |  | 0
|  | sníž. přenesená | 0 |  |  | 15% |  | 0
|  | nulová | 0 |  |  | 0% |  | 0
| Cena s DPH |  |  | v | CZK |  |  | 0
REKAPITULACE ČLENĚNÍ SOUPISU PRACÍ
Stavba:
ZUŠ Jiráskovo nám.3-oprava střechy
Objekt:
01 - Oprava střechy
Místo: |  |  | nám. A.Jiráska č.p.3, Lanškroun |  |  | Datum: | 9. 11. 2021
Zadavatel: |  |  | Město Lanškroun |  |  | Projektant:
Uchazeč: |  |  | Vyplň údaj |  |  | Zpracovatel: | ing.Ivana Smolová
Kód dílu - Popis | [5 empty] | Materiál [CZK] | Montáž [CZK] | Cena celkem [CZK]
Náklady stavby celkem | [5 empty] | 0 | 0 | 0 | [14 empty] | -1
| HSV - Práce a dodávky HSV |  |  |  |  | 0 | 0 | 0
| 6 - Úpravy povrchů, podlahy a osazování výplní |  |  |  |  | 0 | 0 | 0
| 9 - Ostatní konstrukce a práce, bourání |  |  |  |  | 0 | 0 | 0
| 997 - Přesun sutě |  |  |  |  | 0 | 0 | 0
| PSV - Práce a dodávky PSV |  |  |  |  | 0 | 0 | 0
| 721 - Zdravotechnika - vnitřní kanalizace |  |  |  |  | 0 | 0 | 0
| 762 - Konstrukce tesařské |  |  |  |  | 0 | 0 | 0
| 764 - Konstrukce klempířské |  |  |  |  | 0 | 0 | 0
| 765 - Krytina skládaná |  |  |  |  | 0 | 0 | 0
| 766 - Konstrukce truhlářské |  |  |  |  | 0 | 0 | 0
| 783 - Dokončovací práce - nátěry |  |  |  |  | 0 | 0 | 0
| podmínky KHS - dokumenty a měření pro odstraňování AC krytiny |  |  |  |  | 0 | 0 | 0
SOUPIS PRACÍ
Stavba:
ZUŠ Jiráskovo nám.3-oprava střechy
Objekt:
01 - Oprava střechy
Místo: |  |  | nám. A.Jiráska č.p.3, Lanškroun |  |  | Datum: | 9. 11. 2021
Zadavatel: |  |  | Město Lanškroun |  |  | Projektant:
Uchazeč: |  |  | Vyplň údaj |  |  | Zpracovatel: | ing.Ivana Smolová
PČ | Typ | Kód | Popis | MJ | Množství | J. materiál [CZK] | J. montáž [CZK] | Cena celkem [CZK] | Cenová soustava |  | DPH | J.cena [CZK] | Materiál celkem [CZK] | Montáž celkem [CZK] | J. Nh [h] | Nh celkem [h] | J. hmotnost [t] | Hmotnost celkem [t] | J. suť [t] | Suť Celkem [t]
Náklady soupisu celkem | [7 empty] | 0 |  |  |  |  | 0 | 0 |  | 0 |  | 15.1347 |  | 9.1261 |  | D | -1 | [10 empty] | 0
| D | HSV | Práce a dodávky HSV |  |  |  |  | 0 |  |  |  |  | 0 | 0 |  | 0 |  | 1.2242 |  | 0 | 1 | D | 0 |  |  |  | ROZPOCET | [6 empty] | 0
| D | 6 | Úpravy povrchů, podlahy a osazování výplní |  |  |  |  | 0 |  |  |  |  | 0 | 0 |  | 0 |  | 1.2242 |  | 0 | 1 | D | 1 |  |  |  | ROZPOCET | [6 empty] | 0
1 | K | 622135001 | Vyrovnání podkladu vnějších stěn maltou vápenocementovou tl do 10 mm | m2 | 13.29 |  |  | 0 | CS ÚRS 2021 02 |  | základní | 0 | 0 | 0 |  | 0 | 0.02048 | 0.27218 | 0 | 0 | 4 | K | 2 |  |  |  | ROZPOCET | 0 | 0 | 0 | 0 | 0 | 1 | 0 | 4 | -785948376
| PP |  | Vyrovnání nerovností podkladu vnějších omítaných ploch maltou, tloušťky do 10 mm vápenocementovou stěn | [18 empty] | PP | 2
| Online PSC |  | https://podminky.urs.cz/item/CS_URS_2021_02/622135001 | [18 empty] | Online PSC | 2
| VV |  | "zídky nad střechou v.0,3m" | [18 empty] | VV | 2 | 1 | True | 0 | ROZPOCET
| VV |  | (3,3+3,0)*0,3 |  | 1.89 | [16 empty] | VV | 2 | 2 | True | 0 | ROZPOCET
| VV |  | (8,0+2,0+8,0+2,0+8,0+8,0+2,0)*0,3 |  | 11.4 | [16 empty] | VV | 2 | 2 | True | 0 | ROZPOCET
| VV |  | Součet |  | 13.29 | [16 empty] | VV | 2 | 4 | True | 1 | ROZPOCET
2 | K | 623125101 | Vyplnění spár cementovou maltou vnějších pilířů nebo sloupů z cihel | m2 | 14.55 |  |  | 0 | CS ÚRS 2021 02 |  | základní | 0 | 0 | 0 |  | 0 | 0.00704 | 0.10243 | 0 | 0 | 4 | K | 2 |  |  |  | ROZPOCET | 0 | 0 | 0 | 0 | 0 | 1 | 0 | 4 | 1736693171
| PP |  | Vyplnění spár vnějších povrchů cementovou maltou, ploch z cihel pilířů nebo sloupů | [18 empty] | PP | 2
| Online PSC |  | https://podminky.urs.cz/item/CS_URS_2021_02/623125101 | [18 empty] | Online PSC | 2
| VV |  | "komínynad střec hou"((1,05+0,5)+(1,95+0,5)+(0,9+0,5)+(1,65+0,5)*2)*1,5 |  | 14.55 | [16 empty] | VV | 2 | 2 | True | 1 | ROZPOCET
3 | K | 629135101 | Vyrovnávací vrstva pod klempířské prvky z MC š do 150 mm | m | 6.3 |  |  | 0 | CS ÚRS 2021 02 |  | základní | 0 | 0 | 0 |  | 0 | 0.010323 | 0.065035 | 0 | 0 | 4 | K | 2 |  |  |  | ROZPOCET | 0 | 0 | 0 | 0 | 0 | 1 | 0 | 4 | 1607896952
| PP |  | Vyrovnávací vrstva z cementové malty pod klempířskými prvky šířky do 150 mm | [18 empty] | PP | 2
| Online PSC |  | https://podminky.urs.cz/item/CS_URS_2021_02/629135101 | [18 empty] | Online PSC | 2
| VV |  | 3,3+3,0 |  | 6.3 | [16 empty] | VV | 2 | 2 | True | 1 | ROZPOCET
4 | K | 629135102 | Vyrovnávací vrstva pod klempířské prvky z MC š přes 150 do 300 mm | m | 38 |  |  | 0 | CS ÚRS 2021 02 |  | základní | 0 | 0 | 0 |  | 0 | 0.020646 | 0.78455 | 0 | 0 | 4 | K | 2 |  |  |  | ROZPOCET | 0 | 0 | 0 | 0 | 0 | 1 | 0 | 4 | -2024064954
| PP |  | Vyrovnávací vrstva z cementové malty pod klempířskými prvky šířky přes 150 do 300 mm | [18 empty] | PP | 2
| Online PSC |  | https://podminky.urs.cz/item/CS_URS_2021_02/629135102 | [18 empty] | Online PSC | 2
| VV |  | 8,0+2,0+8,0+2,0+8,0+8,0+2,0 |  | 38 | [16 empty] | VV | 2 | 2 | True | 1 | ROZPOCET
| D | 9 | Ostatní konstrukce a práce, bourání |  |  |  |  | 0 |  |  |  |  | 0 | 0 |  | 0 |  | 0 |  | 0 | 1 | D | 1 |  |  |  | ROZPOCET | [6 empty] | 0
5 | K | 941111122 | Montáž lešení řadového trubkového lehkého s podlahami zatížení do 200 kg/m2 š přes 0,9 do 1,2 m v přes 10 do 25 m | m2 | 302.4 |  |  | 0 | CS ÚRS 2021 02 |  | základní | 0 | 0 | 0 |  | 0 | 0 | 0 | 0 | 0 | 4 | K | 2 |  |  |  | ROZPOCET | 0 | 0 | 0 | 0 | 0 | 1 | 0 | 4 | 225991121
| PP |  | Montáž lešení řadového trubkového lehkého pracovního s podlahami s provozním zatížením tř. 3 do 200 kg/m2 šířky tř. W09 přes 0,9 do 1,2 m, výšky přes 10 do 25 m | [18 empty] | PP | 2
| Online PSC |  | https://podminky.urs.cz/item/CS_URS_2021_02/941111122 | [18 empty] | Online PSC | 2
| VV |  | (13,0+4,0+4,0+6,0)*(13-1,8) |  | 302.4 | [16 empty] | VV | 2 | 2 | True | 1 | ROZPOCET
6 | K | 941111222 | Příplatek k lešení řadovému trubkovému lehkému s podlahami š 1,2 m v 25 m za první a ZKD den použití | m2 | 4233.6 |  |  | 0 | CS ÚRS 2021 02 |  | základní | 0 | 0 | 0 |  | 0 | 0 | 0 | 0 | 0 | 4 | K | 2 |  |  |  | ROZPOCET | 0 | 0 | 0 | 0 | 0 | 1 | 0 | 4 | 186089520
| PP |  | Montáž lešení řadového trubkového lehkého pracovního s podlahami s provozním zatížením tř. 3 do 200 kg/m2 Příplatek za první a každý další den použití lešení k ceně -1122 | [18 empty] | PP | 2
| Online PSC |  | https://podminky.urs.cz/item/CS_URS_2021_02/941111222 | [18 empty] | Online PSC | 2
| VV |  | 302,4*14 |  | 4233.6 | [16 empty] | VV | 2 | 2 | True | 1 | ROZPOCET
7 | K | 941111822 | Demontáž lešení řadového trubkového lehkého s podlahami zatížení do 200 kg/m2 š přes 0,9 do 1,2 m v přes 10 do 25 m | m2 | 302.4 |  |  | 0 | CS ÚRS 2021 02 |  | základní | 0 | 0 | 0 |  | 0 | 0 | 0 | 0 | 0 | 4 | K | 2 |  |  |  | ROZPOCET | 0 | 0 | 0 | 0 | 0 | 1 | 0 | 4 | -2099903313
| PP |  | Demontáž lešení řadového trubkového lehkého pracovního s podlahami s provozním zatížením tř. 3 do 200 kg/m2 šířky tř. W09 přes 0,9 do 1,2 m, výšky přes 10 do 25 m | [18 empty] | PP | 2
| Online PSC |  | https://podminky.urs.cz/item/CS_URS_2021_02/941111822 | [18 empty] | Online PSC | 2
| D | 997 | Přesun sutě |  |  |  |  | 0 |  |  |  |  | 0 | 0 |  | 0 |  | 0 |  | 0 | 1 | D | 1 |  |  |  | ROZPOCET | [6 empty] | 0
8 | K | 997013115 | Vnitrostaveništní doprava suti a vybouraných hmot pro budovy v přes 15 do 18 m s použitím mechanizace | t | 9.126 |  |  | 0 | CS ÚRS 2021 02 |  | základní | 0 | 0 | 0 |  | 0 | 0 | 0 | 0 | 0 | 4 | K | 2 |  |  |  | ROZPOCET | 0 | 0 | 0 | 0 | 0 | 1 | 0 | 4 | -1417905042
| PP |  | Vnitrostaveništní doprava suti a vybouraných hmot vodorovně do 50 m svisle s použitím mechanizace pro budovy a haly výšky přes 15 do 18 m | [18 empty] | PP | 2
| Online PSC |  | https://podminky.urs.cz/item/CS_URS_2021_02/997013115 | [18 empty] | Online PSC | 2
9 | K | 997013312 | Montáž a demontáž shozu suti v přes 10 do 20 m | m | 15 |  |  | 0 | CS ÚRS 2021 02 |  | základní | 0 | 0 | 0 |  | 0 | 0 | 0 | 0 | 0 | 4 | K | 2 |  |  |  | ROZPOCET | 0 | 0 | 0 | 0 | 0 | 1 | 0 | 4 | -1046767555
| PP |  | Doprava suti shozem montáž a demontáž shozu výšky přes 10 do 20 m | [18 empty] | PP | 2
| Online PSC |  | https://podminky.urs.cz/item/CS_URS_2021_02/997013312 | [18 empty] | Online PSC | 2
10 | K | 997013322 | Příplatek k shozu suti v přes 10 do 20 m za první a ZKD den použití | m | 210 |  |  | 0 | CS ÚRS 2021 02 |  | základní | 0 | 0 | 0 |  | 0 | 0 | 0 | 0 | 0 | 4 | K | 2 |  |  |  | ROZPOCET | 0 | 0 | 0 | 0 | 0 | 1 | 0 | 4 | -1809943468
| PP |  | Doprava suti shozem montáž a demontáž shozu výšky Příplatek za první a každý další den použití shozu k ceně -3312 | [18 empty] | PP | 2
| Online PSC |  | https://podminky.urs.cz/item/CS_URS_2021_02/997013322 | [18 empty] | Online PSC | 2
| VV |  | 15*14 |  | 210 | [16 empty] | VV | 2 | 2 | True | 1 | ROZPOCET
11 | K | 997013501 | Odvoz suti a vybouraných hmot na skládku nebo meziskládku do 1 km se složením | t | 9.126 |  |  | 0 | CS ÚRS 2021 02 |  | základní | 0 | 0 | 0 |  | 0 | 0 | 0 | 0 | 0 | 4 | K | 2 |  |  |  | ROZPOCET | 0 | 0 | 0 | 0 | 0 | 1 | 0 | 4 | -1191783760
| PP |  | Odvoz suti a vybouraných hmot na skládku nebo meziskládku se složením, na vzdálenost do 1 km | [18 empty] | PP | 2
| Online PSC |  | https://podminky.urs.cz/item/CS_URS_2021_02/997013501 | [18 empty] | Online PSC | 2
12 | K | 997013509 | Příplatek k odvozu suti a vybouraných hmot na skládku ZKD 1 km přes 1 km | t | 91.26 |  |  | 0 | CS ÚRS 2021 02 |  | základní | 0 | 0 | 0 |  | 0 | 0 | 0 | 0 | 0 | 4 | K | 2 |  |  |  | ROZPOCET | 0 | 0 | 0 | 0 | 0 | 1 | 0 | 4 | 1373401535
| PP |  | Odvoz suti a vybouraných hmot na skládku nebo meziskládku se složením, na vzdálenost Příplatek k ceně za každý další i započatý 1 km přes 1 km | [18 empty] | PP | 2
| Online PSC |  | https://podminky.urs.cz/item/CS_URS_2021_02/997013509 | [18 empty] | Online PSC | 2
| VV |  | 9,126*10 |  | 91.26 | [16 empty] | VV | 2 | 2 | True | 1 | ROZPOCET
13 | K | 997013811 | Poplatek za uložení na skládce (skládkovné) stavebního odpadu dřevěného kód odpadu 17 02 01 | t | 3.464 |  |  | 0 | CS ÚRS 2021 02 |  | základní | 0 | 0 | 0 |  | 0 | 0 | 0 | 0 | 0 | 4 | K | 2 |  |  |  | ROZPOCET | 0 | 0 | 0 | 0 | 0 | 1 | 0 | 4 | -12075552
| PP |  | Poplatek za uložení stavebního odpadu na skládce (skládkovné) dřevěného zatříděného do Katalogu odpadů pod kódem 17 02 01 | [18 empty] | PP | 2
| Online PSC |  | https://podminky.urs.cz/item/CS_URS_2021_02/997013811 | [18 empty] | Online PSC | 2
| VV |  | 3,464 |  | 3.464 | [16 empty] | VV | 2 | 2 | True | 1 | ROZPOCET
14 | K | 997013814 | Poplatek za uložení na skládce (skládkovné) stavebního odpadu izolací kód odpadu 17 06 04 | t | 0.03 |  |  | 0 | CS ÚRS 2021 02 |  | základní | 0 | 0 | 0 |  | 0 | 0 | 0 | 0 | 0 | 4 | K | 2 |  |  |  | ROZPOCET | 0 | 0 | 0 | 0 | 0 | 1 | 0 | 4 | -1804074025
| PP |  | Poplatek za uložení stavebního odpadu na skládce (skládkovné) z izolačních materiálů zatříděného do Katalogu odpadů pod kódem 17 06 04 | [18 empty] | PP | 2
| Online PSC |  | https://podminky.urs.cz/item/CS_URS_2021_02/997013814 | [18 empty] | Online PSC | 2
| VV |  | 0,03 |  | 0.03 | [16 empty] | VV | 2 | 2 | True | 1 | ROZPOCET
15 | K | 997013821 | Poplatek za uložení na skládce (skládkovné) stavebního odpadu s obsahem azbestu kód odpadu 17 06 05 | t | 4.228 |  |  | 0 | CS ÚRS 2021 02 |  | základní | 0 | 0 | 0 |  | 0 | 0 | 0 | 0 | 0 | 4 | K | 2 |  |  |  | ROZPOCET | 0 | 0 | 0 | 0 | 0 | 1 | 0 | 4 | 816379524
| PP |  | Poplatek za uložení stavebního odpadu na skládce (skládkovné) ze stavebních materiálů obsahujících azbest zatříděných do Katalogu odpadů pod kódem 17 06 05 | [18 empty] | PP | 2
| Online PSC |  | https://podminky.urs.cz/item/CS_URS_2021_02/997013821 | [18 empty] | Online PSC | 2
| VV |  | 4,228 |  | 4.228 | [16 empty] | VV | 2 | 2 | True | 1 | ROZPOCET
16 | K | 997013831.0 | Poplatek za uložení na skládce (skládkovné) stavebního odpadu směsného kód odpadu 170 904 a plechu pozink 170401 | t | 1.374 |  |  | 0 | cena stanovena poptávkou |  | základní | 0 | 0 | 0 |  | 0 | 0 | 0 | 0 | 0 | 4 | K | 2 |  |  |  | ROZPOCET | 0 | 0 | 0 | 0 | 0 | 1 | 0 | 4 | 1981992372
| PP |  | Poplatek za uložení na skládce (skládkovné) stavebního odpadu směsného kód odpadu 170 904 a plechu pozink 170401 | [18 empty] | PP | 2
| VV |  | 0,149+1,225 |  | 1.374 | [16 empty] | VV | 2 | 2 | True | 1 | ROZPOCET
| D | PSV | Práce a dodávky PSV |  |  |  |  | 0 |  |  |  |  | 0 | 0 |  | 0 |  | 13.9105 |  | 9.1261 | 2 | D | 0 |  |  |  | ROZPOCET | [6 empty] | 0
| D | 721 | Zdravotechnika - vnitřní kanalizace |  |  |  |  | 0 |  |  |  |  | 0 | 0 |  | 0 |  | 0.10665 |  | 0 | 2 | D | 1 |  |  |  | ROZPOCET | [6 empty] | 0
17 | K | 721241102 | Lapač střešních splavenin z litiny DN 125 | kus | 4 |  |  | 0 | CS ÚRS 2021 02 |  | základní | 0 | 0 | 0 |  | 0 | 0.02652 | 0.10608 | 0 | 0 | 16 | K | 2 |  |  |  | ROZPOCET | 0 | 0 | 0 | 0 | 0 | 1 | 0 | 16 | -991792299
| PP |  | Lapače střešních splavenin litinové DN 125 | [18 empty] | PP | 2
| Online PSC |  | https://podminky.urs.cz/item/CS_URS_2021_02/721241102 | [18 empty] | Online PSC | 2
18 | K | 721273153 | Hlavice ventilační polypropylen PP DN 110 | kus | 2 |  |  | 0 | CS ÚRS 2021 02 |  | základní | 0 | 0 | 0 |  | 0 | 0.000285 | 0.00057 | 0 | 0 | 16 | K | 2 |  |  |  | ROZPOCET | 0 | 0 | 0 | 0 | 0 | 1 | 0 | 16 | -1492255495
| PP |  | Ventilační hlavice z polypropylenu (PP) DN 110 | [18 empty] | PP | 2
| Online PSC |  | https://podminky.urs.cz/item/CS_URS_2021_02/721273153 | [18 empty] | Online PSC | 2
19 | K | 998721103 | Přesun hmot tonážní pro vnitřní kanalizace v objektech v přes 12 do 24 m | t | 0.107 |  |  | 0 | CS ÚRS 2021 02 |  | základní | 0 | 0 | 0 |  | 0 | 0 | 0 | 0 | 0 | 16 | K | 2 |  |  |  | ROZPOCET | 0 | 0 | 0 | 0 | 0 | 1 | 0 | 16 | 642858384
| PP |  | Přesun hmot pro vnitřní kanalizace stanovený z hmotnosti přesunovaného materiálu vodorovná dopravní vzdálenost do 50 m v objektech výšky přes 12 do 24 m | [18 empty] | PP | 2
| Online PSC |  | https://podminky.urs.cz/item/CS_URS_2021_02/998721103 | [18 empty] | Online PSC | 2
| D | 762 | Konstrukce tesařské |  |  |  |  | 0 |  |  |  |  | 0 | 0 |  | 0 |  | 8.5289 |  | 3.464 | 2 | D | 1 |  |  |  | ROZPOCET | [6 empty] | 0
20 | K | 762083122 | Impregnace řeziva proti dřevokaznému hmyzu, houbám a plísním máčením třída ohrožení 3 a 4 | m3 | 14 |  |  | 0 | CS ÚRS 2021 02 |  | základní | 0 | 0 | 0 |  | 0 | 0.00189 | 0.02646 | 0 | 0 | 16 | K | 2 |  |  |  | ROZPOCET | 0 | 0 | 0 | 0 | 0 | 1 | 0 | 16 | -732094713
| PP |  | Práce společné pro tesařské konstrukce impregnace řeziva máčením proti dřevokaznému hmyzu, houbám a plísním, třída ohrožení 3 a 4 (dřevo v exteriéru) | [18 empty] | PP | 2
| Online PSC |  | https://podminky.urs.cz/item/CS_URS_2021_02/762083122 | [18 empty] | Online PSC | 2
21 | K | 762332132 | Montáž vázaných kcí krovů pravidelných z hraněného řeziva průřezové pl přes 120 do 224 cm2 | m | 8 |  |  | 0 | CS ÚRS 2021 02 |  | základní | 0 | 0 | 0 |  | 0 | 0 | 0 | 0 | 0 | 16 | K | 2 |  |  |  | ROZPOCET | 0 | 0 | 0 | 0 | 0 | 1 | 0 | 16 | -1028314965
| PP |  | Montáž vázaných konstrukcí krovů střech pultových, sedlových, valbových, stanových čtvercového nebo obdélníkového půdorysu z řeziva hraněného průřezové plochy přes 120 do 224 cm2 | [18 empty] | PP | 2
| Online PSC |  | https://podminky.urs.cz/item/CS_URS_2021_02/762332132 | [18 empty] | Online PSC | 2
22 | M | 60512130 | hranol stavební řezivo průřezu do 224cm2 do dl 6m | m3 | 0.096 |  |  | 0 | CS ÚRS 2021 02 |  | základní | 0 | 0 | 0 |  | 0 | 0.55 | 0.0528 | 0 | 0 | 32 | M | 2 |  |  |  | ROZPOCET | 0 | 0 | 0 | 0 | 0 | 1 | 0 | 16 | 588350079
| PP |  | hranol stavební řezivo průřezu do 224cm2 do dl 6m | [18 empty] | PP | 2
23 | K | 762332922 | Doplnění části střešní vazby hranoly průřezové pl přes 120 do 224 cm2 včetně materiálu | m | 161.4 |  |  | 0 | CS ÚRS 2021 02 |  | základní | 0 | 0 | 0 |  | 0 | 0.013634 | 2.2005 | 0 | 0 | 16 | K | 2 |  |  |  | ROZPOCET | 0 | 0 | 0 | 0 | 0 | 1 | 0 | 16 | 1496570167
| PP |  | Doplnění střešní vazby řezivem (materiál v ceně) průřezové plochy přes 120 do 224 cm2 | [18 empty] | PP | 2
| Online PSC |  | https://podminky.urs.cz/item/CS_URS_2021_02/762332922 | [18 empty] | Online PSC | 2
| VV |  | "výměna nebo posílení vazby krovu-30%"538/100*30 |  | 161.4 | [16 empty] | VV | 2 | 2 | True | 1 | ROZPOCET
24 | K | 762341250 | Montáž bednění střech rovných a šikmých sklonu do 60° z hoblovaných prken | m2 | 460 |  |  | 0 | CS ÚRS 2021 02 |  | základní | 0 | 0 | 0 |  | 0 | 0 | 0 | 0 | 0 | 16 | K | 2 |  |  |  | ROZPOCET | 0 | 0 | 0 | 0 | 0 | 1 | 0 | 16 | 1804553279
| PP |  | Bednění a laťování montáž bednění střech rovných a šikmých sklonu do 60° s vyřezáním otvorů z prken hoblovaných | [18 empty] | PP | 2
| Online PSC |  | https://podminky.urs.cz/item/CS_URS_2021_02/762341250 | [18 empty] | Online PSC | 2
| VV |  | 230*2 |  | 460 | [16 empty] | VV | 2 | 2 | True | 1 | ROZPOCET
25 | M | 60515111 | řezivo jehličnaté boční prkno 20-30mm | m3 | 10.12 |  |  | 0 | CS ÚRS 2021 02 |  | základní | 0 | 0 | 0 |  | 0 | 0.55 | 5.566 | 0 | 0 | 32 | M | 2 |  |  |  | ROZPOCET | 0 | 0 | 0 | 0 | 0 | 1 | 0 | 16 | 106574279
| PP |  | řezivo jehličnaté boční prkno 20-30mm | [18 empty] | PP | 2
| VV |  | 460*0,022 |  | 10.12 | [16 empty] | VV | 2 | 2 | True | 1 | ROZPOCET
26 | K | 762341811 | Demontáž bednění střech z prken | m2 | 230 |  |  | 0 | CS ÚRS 2021 02 |  | základní | 0 | 0 | 0 |  | 0 | 0 | 0 | 0.015 | 3.45 | 16 | K | 2 |  |  |  | ROZPOCET | 0 | 0 | 0 | 0 | 0 | 1 | 0 | 16 | 1090266206
| PP |  | Demontáž bednění a laťování bednění střech rovných, obloukových, sklonu do 60° se všemi nadstřešními konstrukcemi z prken hrubých, hoblovaných tl. do 32 mm | [18 empty] | PP | 2
| Online PSC |  | https://podminky.urs.cz/item/CS_URS_2021_02/762341811 | [18 empty] | Online PSC | 2
27 | K | 762342214 | Montáž laťování na střechách jednoduchých sklonu do 60° osové vzdálenosti přes 150 do 360 mm | m2 | 230 |  |  | 0 | CS ÚRS 2021 02 |  | základní | 0 | 0 | 0 |  | 0 | 0 | 0 | 0 | 0 | 16 | K | 2 |  |  |  | ROZPOCET | 0 | 0 | 0 | 0 | 0 | 1 | 0 | 16 | -1151797613
| PP |  | Bednění a laťování montáž laťování střech jednoduchých sklonu do 60° při osové vzdálenosti latí přes 150 do 360 mm | [18 empty] | PP | 2
| Online PSC |  | https://podminky.urs.cz/item/CS_URS_2021_02/762342214 | [18 empty] | Online PSC | 2
28 | M | 60514114 | řezivo jehličnaté lať impregnovaná dl 4 m | m3 | 0.552 |  |  | 0 | CS ÚRS 2021 02 |  | základní | 0 | 0 | 0 |  | 0 | 0.55 | 0.3036 | 0 | 0 | 32 | M | 2 |  |  |  | ROZPOCET | 0 | 0 | 0 | 0 | 0 | 1 | 0 | 16 | 557539124
| PP |  | řezivo jehličnaté lať impregnovaná dl 4 m | [18 empty] | PP | 2
| VV |  | 230*0,04*0,06 |  | 0.552 | [16 empty] | VV | 2 | 2 | True | 1 | ROZPOCET
29 | K | 762351911 | Výměna komínových lávek do dl 10 m | m | 1 |  |  | 0 | CS ÚRS 2021 02 |  | základní | 0 | 0 | 0 |  | 0 | 0.013267 | 0.013267 | 0.01398 | 0.01398 | 16 | K | 2 |  |  |  | ROZPOCET | 0 | 0 | 0 | 0 | 0 | 1 | 0 | 16 | 1059081750
| PP |  | Výměna komínových lávek (materiál v ceně) šířky do 0,50 m, bez demontáže a montáže konzol, délky do 10 m | [18 empty] | PP | 2
| Online PSC |  | https://podminky.urs.cz/item/CS_URS_2021_02/762351911 | [18 empty] | Online PSC | 2
30 | K | 762361312 | Konstrukční a vyrovnávací vrstva pod klempířské prvky (atiky) z desek dřevoštěpkových tl 22 mm | m2 | 12.66 |  |  | 0 | CS ÚRS 2021 02 |  | základní | 0 | 0 | 0 |  | 0 | 0.013956 | 0.17668 | 0 | 0 | 16 | K | 2 |  |  |  | ROZPOCET | 0 | 0 | 0 | 0 | 0 | 1 | 0 | 16 | 525619323
| PP |  | Konstrukční vrstva pod klempířské prvky pro oplechování horních ploch zdí a nadezdívek (atik) z desek dřevoštěpkových šroubovaných do podkladu, tloušťky desky 22 mm | [18 empty] | PP | 2
| Online PSC |  | https://podminky.urs.cz/item/CS_URS_2021_02/762361312 | [18 empty] | Online PSC | 2
| VV |  | (3,3+3,0)*0,2 |  | 1.26 | [16 empty] | VV | 2 | 2 | True | 0 | ROZPOCET
| VV |  | (8,0+2,0+8,0+2,0+8,0+8,0+2,0)*0,3 |  | 11.4 | [16 empty] | VV | 2 | 2 | True | 0 | ROZPOCET
| VV |  | Součet |  | 12.66 | [16 empty] | VV | 2 | 4 | True | 1 | ROZPOCET
31 | K | 762395000 | Spojovací prostředky krovů, bednění, laťování, nadstřešních konstrukcí | m3 | 8.11 |  |  | 0 | CS ÚRS 2021 02 |  | základní | 0 | 0 | 0 |  | 0 | 0.023368 | 0.18951 | 0 | 0 | 16 | K | 2 |  |  |  | ROZPOCET | 0 | 0 | 0 | 0 | 0 | 1 | 0 | 16 | 2035622843
| PP |  | Spojovací prostředky krovů, bednění a laťování, nadstřešních konstrukcí svory, prkna, hřebíky, pásová ocel, vruty | [18 empty] | PP | 2
| Online PSC |  | https://podminky.urs.cz/item/CS_URS_2021_02/762395000 | [18 empty] | Online PSC | 2
| VV |  | 0,04+5,566++2,2+0,304 |  | 8.11 | [16 empty] | VV | 2 | 2 | True | 1 | ROZPOCET
32 | K | 998762103 | Přesun hmot tonážní pro kce tesařské v objektech v přes 12 do 24 m | t | 8.528 |  |  | 0 | CS ÚRS 2021 02 |  | základní | 0 | 0 | 0 |  | 0 | 0 | 0 | 0 | 0 | 16 | K | 2 |  |  |  | ROZPOCET | 0 | 0 | 0 | 0 | 0 | 1 | 0 | 16 | 1821825252
| PP |  | Přesun hmot pro konstrukce tesařské stanovený z hmotnosti přesunovaného materiálu vodorovná dopravní vzdálenost do 50 m v objektech výšky přes 12 do 24 m | [18 empty] | PP | 2
| Online PSC |  | https://podminky.urs.cz/item/CS_URS_2021_02/998762103 | [18 empty] | Online PSC | 2
| D | 764 | Konstrukce klempířské |  |  |  |  | 0 |  |  |  |  | 0 | 0 |  | 0 |  | 1.2345 |  | 1.2554 | 2 | D | 1 |  |  |  | ROZPOCET | [6 empty] | 0
33 | K | 764031414 | Podkladní plech z Cu plechu rš 330 mm | m | 31.6 |  |  | 0 | CS ÚRS 2021 02 |  | základní | 0 | 0 | 0 |  | 0 | 0.0019156 | 0.060532 | 0 | 0 | 16 | K | 2 |  |  |  | ROZPOCET | 0 | 0 | 0 | 0 | 0 | 1 | 0 | 16 | 304673291
| PP |  | Podkladní plech z měděného plechu rš 330 mm | [18 empty] | PP | 2
| Online PSC |  | https://podminky.urs.cz/item/CS_URS_2021_02/764031414 | [18 empty] | Online PSC | 2
| VV |  | 12,6+4,0+4,0+11,0 |  | 31.6 | [16 empty] | VV | 2 | 2 | True | 1 | ROZPOCET
34 | K | 764231406 | Oplechování větraného hřebene s větrací mřížkou z Cu plechu rš 500 mm | m | 16 |  |  | 0 | CS ÚRS 2021 02 |  | základní | 0 | 0 | 0 |  | 0 | 0.0061152 | 0.097843 | 0 | 0 | 16 | K | 2 |  |  |  | ROZPOCET | 0 | 0 | 0 | 0 | 0 | 1 | 0 | 16 | -1035668297
| PP |  | Oplechování střešních prvků z měděného plechu hřebene větraného, včetně větrací mřížky rš 500 mm | [18 empty] | PP | 2
| Online PSC |  | https://podminky.urs.cz/item/CS_URS_2021_02/764231406 | [18 empty] | Online PSC | 2
| VV |  | 12,0+4,0 |  | 16 | [16 empty] | VV | 2 | 2 | True | 1 | ROZPOCET
35 | K | 764231436 | Oplechování větraného nároží s větrací mřížkou z Cu plechu rš 500 mm | m | 14 |  |  | 0 | CS ÚRS 2021 02 |  | základní | 0 | 0 | 0 |  | 0 | 0.0061152 | 0.085613 | 0 | 0 | 16 | K | 2 |  |  |  | ROZPOCET | 0 | 0 | 0 | 0 | 0 | 1 | 0 | 16 | 14217873
| PP |  | Oplechování střešních prvků z měděného plechu nároží větraného, včetně větrací mřížky rš 500 mm | [18 empty] | PP | 2
| Online PSC |  | https://podminky.urs.cz/item/CS_URS_2021_02/764231436 | [18 empty] | Online PSC | 2
| VV |  | 3,5*4 |  | 14 | [16 empty] | VV | 2 | 2 | True | 1 | ROZPOCET
36 | K | 764231466 | Oplechování úžlabí z Cu plechu rš 500 mm | m | 27.5 |  |  | 0 | CS ÚRS 2021 02 |  | základní | 0 | 0 | 0 |  | 0 | 0.0028152 | 0.077417 | 0 | 0 | 16 | K | 2 |  |  |  | ROZPOCET | 0 | 0 | 0 | 0 | 0 | 1 | 0 | 16 | -1060507588
| PP |  | Oplechování střešních prvků z měděného plechu úžlabí rš 500 mm | [18 empty] | PP | 2
| Online PSC |  | https://podminky.urs.cz/item/CS_URS_2021_02/764231466 | [18 empty] | Online PSC | 2
| VV |  | 6,0+7,5+5,0+4,5+4,5 |  | 27.5 | [16 empty] | VV | 2 | 2 | True | 1 | ROZPOCET
37 | K | 764232434 | Oplechování rovné okapové hrany z Cu plechu rš 330 mm | m | 31.6 |  |  | 0 | CS ÚRS 2021 02 |  | základní | 0 | 0 | 0 |  | 0 | 0.0019376 | 0.061227 | 0 | 0 | 16 | K | 2 |  |  |  | ROZPOCET | 0 | 0 | 0 | 0 | 0 | 1 | 0 | 16 | 1248064383
| PP |  | Oplechování střešních prvků z měděného plechu okapu okapovým plechem střechy rovné rš 330 mm | [18 empty] | PP | 2
| Online PSC |  | https://podminky.urs.cz/item/CS_URS_2021_02/764232434 | [18 empty] | Online PSC | 2
| VV |  | 12,6+4,0+4,0+11,0 |  | 31.6 | [16 empty] | VV | 2 | 2 | True | 1 | ROZPOCET
38 | K | 764233452 | Střešní výlez pro krytinu skládanou nebo plechovou z Cu plechu | kus | 8 |  |  | 0 | CS ÚRS 2021 02 |  | základní | 0 | 0 | 0 |  | 0 | 0.0090641 | 0.072513 | 0 | 0 | 16 | K | 2 |  |  |  | ROZPOCET | 0 | 0 | 0 | 0 | 0 | 1 | 0 | 16 | -360584148
| PP |  | Oplechování střešních prvků z měděného plechu střešní výlez rozměru 600 x 600 mm, střechy s krytinou skládanou nebo plechovou | [18 empty] | PP | 2
| Online PSC |  | https://podminky.urs.cz/item/CS_URS_2021_02/764233452 | [18 empty] | Online PSC | 2
39 | K | 764233455.0 | Sněhový zachytávač krytiny z Cu plechu lopatkový | kus | 45 |  |  | 0 | cena stanovena poptávkou |  | základní | 0 | 0 | 0 |  | 0 | 0.0015 | 0.0675 | 0 | 0 | 16 | K | 2 |  |  |  | ROZPOCET | 0 | 0 | 0 | 0 | 0 | 1 | 0 | 16 | 1638360411
| PP |  | Sněhový zachytávač krytiny z Cu plechu lopatkový | [18 empty] | PP | 2
| VV |  | 45 |  | 45 | [16 empty] | VV | 2 | 2 | True | 1 | ROZPOCET
40 | K | 764234402 | Oplechování horních ploch a nadezdívek (atik) bez rohů z Cu plechu mechanicky kotvené rš 200 mm | m | 6.3 |  |  | 0 | CS ÚRS 2021 02 |  | základní | 0 | 0 | 0 |  | 0 | 0.001222 | 0.0076986 | 0 | 0 | 16 | K | 2 |  |  |  | ROZPOCET | 0 | 0 | 0 | 0 | 0 | 1 | 0 | 16 | -1053320017
| PP |  | Oplechování horních ploch zdí a nadezdívek (atik) z měděného plechu mechanicky kotvených rš 200 mm | [18 empty] | PP | 2
| Online PSC |  | https://podminky.urs.cz/item/CS_URS_2021_02/764234402 | [18 empty] | Online PSC | 2
| VV |  | 3,3+3,0 |  | 6.3 | [16 empty] | VV | 2 | 2 | True | 1 | ROZPOCET
41 | K | 764234404 | Oplechování horních ploch a nadezdívek (atik) bez rohů z Cu plechu mechanicky kotvené rš 330 mm | m | 38 |  |  | 0 | CS ÚRS 2021 02 |  | základní | 0 | 0 | 0 |  | 0 | 0.0019619 | 0.074553 | 0 | 0 | 16 | K | 2 |  |  |  | ROZPOCET | 0 | 0 | 0 | 0 | 0 | 1 | 0 | 16 | 1165264445
| PP |  | Oplechování horních ploch zdí a nadezdívek (atik) z měděného plechu mechanicky kotvených rš 330 mm | [18 empty] | PP | 2
| Online PSC |  | https://podminky.urs.cz/item/CS_URS_2021_02/764234404 | [18 empty] | Online PSC | 2
| VV |  | 8,0+2,0+8,0+2,0+8,0+8,0+2,0 |  | 38 | [16 empty] | VV | 2 | 2 | True | 1 | ROZPOCET
42 | K | 764235445 | Příplatek za zvýšenou pracnost při oplechování rohů nadezdívek (atik) z Cu plechu rš do 400 mm | kus | 2 |  |  | 0 | CS ÚRS 2021 02 |  | základní | 0 | 0 | 0 |  | 0 | 0 | 0 | 0 | 0 | 16 | K | 2 |  |  |  | ROZPOCET | 0 | 0 | 0 | 0 | 0 | 1 | 0 | 16 | -1320026700
| PP |  | Oplechování horních ploch zdí a nadezdívek (atik) z měděného plechu Příplatek k cenám za zvýšenou pracnost při provedení rohu nebo koutu do rš 400 mm | [18 empty] | PP | 2
| Online PSC |  | https://podminky.urs.cz/item/CS_URS_2021_02/764235445 | [18 empty] | Online PSC | 2
43 | K | 764238406 | Oplechování římsy rovné mechanicky kotvené z Cu plechu rš 500 mm | m | 12.6 |  |  | 0 | CS ÚRS 2021 02 |  | základní | 0 | 0 | 0 |  | 0 | 0.0029576 | 0.037266 | 0 | 0 | 16 | K | 2 |  |  |  | ROZPOCET | 0 | 0 | 0 | 0 | 0 | 1 | 0 | 16 | -414932698
| PP |  | Oplechování říms a ozdobných prvků z měděného plechu rovných, bez rohů mechanicky kotvené rš 500 mm | [18 empty] | PP | 2
| Online PSC |  | https://podminky.urs.cz/item/CS_URS_2021_02/764238406 | [18 empty] | Online PSC | 2
44 | K | 764238447 | Příplatek k cenám římsy rovné z Cu plechu za zvýšenou pracnost provedení rohu nebo koutu rš přes 400 mm | kus | 2 |  |  | 0 | CS ÚRS 2021 02 |  | základní | 0 | 0 | 0 |  | 0 | 0 | 0 | 0 | 0 | 16 | K | 2 |  |  |  | ROZPOCET | 0 | 0 | 0 | 0 | 0 | 1 | 0 | 16 | 82291410
| PP |  | Oplechování říms a ozdobných prvků z měděného plechu rovných, bez rohů Příplatek k cenám za zvýšenou pracnost při provedení rohu nebo koutu rovné římsy přes rš 400 mm | [18 empty] | PP | 2
| Online PSC |  | https://podminky.urs.cz/item/CS_URS_2021_02/764238447 | [18 empty] | Online PSC | 2
45 | K | 764331416 | Lemování rovných zdí střech s krytinou skládanou z Cu plechu rš 500 mm | m | 55.4 |  |  | 0 | CS ÚRS 2021 02 |  | základní | 0 | 0 | 0 |  | 0 | 0.002776 | 0.15379 | 0 | 0 | 16 | K | 2 |  |  |  | ROZPOCET | 0 | 0 | 0 | 0 | 0 | 1 | 0 | 16 | 192082350
| PP |  | Lemování zdí z měděného plechu boční nebo horní rovných, střech s krytinou skládanou mimo prejzovou rš 500 mm | [18 empty] | PP | 2
| Online PSC |  | https://podminky.urs.cz/item/CS_URS_2021_02/764331416 | [18 empty] | Online PSC | 2
| VV |  | 3,3+8,0+2,0+1,95+2,0+8,0+0,9+2,0+8,0+1,65+8,5+3,0+(0,5*6)+((1,05+0,5)*2) |  | 55.4 | [16 empty] | VV | 2 | 2 | True | 1 | ROZPOCET
46 | K | 764334456 | Lemování sloupků komínových lávek z Cu plechu střech s krytinou skládanou, plechovou rš 500 x 500 mm | kus | 20 |  |  | 0 | CS ÚRS 2021 02 |  | základní | 0 | 0 | 0 |  | 0 | 0.0016368 | 0.032737 | 0 | 0 | 16 | K | 2 |  |  |  | ROZPOCET | 0 | 0 | 0 | 0 | 0 | 1 | 0 | 16 | -605234107
| PP |  | Lemování sloupků komínových lávek z měděného plechu s podložkou, střech s krytinou skládanou mimo prejzovou nebo z plechu rš 500 x 500 mm | [18 empty] | PP | 2
| Online PSC |  | https://podminky.urs.cz/item/CS_URS_2021_02/764334456 | [18 empty] | Online PSC | 2
47 | K | 764335423 | Lemování trub, konzol, držáků z Cu plechu střech s krytinou skládanou D přes 100 do 150 mm | kus | 4 |  |  | 0 | CS ÚRS 2021 02 |  | základní | 0 | 0 | 0 |  | 0 | 0.0027636 | 0.011054 | 0 | 0 | 16 | K | 2 |  |  |  | ROZPOCET | 0 | 0 | 0 | 0 | 0 | 1 | 0 | 16 | -878345378
| PP |  | Lemování trub, konzol, držáků a ostatních kusových prvků z měděného plechu střech s krytinou skládanou mimo prejzovou nebo z plechu, průměr přes 100 do 150 mm | [18 empty] | PP | 2
| Online PSC |  | https://podminky.urs.cz/item/CS_URS_2021_02/764335423 | [18 empty] | Online PSC | 2
48 | K | 764531404 | Žlab podokapní půlkruhový z Cu plechu rš 330 mm | m | 31.6 |  |  | 0 | CS ÚRS 2021 02 |  | základní | 0 | 0 | 0 |  | 0 | 0.0025872 | 0.081756 | 0 | 0 | 16 | K | 2 |  |  |  | ROZPOCET | 0 | 0 | 0 | 0 | 0 | 1 | 0 | 16 | -1078563220
| PP |  | Žlab podokapní z měděného plechu včetně háků a čel půlkruhový rš 330 mm | [18 empty] | PP | 2
| Online PSC |  | https://podminky.urs.cz/item/CS_URS_2021_02/764531404 | [18 empty] | Online PSC | 2
| VV |  | 12,6+4,0+4,0+11,0 |  | 31.6 | [16 empty] | VV | 2 | 2 | True | 1 | ROZPOCET
49 | K | 764531424 | Roh nebo kout půlkruhového podokapního žlabu z Cu plechu rš 330 mm | kus | 15 |  |  | 0 | CS ÚRS 2021 02 |  | základní | 0 | 0 | 0 |  | 0 | 0.002042 | 0.03063 | 0 | 0 | 16 | K | 2 |  |  |  | ROZPOCET | 0 | 0 | 0 | 0 | 0 | 1 | 0 | 16 | 1890320706
| PP |  | Žlab podokapní z měděného plechu včetně háků a čel roh nebo kout, žlabu půlkruhového rš 330 mm | [18 empty] | PP | 2
| Online PSC |  | https://podminky.urs.cz/item/CS_URS_2021_02/764531424 | [18 empty] | Online PSC | 2
50 | K | 764531445 | Kotlík oválný (trychtýřový) pro podokapní žlaby z Cu plechu 400/120 mm | kus | 4 |  |  | 0 | CS ÚRS 2021 02 |  | základní | 0 | 0 | 0 |  | 0 | 0.003892 | 0.015568 | 0 | 0 | 16 | K | 2 |  |  |  | ROZPOCET | 0 | 0 | 0 | 0 | 0 | 1 | 0 | 16 | -807237507
| PP |  | Žlab podokapní z měděného plechu včetně háků a čel kotlík oválný (trychtýřový), rš žlabu/průměr svodu 400/120 mm | [18 empty] | PP | 2
| Online PSC |  | https://podminky.urs.cz/item/CS_URS_2021_02/764531445 | [18 empty] | Online PSC | 2
51 | K | 764538423 | Svody kruhové včetně objímek, kolen, odskoků z Cu plechu průměru 120 mm | m | 72 |  |  | 0 | CS ÚRS 2021 02 |  | základní | 0 | 0 | 0 |  | 0 | 0.0037055 | 0.2668 | 0 | 0 | 16 | K | 2 |  |  |  | ROZPOCET | 0 | 0 | 0 | 0 | 0 | 1 | 0 | 16 | 355150017
| PP |  | Svod z měděného plechu včetně objímek, kolen a odskoků kruhový, průměru 120 mm | [18 empty] | PP | 2
| Online PSC |  | https://podminky.urs.cz/item/CS_URS_2021_02/764538423 | [18 empty] | Online PSC | 2
| VV |  | 18,0*4 |  | 72 | [16 empty] | VV | 2 | 2 | True | 1 | ROZPOCET
52 | K | 764001861 | Demontáž hřebene z hřebenáčů do suti | m | 30 |  |  | 0 | CS ÚRS 2021 02 |  | základní | 0 | 0 | 0 |  | 0 | 0 | 0 | 0.00187 | 0.0561 | 16 | K | 2 |  |  |  | ROZPOCET | 0 | 0 | 0 | 0 | 0 | 1 | 0 | 16 | 469238529
| PP |  | Demontáž klempířských konstrukcí oplechování hřebene z hřebenáčů do suti | [18 empty] | PP | 2
| Online PSC |  | https://podminky.urs.cz/item/CS_URS_2021_02/764001861 | [18 empty] | Online PSC | 2
| VV |  | 12,0+4,0+(4*3,5) |  | 30 | [16 empty] | VV | 2 | 2 | True | 1 | ROZPOCET
53 | K | 764001891 | Demontáž úžlabí do suti | m | 27.5 |  |  | 0 | CS ÚRS 2021 02 |  | základní | 0 | 0 | 0 |  | 0 | 0 | 0 | 0.00348 | 0.0957 | 16 | K | 2 |  |  |  | ROZPOCET | 0 | 0 | 0 | 0 | 0 | 1 | 0 | 16 | -254872584
| PP |  | Demontáž klempířských konstrukcí oplechování úžlabí do suti | [18 empty] | PP | 2
| Online PSC |  | https://podminky.urs.cz/item/CS_URS_2021_02/764001891 | [18 empty] | Online PSC | 2
| VV |  | (2*4,5)+6,0+7,5+5,0 |  | 27.5 | [16 empty] | VV | 2 | 2 | True | 1 | ROZPOCET
54 | K | 764002812 | Demontáž okapového plechu do suti v krytině skládané | m | 31 |  |  | 0 | CS ÚRS 2021 02 |  | základní | 0 | 0 | 0 |  | 0 | 0 | 0 | 0.00177 | 0.05487 | 16 | K | 2 |  |  |  | ROZPOCET | 0 | 0 | 0 | 0 | 0 | 1 | 0 | 16 | 1433470200
| PP |  | Demontáž klempířských konstrukcí okapového plechu do suti, v krytině skládané | [18 empty] | PP | 2
| Online PSC |  | https://podminky.urs.cz/item/CS_URS_2021_02/764002812 | [18 empty] | Online PSC | 2
| VV |  | 12,0+11,0+4,0+4,0 |  | 31 | [16 empty] | VV | 2 | 2 | True | 1 | ROZPOCET
55 | K | 764002831 | Demontáž sněhového zachytávače do suti | m | 31 |  |  | 0 | CS ÚRS 2021 02 |  | základní | 0 | 0 | 0 |  | 0 | 0 | 0 | 0.002 | 0.062 | 16 | K | 2 |  |  |  | ROZPOCET | 0 | 0 | 0 | 0 | 0 | 1 | 0 | 16 | 734457638
| PP |  | Demontáž klempířských konstrukcí sněhového zachytávače do suti | [18 empty] | PP | 2
| Online PSC |  | https://podminky.urs.cz/item/CS_URS_2021_02/764002831 | [18 empty] | Online PSC | 2
56 | K | 764002841 | Demontáž oplechování horních ploch zdí a nadezdívek do suti | m | 16.95 |  |  | 0 | CS ÚRS 2021 02 |  | základní | 0 | 0 | 0 |  | 0 | 0 | 0 | 0.00191 | 0.032375 | 16 | K | 2 |  |  |  | ROZPOCET | 0 | 0 | 0 | 0 | 0 | 1 | 0 | 16 | 999637688
| PP |  | Demontáž klempířských konstrukcí oplechování horních ploch zdí a nadezdívek do suti | [18 empty] | PP | 2
| Online PSC |  | https://podminky.urs.cz/item/CS_URS_2021_02/764002841 | [18 empty] | Online PSC | 2
| VV |  | (0,3*((2,0+8,0+8,0)*2)) |  | 10.8 | [16 empty] | VV | 2 | 2 | True | 0 | ROZPOCET
| VV |  | (0,15+(3,0+3,0)) |  | 6.15 | [16 empty] | VV | 2 | 2 | True | 0 | ROZPOCET
| VV |  | Součet |  | 16.95 | [16 empty] | VV | 2 | 4 | True | 1 | ROZPOCET
57 | K | 764002861 | Demontáž oplechování říms a ozdobných prvků do suti | m | 12.6 |  |  | 0 | CS ÚRS 2021 02 |  | základní | 0 | 0 | 0 |  | 0 | 0 | 0 | 0.00223 | 0.028098 | 16 | K | 2 |  |  |  | ROZPOCET | 0 | 0 | 0 | 0 | 0 | 1 | 0 | 16 | -1226886718
| PP |  | Demontáž klempířských konstrukcí oplechování říms do suti | [18 empty] | PP | 2
| Online PSC |  | https://podminky.urs.cz/item/CS_URS_2021_02/764002861 | [18 empty] | Online PSC | 2
| VV |  | 12,6 |  | 12.6 | [16 empty] | VV | 2 | 2 | True | 1 | ROZPOCET
58 | K | 764002871 | Demontáž lemování zdí do suti | m | 56.4 |  |  | 0 | CS ÚRS 2021 02 |  | základní | 0 | 0 | 0 |  | 0 | 0 | 0 | 0.00175 | 0.0987 | 16 | K | 2 |  |  |  | ROZPOCET | 0 | 0 | 0 | 0 | 0 | 1 | 0 | 16 | -2119901657
| PP |  | Demontáž klempířských konstrukcí lemování zdí do suti | [18 empty] | PP | 2
| Online PSC |  | https://podminky.urs.cz/item/CS_URS_2021_02/764002871 | [18 empty] | Online PSC | 2
| VV |  | 4,0+8,5+1,65+12,0+8,0+2,0+8,0+1,95+0,9+3,3+(0,5*6)+((1,05+0,5)*2) |  | 56.4 | [16 empty] | VV | 2 | 2 | True | 1 | ROZPOCET
59 | K | 764002881 | Demontáž lemování střešních prostupů do suti | m2 | 45.6 |  |  | 0 | CS ÚRS 2021 02 |  | základní | 0 | 0 | 0 |  | 0 | 0 | 0 | 0.00584 | 0.2663 | 16 | K | 2 |  |  |  | ROZPOCET | 0 | 0 | 0 | 0 | 0 | 1 | 0 | 16 | -342276253
| PP |  | Demontáž klempířských konstrukcí lemování střešních prostupů do suti | [18 empty] | PP | 2
| Online PSC |  | https://podminky.urs.cz/item/CS_URS_2021_02/764002881 | [18 empty] | Online PSC | 2
| VV |  | "okna"((0,9+1,5)*2)*5 |  | 24 | [16 empty] | VV | 2 | 2 | True | 0 | ROZPOCET
| VV |  | "výlez"(0,6*4*9) |  | 21.6 | [16 empty] | VV | 2 | 2 | True | 0 | ROZPOCET
| VV |  | Součet |  | 45.6 | [16 empty] | VV | 2 | 4 | True | 1 | ROZPOCET
60 | K | 764002891 | Demontáž lemování sloupků komínových lávek do suti | kus | 20 |  |  | 0 | CS ÚRS 2021 02 |  | základní | 0 | 0 | 0 |  | 0 | 0 | 0 | 0.00022 | 0.0044 | 16 | K | 2 |  |  |  | ROZPOCET | 0 | 0 | 0 | 0 | 0 | 1 | 0 | 16 | -376081394
| PP |  | Demontáž klempířských konstrukcí lemování sloupků komínových lávek do suti | [18 empty] | PP | 2
| Online PSC |  | https://podminky.urs.cz/item/CS_URS_2021_02/764002891 | [18 empty] | Online PSC | 2
61 | K | 764003801 | Demontáž lemování trub, konzol, držáků, ventilačních nástavců a jiných kusových prvků do suti | kus | 4 |  |  | 0 | CS ÚRS 2021 02 |  | základní | 0 | 0 | 0 |  | 0 | 0 | 0 | 0.00188 | 0.00752 | 16 | K | 2 |  |  |  | ROZPOCET | 0 | 0 | 0 | 0 | 0 | 1 | 0 | 16 | 578894962
| PP |  | Demontáž klempířských konstrukcí lemování trub, konzol, držáků, ventilačních nástavců a ostatních kusových prvků do suti | [18 empty] | PP | 2
| Online PSC |  | https://podminky.urs.cz/item/CS_URS_2021_02/764003801 | [18 empty] | Online PSC | 2
62 | K | 764004801 | Demontáž podokapního žlabu do suti | m | 19 |  |  | 0 | CS ÚRS 2021 02 |  | základní | 0 | 0 | 0 |  | 0 | 0 | 0 | 0.0026 | 0.0494 | 16 | K | 2 |  |  |  | ROZPOCET | 0 | 0 | 0 | 0 | 0 | 1 | 0 | 16 | 906485445
| PP |  | Demontáž klempířských konstrukcí žlabu podokapního do suti | [18 empty] | PP | 2
| Online PSC |  | https://podminky.urs.cz/item/CS_URS_2021_02/764004801 | [18 empty] | Online PSC | 2
| VV |  | 4,0+4,0+11,0 |  | 19 | [16 empty] | VV | 2 | 2 | True | 1 | ROZPOCET
63 | K | 764004811 | Demontáž nadřímsového žlabu do suti | m | 12.6 |  |  | 0 | CS ÚRS 2021 02 |  | základní | 0 | 0 | 0 |  | 0 | 0 | 0 | 0.01069 | 0.13469 | 16 | K | 2 |  |  |  | ROZPOCET | 0 | 0 | 0 | 0 | 0 | 1 | 0 | 16 | -1831035978
| PP |  | Demontáž klempířských konstrukcí žlabu nadřímsového do suti | [18 empty] | PP | 2
| Online PSC |  | https://podminky.urs.cz/item/CS_URS_2021_02/764004811 | [18 empty] | Online PSC | 2
64 | K | 764002821 | Demontáž střešního výlezu do suti | kus | 9 |  |  | 0 | CS ÚRS 2021 02 |  | základní | 0 | 0 | 0 |  | 0 | 0 | 0 | 0.00906 | 0.08154 | 16 | K | 2 |  |  |  | ROZPOCET | 0 | 0 | 0 | 0 | 0 | 1 | 0 | 16 | -1136554182
| PP |  | Demontáž klempířských konstrukcí střešního výlezu do suti | [18 empty] | PP | 2
| Online PSC |  | https://podminky.urs.cz/item/CS_URS_2021_02/764002821 | [18 empty] | Online PSC | 2
65 | K | 764004861 | Demontáž svodu do suti | m | 72 |  |  | 0 | CS ÚRS 2021 02 |  | základní | 0 | 0 | 0 |  | 0 | 0 | 0 | 0.00394 | 0.28368 | 16 | K | 2 |  |  |  | ROZPOCET | 0 | 0 | 0 | 0 | 0 | 1 | 0 | 16 | -1784347742
| PP |  | Demontáž klempířských konstrukcí svodu do suti | [18 empty] | PP | 2
| Online PSC |  | https://podminky.urs.cz/item/CS_URS_2021_02/764004861 | [18 empty] | Online PSC | 2
| VV |  | 18,0*4 |  | 72 | [16 empty] | VV | 2 | 2 | True | 1 | ROZPOCET
66 | K | 998764103 | Přesun hmot tonážní pro konstrukce klempířské v objektech v přes 12 do 24 m | t | 1.236 |  |  | 0 | CS ÚRS 2021 02 |  | základní | 0 | 0 | 0 |  | 0 | 0 | 0 | 0 | 0 | 16 | K | 2 |  |  |  | ROZPOCET | 0 | 0 | 0 | 0 | 0 | 1 | 0 | 16 | -1780101042
| PP |  | Přesun hmot pro konstrukce klempířské stanovený z hmotnosti přesunovaného materiálu vodorovná dopravní vzdálenost do 50 m v objektech výšky přes 12 do 24 m | [18 empty] | PP | 2
| Online PSC |  | https://podminky.urs.cz/item/CS_URS_2021_02/998764103 | [18 empty] | Online PSC | 2
| D | 765 | Krytina skládaná |  |  |  |  | 0 |  |  |  |  | 0 | 0 |  | 0 |  | 3.626 |  | 4.4067 | 2 | D | 1 |  |  |  | ROZPOCET | [6 empty] | 0
67 | K | 765131801 | Demontáž vláknocementové skládané krytiny sklonu do 30° do suti | m2 | 230 |  |  | 0 | CS ÚRS 2021 02 |  | základní | 0 | 0 | 0 |  | 0 | 0 | 0 | 0.01778 | 4.0894 | 16 | K | 2 |  |  |  | ROZPOCET | 0 | 0 | 0 | 0 | 0 | 1 | 0 | 16 | 289006360
| PP |  | Demontáž vláknocementové krytiny skládané sklonu do 30° do suti | [18 empty] | PP | 2
| Online PSC |  | https://podminky.urs.cz/item/CS_URS_2021_02/765131801 | [18 empty] | Online PSC | 2
68 | K | 765131821 | Demontáž hřebene nebo nároží z hřebenáčů vláknocementové skládané krytiny sklonu do 30° do suti | m | 30 |  |  | 0 | CS ÚRS 2021 02 |  | základní | 0 | 0 | 0 |  | 0 | 0 | 0 | 0.00463 | 0.1389 | 16 | K | 2 |  |  |  | ROZPOCET | 0 | 0 | 0 | 0 | 0 | 1 | 0 | 16 | -503620606
| PP |  | Demontáž vláknocementové krytiny skládané sklonu do 30° hřebene nebo nároží z hřebenáčů do suti | [18 empty] | PP | 2
| Online PSC |  | https://podminky.urs.cz/item/CS_URS_2021_02/765131821 | [18 empty] | Online PSC | 2
| VV |  | 12,0+4,0+(4*3,5) |  | 30 | [16 empty] | VV | 2 | 2 | True | 1 | ROZPOCET
69 | K | 765133003.0 | Krytina měkčené pvc ve sklonu do 30°skládaná ze šablon s povrchem břidličným+hřebíky+vichr.spony | m2 | 230 |  |  | 0 | cena stanovena poptávkou |  | základní | 0 | 0 | 0 |  | 0 | 0.0135 | 3.105 | 0 | 0 | 16 | K | 2 |  |  |  | ROZPOCET | 0 | 0 | 0 | 0 | 0 | 1 | 0 | 16 | -1525563778
| PP |  | Krytina měkčené pvc ve sklonu do 30°skládaná ze šablon s povrchem břidličným+hřebíky+vichr.spony | [18 empty] | PP | 2
70 | K | 765133019.0 | Okapová hrana krytiny z měkčeného pvc dvojité krytí ze šablon s povrchem břidličným+ochranný pás | m | 31.6 |  |  | 0 | cena stanovena poptávkou |  | základní | 0 | 0 | 0 |  | 0 | 0.00802 | 0.25343 | 0 | 0 | 16 | K | 2 |  |  |  | ROZPOCET | 0 | 0 | 0 | 0 | 0 | 1 | 0 | 16 | -30588837
| PP |  | Okapová hrana krytiny z měkčeného pvc dvojité krytí ze šablon s povrchem břidličným+ochranný pás | [18 empty] | PP | 2
| VV |  | 12,6+4,0+4,0+11,0 |  | 31.6 | [16 empty] | VV | 2 | 2 | True | 1 | ROZPOCET
71 | K | 765133023.0 | Nároží a úžlabí krytiny z měkčeného pvc jednoduché ze šablon s povrchem břidličným+střešní pás š.310mm+montážní prostředky | m | 57.5 |  |  | 0 | cena stanovena poptávkou |  | základní | 0 | 0 | 0 |  | 0 | 0.00401 | 0.23057 | 0 | 0 | 16 | K | 2 |  |  |  | ROZPOCET | 0 | 0 | 0 | 0 | 0 | 1 | 0 | 16 | 724850099
| PP |  | Nároží a úžlabí krytiny z měkčeného pvc jednoduché ze šablon s povrchem břidličným+střešní pás š.310mm+montážní prostředky | [18 empty] | PP | 2
| VV |  | "nároží"(3,5*4)+12,0+4,0 |  | 30 | [16 empty] | VV | 2 | 2 | True | 0 | ROZPOCET
| VV |  | 6,0+7,5+5,0+4,5+4,5 |  | 27.5 | [16 empty] | VV | 2 | 2 | True | 0 | ROZPOCET
| VV |  | Součet |  | 57.5 | [16 empty] | VV | 2 | 4 | True | 1 | ROZPOCET
72 | K | 765191001 | Montáž pojistné hydroizolační nebo parotěsné fólie kladené ve sklonu do 20° lepením na bednění nebo izolaci | m2 | 230 |  |  | 0 | CS ÚRS 2021 02 |  | základní | 0 | 0 | 0 |  | 0 | 7e-06 | 0.00161 | 0 | 0 | 16 | K | 2 |  |  |  | ROZPOCET | 0 | 0 | 0 | 0 | 0 | 1 | 0 | 16 | 1201944203
| PP |  | Montáž pojistné hydroizolační nebo parotěsné fólie kladené ve sklonu do 20° lepením (vodotěsné podstřeší) na bednění nebo tepelnou izolaci | [18 empty] | PP | 2
| Online PSC |  | https://podminky.urs.cz/item/CS_URS_2021_02/765191001 | [18 empty] | Online PSC | 2
73 | M | 28329036 | fólie kontaktní difuzně propustná pro doplňkovou hydroizolační vrstvu, třívrstvá mikroporézní PP 150g/m2 s integrovanou samolepící páskou | m2 | 253 |  |  | 0 | CS ÚRS 2021 02 |  | základní | 0 | 0 | 0 |  | 0 | 0.00014 | 0.03542 | 0 | 0 | 32 | M | 2 |  |  |  | ROZPOCET | 0 | 0 | 0 | 0 | 0 | 1 | 0 | 16 | 1002998495
| PP |  | fólie kontaktní difuzně propustná pro doplňkovou hydroizolační vrstvu, třívrstvá mikroporézní PP 150g/m2 s integrovanou samolepící páskou | [18 empty] | PP | 2
| VV |  | 230*1,1 "Přepočtené koeficientem množství |  | 253 | [16 empty] | VV | 2 | 2 | True | 1 | ROZPOCET
74 | K | 765191901 | Demontáž pojistné hydroizolační fólie kladené ve sklonu do 30° | m2 | 230 |  |  | 0 | CS ÚRS 2021 02 |  | základní | 0 | 0 | 0 |  | 0 | 0 | 0 | 0.00013 | 0.0299 | 16 | K | 2 |  |  |  | ROZPOCET | 0 | 0 | 0 | 0 | 0 | 1 | 0 | 16 | 895628341
| PP |  | Demontáž pojistné hydroizolační fólie kladené ve sklonu do 30° | [18 empty] | PP | 2
| Online PSC |  | https://podminky.urs.cz/item/CS_URS_2021_02/765191901 | [18 empty] | Online PSC | 2
75 | K | 765192811 | Demontáž střešního výlezu jakkékoliv plochy | kus | 9 |  |  | 0 | CS ÚRS 2021 02 |  | základní | 0 | 0 | 0 |  | 0 | 0 | 0 | 0.0165 | 0.1485 | 16 | K | 2 |  |  |  | ROZPOCET | 0 | 0 | 0 | 0 | 0 | 1 | 0 | 16 | 715277937
| PP |  | Demontáž střešního výlezu jakékoliv plochy | [18 empty] | PP | 2
| Online PSC |  | https://podminky.urs.cz/item/CS_URS_2021_02/765192811 | [18 empty] | Online PSC | 2
| VV |  | 9 |  | 9 | [16 empty] | VV | 2 | 2 | True | 1 | ROZPOCET
76 | K | 998765103 | Přesun hmot tonážní pro krytiny skládané v objektech v přes 12 do 24 m | t | 3.627 |  |  | 0 | CS ÚRS 2021 02 |  | základní | 0 | 0 | 0 |  | 0 | 0 | 0 | 0 | 0 | 16 | K | 2 |  |  |  | ROZPOCET | 0 | 0 | 0 | 0 | 0 | 1 | 0 | 16 | 2041489339
| PP |  | Přesun hmot pro krytiny skládané stanovený z hmotnosti přesunovaného materiálu vodorovná dopravní vzdálenost do 50 m na objektech výšky přes 12 do 24 m | [18 empty] | PP | 2
| Online PSC |  | https://podminky.urs.cz/item/CS_URS_2021_02/998765103 | [18 empty] | Online PSC | 2
| D | 766 | Konstrukce truhlářské |  |  |  |  | 0 |  |  |  |  | 0 | 0 |  | 0 |  | 0.3846 |  | 0 | 2 | D | 1 |  |  |  | ROZPOCET | [6 empty] | 0
77 | K | 766671001.0 | Montáž střešního okna-výlezu na střechu do krytiny ploché 55 x 55 cm | kus | 8 |  |  | 0 | cena stanovena poptávkou |  | základní | 0 | 0 | 0 |  | 0 | 0.00027 | 0.00216 | 0 | 0 | 16 | K | 2 |  |  |  | ROZPOCET | 0 | 0 | 0 | 0 | 0 | 1 | 0 | 16 | -744705933
| PP |  | Montáž střešního okna-výlezu na střechu do krytiny ploché 55 x 55 cm | [18 empty] | PP | 2
78 | K | 766671004.0 | Montáž střešního okna do krytiny ploché 78 x 118 cm+lemování se zatepl.sadouBDX | kus | 3 |  |  | 0 | cena stanovena poptávkou |  | základní | 0 | 0 | 0 |  | 0 | 0.00026 | 0.00078 | 0 | 0 | 16 | K | 2 |  |  |  | ROZPOCET | 0 | 0 | 0 | 0 | 0 | 1 | 0 | 16 | -1089301591
| PP |  | Montáž střešního okna do krytiny ploché 78 x 118 cm+lemování se zatepl.sadouBDX | [18 empty] | PP | 2
79 | M | 61124479.0 | okno střešní dřevěné výklopně-kyvné, izolační trojsklo 78x118cm, Uw=1,1W/m2K Al oplechovánía lemování se zatepl.sadouBDX | kus | 3 |  |  | 0 | cena stanovena poptávkou |  | základní | 0 | 0 | 0 |  | 0 | 0.036 | 0.108 | 0 | 0 | 32 | M | 2 |  |  |  | ROZPOCET | 0 | 0 | 0 | 0 | 0 | 1 | 0 | 16 | -1798387763
| PP |  | okno střešní dřevěné výklopně-kyvné, izolační trojsklo 78x118cm, Uw=1,1W/m2K Al oplechovánía lemování se zatepl.sadouBDX | [18 empty] | PP | 2
80 | M | 61124637.0 | okno střešní dřevěné- výlez na střechu, izolační trojsklo 54x54cm Uw=1,1W/m2K | kus | 8 |  |  | 0 | cena stanovena poptávkou |  | základní | 0 | 0 | 0 |  | 0 | 0.0279 | 0.2232 | 0 | 0 | 32 | M | 2 |  |  |  | ROZPOCET | 0 | 0 | 0 | 0 | 0 | 1 | 0 | 16 | -1473381324
| PP |  | okno střešní dřevěné- výlez na střechu, izolační trojsklo 54x54cm Uw=1,1W/m2K | [18 empty] | PP | 2
81 | M | 55344334.0 | objímka svodu Cu 120mm trn 200mm- napevno-montáž a dodávka | kus | 36 |  |  | 0 | cena stanovena poptávkou |  | základní | 0 | 0 | 0 |  | 0 | 0.00041 | 0.01476 | 0 | 0 | 32 | M | 2 |  |  |  | ROZPOCET | 0 | 0 | 0 | 0 | 0 | 1 | 0 | 16 | -494959217
| PP |  | objímka svodu Cu 120mm trn 200mm- napevno-montáž a dodávka | [18 empty] | PP | 2
82 | M | 55344680.0 | lávka komínová 250x1000mm-montáž a dodávka | kus | 6 |  |  | 0 | cena stanovena poptávkou |  | základní | 0 | 0 | 0 |  | 0 | 0.0059 | 0.0354 | 0 | 0 | 32 | M | 2 |  |  |  | ROZPOCET | 0 | 0 | 0 | 0 | 0 | 1 | 0 | 16 | 1735606650
| PP |  | lávka komínová 250x1000mm-montáž a dodávka | [18 empty] | PP | 2
83 | M | 55344690 | spojka lávky komínové sada 2 kusy | sada | 2 |  |  | 0 | CS ÚRS 2021 02 |  | základní | 0 | 0 | 0 |  | 0 | 3e-05 | 6e-05 | 0 | 0 | 32 | M | 2 |  |  |  | ROZPOCET | 0 | 0 | 0 | 0 | 0 | 1 | 0 | 16 | 250223170
| PP |  | spojka lávky komínové sada 2 kusy | [18 empty] | PP | 2
84 | M | 55344688 | šroub k lávce komínová sada 4 kusy | sada | 6 |  |  | 0 | CS ÚRS 2021 02 |  | základní | 0 | 0 | 0 |  | 0 | 4e-05 | 0.00024 | 0 | 0 | 32 | M | 2 |  |  |  | ROZPOCET | 0 | 0 | 0 | 0 | 0 | 1 | 0 | 16 | 255118300
| PP |  | šroub k lávce komínová sada 4 kusy | [18 empty] | PP | 2
85 | M | R001 | V- nadstřešní nástavec větracího potrubí-montáž a dodávka | kus | 2 |  |  | 0 | cena stanovena poptávkou |  | základní | 0 | 0 | 0 |  | 0 | 0 | 0 | 0 | 0 | 32 | M | 2 |  |  |  | ROZPOCET | 0 | 0 | 0 | 0 | 0 | 1 | 0 | 16 | -1330335987
| PP |  | V- nadstřešní nástavec větracího potrubí-montáž a dodávka | [18 empty] | PP | 2
86 | K | 998766103 | Přesun hmot tonážní pro kce truhlářské v objektech v přes 12 do 24 m | t | 0.385 |  |  | 0 | CS ÚRS 2021 02 |  | základní | 0 | 0 | 0 |  | 0 | 0 | 0 | 0 | 0 | 16 | K | 2 |  |  |  | ROZPOCET | 0 | 0 | 0 | 0 | 0 | 1 | 0 | 16 | 460599584
| PP |  | Přesun hmot pro konstrukce truhlářské stanovený z hmotnosti přesunovaného materiálu vodorovná dopravní vzdálenost do 50 m v objektech výšky přes 12 do 24 m | [18 empty] | PP | 2
| Online PSC |  | https://podminky.urs.cz/item/CS_URS_2021_02/998766103 | [18 empty] | Online PSC | 2
| D | 783 | Dokončovací práce - nátěry |  |  |  |  | 0 |  |  |  |  | 0 | 0 |  | 0 |  | 0.0299 |  | 0 | 2 | D | 1 |  |  |  | ROZPOCET | [6 empty] | 0
87 | K | 783513101.0 | Napouštěcí nátěr vláknocementové krytiny sklonu do 30° pro zabránění uvolňování AC vláken před demontáží šablon | m2 | 230 |  |  | 0 | cena stanovena poptávkou |  | základní | 0 | 0 | 0 |  | 0 | 0.00013 | 0.0299 | 0 | 0 | 16 | K | 2 |  |  |  | ROZPOCET | 0 | 0 | 0 | 0 | 0 | 1 | 0 | 16 | 552236634
| PP |  | Napouštěcí nátěr vláknocementové krytiny sklonu do 30° pro zabránění uvolňování AC vláken před demontáží šablon | [18 empty] | PP | 2
| D | podmínky KHS | dokumenty a měření pro odstraňování AC krytiny |  |  |  |  | 0 |  |  |  |  | 0 | 0 |  | 0 |  | 0 |  | 0 | 1 | D | 2 |  |  |  | ROZPOCET | [6 empty] | 0
88 | K | R001 | vypracování plánu prací - demontáž nebezpečného odpadu obsahujícího azbest pro KHS | soubor | 1 |  |  | 0 | cena stanovena poptávkou |  | základní | 0 | 0 | 0 |  | 0 | 0 | 0 | 0 | 0 | 4 | K | 3 |  |  |  | ROZPOCET | 0 | 0 | 0 | 0 | 0 | 1 | 0 | 4 | -1498582802
| PP |  | plán prací - demontáž nebezpečného odpadu obsahujícího azbest pro KHS | [18 empty] | PP | 3
89 | K | R002 | měření,protokol a vyhodnocení množství azbestocementových a minerálních vláken z AC šablon akreditovanou firmou | soubor | 1 |  |  | 0 | cena stanovena poptávkou |  | základní | 0 | 0 | 0 |  | 0 | 0 | 0 | 0 | 0 | 4 | K | 3 |  |  |  | ROZPOCET | 0 | 0 | 0 | 0 | 0 | 1 | 0 | 4 | 697570131
| PP |  | měření,protokol a vyhodnocení množství azbestocementových a minerálních vláken akreditovanou firmou | [18 empty] | PP | 3

## 02 - Hromosvod (LPS)
{602c7902-31f5-4150-b96e-88884ccebe03}
2
| KRYCÍ LIST SOUPISU PRACÍ | [8 empty] | v --- níže se nacházejí doplnkové a pomocné údaje k sestavám --- v | [11 empty] | False
Stavba:
ZUŠ Jiráskovo nám.3-oprava střechy
Objekt:
02 - Hromosvod (LPS)
| KSO: |  |  |  |  | CC-CZ:
| Místo: |  | nám. A.Jiráska č.p.3, Lanškroun |  |  | Datum: | 9. 11. 2021
| Zadavatel: |  |  |  |  | IČ:
|  | Město Lanškroun |  |  |  | DIČ:
| Uchazeč: |  |  |  |  | IČ: | Vyplň údaj
|  | Vyplň údaj |  |  |  | DIČ: | Vyplň údaj
| Projektant: |  |  |  |  | IČ:
DIČ:
| Zpracovatel: |  |  |  |  | IČ:
|  | Petr Kovář |  |  |  | DIČ:
Poznámka:
|  | Materiál | [5 empty] | 0
|  | Montáž | [5 empty] | 0
| Cena bez DPH | [6 empty] | 0
|  |  | Základ daně |  |  | Sazba daně |  | Výše daně
| DPH | základní | 0 |  |  | 21% |  | 0
|  | snížená | 0 |  |  | 15% |  | 0
|  | zákl. přenesená | 0 |  |  | 21% |  | 0
|  | sníž. přenesená | 0 |  |  | 15% |  | 0
|  | nulová | 0 |  |  | 0% |  | 0
| Cena s DPH |  |  | v | CZK |  |  | 0
REKAPITULACE ČLENĚNÍ SOUPISU PRACÍ
Stavba:
ZUŠ Jiráskovo nám.3-oprava střechy
Objekt:
02 - Hromosvod (LPS)
Místo: |  |  | nám. A.Jiráska č.p.3, Lanškroun |  |  | Datum: | 9. 11. 2021
Zadavatel: |  |  | Město Lanškroun |  |  | Projektant:
Uchazeč: |  |  | Vyplň údaj |  |  | Zpracovatel: | Petr Kovář
Kód dílu - Popis | [5 empty] | Materiál [CZK] | Montáž [CZK] | Cena celkem [CZK]
Náklady stavby celkem | [5 empty] | 0 | 0 | 0 | [14 empty] | -1
| PSV - Práce a dodávky PSV |  |  |  |  | 0 | 0 | 0
| 741 - Elektromontáže |  |  |  |  | 0 | 0 | 0
SOUPIS PRACÍ
Stavba:
ZUŠ Jiráskovo nám.3-oprava střechy
Objekt:
02 - Hromosvod (LPS)
Místo: |  |  | nám. A.Jiráska č.p.3, Lanškroun |  |  | Datum: | 9. 11. 2021
Zadavatel: |  |  | Město Lanškroun |  |  | Projektant:
Uchazeč: |  |  | Vyplň údaj |  |  | Zpracovatel: | Petr Kovář
PČ | Typ | Kód | Popis | MJ | Množství | J. materiál [CZK] | J. montáž [CZK] | Cena celkem [CZK] | Cenová soustava |  | DPH | J.cena [CZK] | Materiál celkem [CZK] | Montáž celkem [CZK] | J. Nh [h] | Nh celkem [h] | J. hmotnost [t] | Hmotnost celkem [t] | J. suť [t] | Suť Celkem [t]
Náklady soupisu celkem | [7 empty] | 0 |  |  |  |  | 0 | 0 |  | 0 |  | 0.2177 |  | 0 |  | D | -1 | [7 empty] | 0
1 | M | 35442144 | tyč jímací s rovným koncem 4000mm FeZn | kus | 4 |  |  | 0 | CS ÚRS 2021 02 |  | základní | 0 | 0 | 0 |  | 0 | 0.0082 | 0.0328 | 0 | 0 | 8 | M | 0 | ROZPOCET | 0 | 0 | 0 | 0 | 0 | 1 | 0 | 4 | 1893819889
| PP |  | tyč jímací s rovným koncem 4000mm FeZn | [18 empty] | PP | 0
2 | M | 35441072 | drát D 8mm FeZn pro hromosvod | kg | 62 |  |  | 0 | CS ÚRS 2021 02 |  | základní | 0 | 0 | 0 |  | 0 | 0.001 | 0.062 | 0 | 0 | 128 | M | 0 | ROZPOCET | 0 | 0 | 0 | 0 | 0 | 1 | 0 | 128 | 741728497
| PP |  | drát D 8mm FeZn pro hromosvod | [18 empty] | PP | 0
3 | M | 35442185 | držák oddáleného hromosvodu FeZn T | kus | 44 |  |  | 0 | CS ÚRS 2021 02 |  | základní | 0 | 0 | 0 |  | 0 | 0.00024 | 0.01056 | 0 | 0 | 128 | M | 0 | ROZPOCET | 0 | 0 | 0 | 0 | 0 | 1 | 0 | 128 | -336052800
| PP |  | držák oddáleného hromosvodu FeZn T | [18 empty] | PP | 0
4 | M | 35441703 | podpěra vedení hromosvodu na hřebenáče, nerez | kus | 26 |  |  | 0 | CS ÚRS 2021 02 |  | základní | 0 | 0 | 0 |  | 0 | 0.00035 | 0.0091 | 0 | 0 | 128 | M | 0 | ROZPOCET | 0 | 0 | 0 | 0 | 0 | 1 | 0 | 128 | -357361874
| PP |  | podpěra vedení hromosvodu na hřebenáče, nerez | [18 empty] | PP | 0
5 | M | 35441860 | svorka FeZn k jímací tyči - 4 šrouby | kus | 4 |  |  | 0 | CS ÚRS 2021 02 |  | základní | 0 | 0 | 0 |  | 0 | 0.00043 | 0.00172 | 0 | 0 | 128 | M | 0 | ROZPOCET | 0 | 0 | 0 | 0 | 0 | 1 | 0 | 128 | -96024303
| PP |  | svorka FeZn k jímací tyči - 4 šrouby | [18 empty] | PP | 0
6 | M | 35441875 | svorka křížová pro vodič D 6-10mm | kus | 5 |  |  | 0 | CS ÚRS 2021 02 |  | základní | 0 | 0 | 0 |  | 0 | 0.00016 | 0.0008 | 0 | 0 | 128 | M | 0 | ROZPOCET | 0 | 0 | 0 | 0 | 0 | 1 | 0 | 128 | 228036431
| PP |  | svorka křížová pro vodič D 6-10mm | [18 empty] | PP | 0
7 | M | 35441905 | svorka připojovací k připojení okapových žlabů | kus | 4 |  |  | 0 | CS ÚRS 2021 02 |  | základní | 0 | 0 | 0 |  | 0 | 0.00013 | 0.00052 | 0 | 0 | 128 | M | 0 | ROZPOCET | 0 | 0 | 0 | 0 | 0 | 1 | 0 | 128 | 203553754
| PP |  | svorka připojovací k připojení okapových žlabů | [18 empty] | PP | 0
8 | M | 35431015 | svorka uzemnění FeZn zkušební, spoj hromosvod/uzemnění | kus | 4 |  |  | 0 | CS ÚRS 2021 02 |  | základní | 0 | 0 | 0 |  | 0 | 0.00018 | 0.00072 | 0 | 0 | 128 | M | 0 | ROZPOCET | 0 | 0 | 0 | 0 | 0 | 1 | 0 | 128 | -828352980
| PP |  | svorka uzemnění FeZn zkušební, spoj hromosvod/uzemnění | [18 empty] | PP | 0
9 | M | 35441986 | svorka odbočovací a spojovací pro pásek 30x4 mm, FeZn | kus | 4 |  |  | 0 | CS ÚRS 2021 02 |  | základní | 0 | 0 | 0 |  | 0 | 0.00026 | 0.00104 | 0 | 0 | 128 | M | 0 | ROZPOCET | 0 | 0 | 0 | 0 | 0 | 1 | 0 | 128 | 1014956223
| PP |  | svorka odbočovací a spojovací pro pásek 30x4 mm, FeZn | [18 empty] | PP | 0
10 | M | 35442062 | pás zemnící 30x4mm FeZn | kg | 20 |  |  | 0 | CS ÚRS 2021 02 |  | základní | 0 | 0 | 0 |  | 0 | 0.001 | 0.02 | 0 | 0 | 128 | M | 0 | ROZPOCET | 0 | 0 | 0 | 0 | 0 | 1 | 0 | 128 | -1688503672
| PP |  | pás zemnící 30x4mm FeZn | [18 empty] | PP | 0
11 | M | 35441865 | svorka FeZn k zemnící tyči - D 28mm | kus | 4 |  |  | 0 | CS ÚRS 2021 02 |  | základní | 0 | 0 | 0 |  | 0 | 0.00045 | 0.0018 | 0 | 0 | 128 | M | 0 | ROZPOCET | 0 | 0 | 0 | 0 | 0 | 1 | 0 | 128 | -1647841470
| PP |  | svorka FeZn k zemnící tyči - D 28mm | [18 empty] | PP | 0
12 | M | 35442090 | tyč zemnící 2m FeZn | kus | 8 |  |  | 0 | CS ÚRS 2021 02 |  | základní | 0 | 0 | 0 |  | 0 | 0.00958 | 0.07664 | 0 | 0 | 128 | M | 0 | ROZPOCET | 0 | 0 | 0 | 0 | 0 | 1 | 0 | 128 | 547159901
| PP |  | tyč zemnící 2m FeZn | [18 empty] | PP | 0
| D | PSV | Práce a dodávky PSV |  |  |  |  | 0 |  |  |  |  | 0 | 0 |  | 0 |  | 0 |  | 0 | 2 | D | 0 | ROZPOCET | [6 empty] | 0
| D | 741 | Elektromontáže |  |  |  |  | 0 |  |  |  |  | 0 | 0 |  | 0 |  | 0 |  | 0 | 2 | D | 1 | ROZPOCET | [6 empty] | 0
13 | K | 741430004 | Montáž tyč jímací délky do 3 m na střešní hřeben | kus | 4 |  |  | 0 | CS ÚRS 2021 02 |  | základní | 0 | 0 | 0 |  | 0 | 0 | 0 | 0 | 0 | 16 | K | 2 | ROZPOCET | 0 | 0 | 0 | 0 | 0 | 1 | 0 | 16 | -49983062
| PP |  | Montáž jímacích tyčí délky do 3 m, na střešní hřeben | [18 empty] | PP | 2
| Online PSC |  | https://podminky.urs.cz/item/CS_URS_2021_02/741430004 | [18 empty] | Online PSC | 2
14 | K | 741420001 | Montáž drát nebo lano hromosvodné svodové D do 10 mm s podpěrou | m | 140 |  |  | 0 | CS ÚRS 2021 02 |  | základní | 0 | 0 | 0 |  | 0 | 0 | 0 | 0 | 0 | 16 | K | 2 | ROZPOCET | 0 | 0 | 0 | 0 | 0 | 1 | 0 | 16 | -702667440
| PP |  | Montáž hromosvodného vedení svodových drátů nebo lan s podpěrami, Ø do 10 mm | [18 empty] | PP | 2
| Online PSC |  | https://podminky.urs.cz/item/CS_URS_2021_02/741420001 | [18 empty] | Online PSC | 2
15 | K | 741420101 | Montáž držáků oddáleného vedení do zdiva | kus | 44 |  |  | 0 | CS ÚRS 2021 02 |  | základní | 0 | 0 | 0 |  | 0 | 0 | 0 | 0 | 0 | 16 | K | 2 | ROZPOCET | 0 | 0 | 0 | 0 | 0 | 1 | 0 | 16 | -27691276
| PP |  | Montáž oddáleného vedení držáků do zdiva | [18 empty] | PP | 2
| Online PSC |  | https://podminky.urs.cz/item/CS_URS_2021_02/741420101 | [18 empty] | Online PSC | 2
16 | K | 741420021 | Montáž svorka hromosvodná se 2 šrouby | kus | 4 |  |  | 0 | CS ÚRS 2021 02 |  | základní | 0 | 0 | 0 |  | 0 | 0 | 0 | 0 | 0 | 16 | K | 2 | ROZPOCET | 0 | 0 | 0 | 0 | 0 | 1 | 0 | 16 | 690231621
| PP |  | Montáž hromosvodného vedení svorek se 2 šrouby | [18 empty] | PP | 2
| Online PSC |  | https://podminky.urs.cz/item/CS_URS_2021_02/741420021 | [18 empty] | Online PSC | 2
17 | K | 741420022 | Montáž svorka hromosvodná se 3 a více šrouby | kus | 26 |  |  | 0 | CS ÚRS 2021 02 |  | základní | 0 | 0 | 0 |  | 0 | 0 | 0 | 0 | 0 | 16 | K | 2 | ROZPOCET | 0 | 0 | 0 | 0 | 0 | 1 | 0 | 16 | 30056169
| PP |  | Montáž hromosvodného vedení svorek se 3 a více šrouby | [18 empty] | PP | 2
| Online PSC |  | https://podminky.urs.cz/item/CS_URS_2021_02/741420022 | [18 empty] | Online PSC | 2
18 | K | 741410001 | Montáž vodič uzemňovací pásek D do 120 mm2 na povrchu | m | 20 |  |  | 0 | CS ÚRS 2021 02 |  | základní | 0 | 0 | 0 |  | 0 | 0 | 0 | 0 | 0 | 16 | K | 2 | ROZPOCET | 0 | 0 | 0 | 0 | 0 | 1 | 0 | 16 | -1888579031
| PP |  | Montáž uzemňovacího vedení s upevněním, propojením a připojením pomocí svorek na povrchu pásku průřezu do 120 mm2 | [18 empty] | PP | 2
| Online PSC |  | https://podminky.urs.cz/item/CS_URS_2021_02/741410001 | [18 empty] | Online PSC | 2
19 | K | 741420054 | Montáž vedení hromosvodné-tvarování prvku | kus | 8 |  |  | 0 | CS ÚRS 2021 02 |  | základní | 0 | 0 | 0 |  | 0 | 0 | 0 | 0 | 0 | 16 | K | 2 | ROZPOCET | 0 | 0 | 0 | 0 | 0 | 1 | 0 | 16 | -968430420
| PP |  | Montáž hromosvodného vedení ochranných prvků tvarování prvků | [18 empty] | PP | 2
| Online PSC |  | https://podminky.urs.cz/item/CS_URS_2021_02/741420054 | [18 empty] | Online PSC | 2
20 | K | 741440031 | Montáž tyč zemnicí dl do 2 m | kus | 8 |  |  | 0 | CS ÚRS 2021 02 |  | základní | 0 | 0 | 0 |  | 0 | 0 | 0 | 0 | 0 | 16 | K | 2 | ROZPOCET | 0 | 0 | 0 | 0 | 0 | 1 | 0 | 16 | -180518630
| PP |  | Montáž zemnicích desek a tyčí s připojením na svodové nebo uzemňovací vedení bez příslušenství tyčí, délky do 2 m | [18 empty] | PP | 2
| Online PSC |  | https://podminky.urs.cz/item/CS_URS_2021_02/741440031 | [18 empty] | Online PSC | 2
21 | K | 741810001 | Celková prohlídka elektrického rozvodu a zařízení do 100 000,- Kč | kus | 1 |  |  | 0 | CS ÚRS 2021 02 |  | základní | 0 | 0 | 0 |  | 0 | 0 | 0 | 0 | 0 | 16 | K | 2 | ROZPOCET | 0 | 0 | 0 | 0 | 0 | 1 | 0 | 16 | -1992121364
| PP |  | Zkoušky a prohlídky elektrických rozvodů a zařízení celková prohlídka a vyhotovení revizní zprávy pro objem montážních prací do 100 tis. Kč | [18 empty] | PP | 2
| Online PSC |  | https://podminky.urs.cz/item/CS_URS_2021_02/741810001 | [18 empty] | Online PSC | 2
22 | K | HZS2232 | Hodinová zúčtovací sazba elektrikář odborný | hod | 32 |  |  | 0 | CS ÚRS 2021 02 |  | základní | 0 | 0 | 0 |  | 0 | 0 | 0 | 0 | 0 | 512 | K | 2 | ROZPOCET | 0 | 0 | 0 | 0 | 0 | 1 | 0 | 512 | 384672606
| PP |  | Hodinové zúčtovací sazby profesí PSV provádění stavebních instalací elektrikář odborný | [18 empty] | PP | 2
| Online PSC |  | https://podminky.urs.cz/item/CS_URS_2021_02/HZS2232 | [18 empty] | Online PSC | 2

## Pokyny pro vyplnění
Struktura údajů, formát souboru a metodika pro zpracování
Struktura
Soubor je složen ze záložky Rekapitulace stavby a záložek s názvem soupisu prací pro jednotlivé objekty ve formátu XLSX. Každá ze záložek přitom obsahuje
ještě samostatné sestavy vymezené orámovaním a nadpisem sestavy.
Rekapitulace stavby obsahuje sestavu Rekapitulace stavby a Rekapitulace objektů stavby a soupisů prací.
V sestavě Rekapitulace stavby jsou uvedeny informace identifikující předmět veřejné zakázky na stavební práce, KSO, CC-CZ, CZ-CPV, CZ-CPA a rekapitulaci
celkové nabídkové ceny uchazeče.
Termínem "uchazeč" (resp. zhotovitel) se myslí "účastník zadávacího řízení" ve smyslu zákona o zadávání veřejných zakázek.
V sestavě Rekapitulace objektů stavby a soupisů prací je uvedena rekapitulace stavebních objektů, inženýrských objektů, provozních souborů,
vedlejších a ostatních nákladů a ostatních nákladů s rekapitulací nabídkové ceny za jednotlivé soupisy prací. Na základě údaje Typ je možné
identifikovat, zda se jedná o objekt nebo soupis prací pro daný objekt:
|  | STA | Stavební objekt pozemní
|  | ING | Stavební objekt inženýrský
|  | PRO | Provozní soubor
|  | VON | Vedlejší a ostatní náklady
|  | OST | Ostatní
|  | Soupis | Soupis prací pro daný typ objektu
Soupis prací pro jednotlivé objekty obsahuje sestavy Krycí list soupisu prací, Rekapitulace členění soupisu prací, Soupis prací. Za soupis prací může být považován
i objekt stavby v případě, že neobsahuje podřízenou zakázku.
Krycí list soupisu obsahuje rekapitulaci informací o předmětu veřejné zakázky ze sestavy Rekapitulace stavby, informaci o zařazení objektu do KSO,
CC-CZ, CZ-CPV, CZ-CPA a rekapitulaci celkové nabídkové ceny uchazeče za aktuální soupis prací.
Rekapitulace členění soupisu prací obsahuje rekapitulaci soupisu prací ve všech úrovních členění soupisu tak, jak byla tato členění použita (např.
stavební díly, funkční díly, případně jiné členění) s rekapitulací nabídkové ceny.
Soupis prací obsahuje položky veškerých stavebních nebo montážních prací, dodávek materiálů a služeb nezbytných pro zhotovení stavebního objektu,
inženýrského objektu, provozního souboru, vedlejších a ostatních nákladů.
Pro položky soupisu prací se zobrazují následující informace:
|  | PČ |  | Pořadové číslo položky v aktuálním soupisu
|  | TYP |  | Typ položky: K - konstrukce, M - materiál, PP - plný popis, PSC - poznámka k souboru cen, P - poznámka k položce, VV - výkaz výměr
|  | Kód |  | Kód položky
|  | Popis |  | Zkrácený popis položky
|  | MJ |  | Měrná jednotka položky
|  | Množství |  | Množství v měrné jednotce
|  | J.cena |  | Jednotková cena položky. Zadaní může obsahovat namísto J.ceny sloupce J.materiál a J.montáž, jejichž součet definuje
J.cenu položky.
|  | Cena celkem |  | Celková cena položky daná jako součin množství a j.ceny
|  | Cenová soustava |  | Příslušnost položky do cenové soustavy
Ke každé položce soupisu prací se na samostatných řádcích může zobrazovat:
Plný popis položky
Poznámka k souboru cen a poznámka zadavatele
Výkaz výměr
Pokud je k řádku výkazu výměr evidovaný údaj ve sloupci Kód, jedná se o definovaný odkaz, na který se může odvolávat výkaz výměr z jiné položky.
Metodika pro zpracování
Jednotlivé sestavy jsou v souboru provázány. Editovatelné pole jsou zvýrazněny žlutým podbarvením, ostatní pole neslouží k editaci a nesmí být jakkoliv
modifikovány.
Uchazeč je pro podání nabídky povinen vyplnit žlutě podbarvená pole:
Pole Uchazeč v sestavě Rekapitulace stavby - zde uchazeč vyplní svůj název (název subjektu)
Pole IČ a DIČ v sestavě Rekapitulace stavby - zde uchazeč vyplní svoje IČ a DIČ
Datum v sestavě Rekapitulace stavby - zde uchazeč vyplní datum vytvoření nabídky
J.cena = jednotková cena v sestavě Soupis prací o maximálním počtu desetinných míst uvedených v poli
- pokud sestavy soupisů prací obsahují pole J.cena, měla by být všechna tato pole vyplněna nenulovými
Poznámka - nepovinný údaj pro položku soupisu
V případě, že sestavy soupisů prací neobsahují pole J.cena, potom ve všech soupisech prací obsahují pole:
- J.materiál - jednotková cena materiálu
- J.montáž - jednotková cena montáže
Uchazeč v tomto případě by měl vyplnit všechna pole J.materiál a pole J.montáž nenulovými kladnými číslicemi. V případech, kdy položka
neobsahuje žádný materiál je přípustné, aby pole J.materiál bylo vyplněno nulou. V případech, kdy položka neobsahuje žádnou montáž je přípustné,
aby pole J.montáž bylo vyplněno nulou. Obě pole - J.materiál, J.Montáž u jedné položky by však neměly být vyplněny nulou.
Rekapitulace stavby
Název |  |  | Povinný |  | Popis | Typ | Max. počet
atributu |  |  | (A/N) |  |  |  | znaků
Kód |  |  | A |  | Kód stavby | String | 20
Stavba |  |  | A |  | Název stavby | String | 120
Místo |  |  | N |  | Místo stavby | String | 50
Datum |  |  | A |  | Datum vykonaného exportu | Date
KSO |  |  | N |  | Klasifikace stavebního objektu | String | 15
CC-CZ |  |  | N |  | Klasifikace stavbeních děl | String | 15
CZ-CPV |  |  | N |  | Společný slovník pro veřejné zakázky | String | 20
CZ-CPA |  |  | N |  | Klasifikace produkce podle činností | String | 20
Zadavatel |  |  | N |  | Zadavatel zadaní | String | 50
IČ |  |  | N |  | IČ zadavatele zadaní | String | 20
DIČ |  |  | N |  | DIČ zadavatele zadaní | String | 20
Uchazeč |  |  | N |  | Uchazeč veřejné zakázky | String | 50
Projektant |  |  | N |  | Projektant | String | 50
Poznámka |  |  | N |  | Poznámka k zadání | String | 255
Sazba DPH |  |  | A |  | Rekapitulace sazeb DPH u položek soupisů | eGSazbaDph
Základna DPH |  |  | A |  | Základna DPH určena součtem celkové ceny z položek soupisů | Double
Hodnota DPH |  |  | A |  | Hodnota DPH | Double
Cena bez DPH |  |  | A |  | Celková cena bez DPH za celou stavbu. Sčítává se ze všech listů. | Double
Cena s DPH |  |  | A |  | Celková cena s DPH za celou stavbu | Double
Rekapitulace objektů stavby a soupisů prací
Název |  |  | Povinný |  | Popis | Typ | Max. počet
atributu |  |  | (A/N) |  |  |  | znaků
Kód |  |  | A |  | Přebírá se z Rekapitulace stavby | String | 20
Stavba |  |  | A |  | Přebírá se z Rekapitulace stavby | String | 120
Místo |  |  | N |  | Přebírá se z Rekapitulace stavby | String | 50
Datum |  |  | A |  | Přebírá se z Rekapitulace stavby | Date
Zadavatel |  |  | N |  | Přebírá se z Rekapitulace stavby | String | 50
Projektant |  |  | N |  | Přebírá se z Rekapitulace stavby | String | 50
Uchazeč |  |  | N |  | Přebírá se z Rekapitulace stavby | String | 50
Kód |  |  | A |  | Kód objektu | String | 20
Objektu, Soupis prací |  |  | A |  | Název objektu | String | 120
Cena bez DPH |  |  | A |  | Cena bez DPH za daný objekt | Double
Cena s DPH |  |  | A |  | Cena spolu s DPH za daný objekt | Double
Typ |  |  | A |  | Typ zakázky | eGTypZakazky
Krycí list soupisu
Název |  |  | Povinný |  | Popis | Typ | Max. počet
atributu |  |  | (A/N) |  |  |  | znaků
Stavba |  |  | A |  | Přebírá se z Rekapitulace stavby | String | 120
Objekt |  |  | A |  | Kód a název objektu | String | 20 + 120
Soupis |  |  | A |  | Kód a název soupisu | String | 20 + 120
KSO |  |  | N |  | Klasifikace stavebního objektu | String | 15
CC-CZ |  |  | N |  | Klasifikace stavbeních děl | String | 15
CZ-CPV |  |  | N |  | Společný slovník pro veřejné zakázky | String | 20
CZ-CPA |  |  | N |  | Klasifikace produkce podle činností | String | 20
Místo |  |  | N |  | Přebírá se z Rekapitulace stavby | String | 50
Zadavatel |  |  | N |  | Přebírá se z Rekapitulace stavby | String | 50
Uchazeč |  |  | N |  | Přebírá se z Rekapitulace stavby | String | 50
Projektant |  |  | N |  | Přebírá se z Rekapitulace stavby | String | 50
Poznámka |  |  | N |  | Poznámka k soupisu prací | String | 255
Sazba DPH |  |  | A |  | Rekapitulace sazeb DPH na položkách aktuálního soupisu | eGSazbaDph
Základna DPH |  |  | A |  | Základna DPH určena součtem celkové ceny z položek aktuálního soupisu | Double
Hodnota DPH |  |  | A |  | Hodnota DPH | Double
Cena bez DPH |  |  | A |  | Cena bez DPH za daný soupis | Double
Cena s DPH |  |  | A |  | Cena s DPH za daný soupis | Double
Rekapitulace členění soupisu prací
Název |  |  | Povinný |  | Popis | Typ | Max. počet
atributu |  |  | (A/N) |  |  |  | znaků
Stavba |  |  | A |  | Přebírá se z Rekapitulace stavby | String | 120
Objekt |  |  | A |  | Kód a název objektu, přebírá se z Krycího listu soupisu | String | 20 + 120
Soupis |  |  | A |  | Kód a název objektu, přebírá se z Krycího listu soupisu | String | 20 + 120
Místo |  |  | N |  | Přebírá se z Rekapitulace stavby | String | 50
Datum |  |  | A |  | Přebírá se z Rekapitulace stavby | Date
Zadavatel |  |  | N |  | Přebírá se z Rekapitulace stavby | String | 50
Projektant |  |  | N |  | Přebírá se z Rekapitulace stavby | String | 50
Uchazeč |  |  | N |  | Přebírá se z Rekapitulace stavby | String | 50
Kód dílu - Popis |  |  | A |  | Kód a název dílu ze soupisu | String | 20 + 100
Cena celkem |  |  | A |  | Cena celkem za díl ze soupisu | Double
Soupis prací
Název |  |  | Povinný |  | Popis | Typ | Max. počet
atributu |  |  | (A/N) |  |  |  | znaků
Stavba |  |  | A |  | Přebírá se z Rekapitulace stavby | String | 120
Objekt |  |  | A |  | Kód a název objektu | String | 20 + 120
Soupis |  |  | A |  | Přebírá se z Krycího listu soupisu | String | 20 + 120
Místo |  |  | N |  | Přebírá se z Krycího listu soupisu | String | 50
Datum |  |  | A |  | Přebírá se z Krycího listu soupisu | Date
Zadavatel |  |  | N |  | Přebírá se z Krycího listu soupisu | String | 50
Projektant |  |  | N |  | Přebírá se z Krycího listu soupisu | String | 50
Uchazeč |  |  | N |  | Přebírá se z Krycího listu soupisu | String | 50
PČ |  |  | A |  | Pořadové číslo položky soupisu | Long
Typ |  |  | A |  | Typ položky soupisu | eGTypPolozky | 1
Kód |  |  | A |  | Kód položky ze soupisu | String | 20
Popis |  |  | A |  | Popis položky ze soupisu | String | 255
MJ |  |  | A |  | Měrná jednotka položky | String | 10
Množství |  |  | A |  | Množství položky soupisu | Double
J.Cena |  |  | A |  | Jednotková cena položky | Double
Cena celkem |  |  | A |  | Cena celkem vyčíslena jako J.Cena * Množství | Double
Cenová soustava |  |  | N |  | Zařazení položky do cenové soustavy | String | 50
p |  |  | N |  | Poznámka položky ze soupisu | Memo
psc |  |  | N |  | Poznámka k souboru cen ze soupisu | Memo
pp |  |  | N |  | Plný popis položky ze soupisu | Memo
vv |  |  | N |  | Výkaz výměr (figura, výraz, výměra) ze soupisu | Text,Text,Double | 20, 150
DPH |  |  | A |  | Sazba DPH pro položku | eGSazbaDPH
Hmotnost |  |  | A |  | Hmotnost položky ze soupisu | Double
Suť |  |  | A |  | Suť položky ze soupisu | Double
Nh |  |  | N |  | Normohodiny položky ze soupisu | Double
Datová věta
Typ věty |  |  | Hodnota |  | Význam
eGSazbaDPH |  |  | základní |  | Základní sazba DPH
|  |  | snížená |  | Snížená sazba DPH
|  |  | nulová |  | Nulová sazba DPH
|  |  | zákl. přenesená |  | Základní sazba DPH přenesená
|  |  | sníž. přenesená |  | Snížená sazba DPH přenesená
eGTypZakazky |  |  | STA |  | Stavební objekt
|  |  | PRO |  | Provozní soubor
|  |  | ING |  | Inženýrský objekt
|  |  | VON |  | Vedlejší a ostatní náklady
|  |  | OST |  | Ostatní náklady
eGTypPolozky |  |  | 1 |  | Položka typu HSV
|  |  | 2 |  | Položka typu PSV
|  |  | 3 |  | Položka typu M
|  |  | 4 |  | Položka typu OST