## Rekapitulace
Lanškroun, ul. Na Výsluní, Škroupova - rekonstrukce veřejného osvětlení
ČÁST | CENA
ETAPA 1 | 0
ETAPA 2 | 0
ETAPA 3 | 0
ETAPA 4 | 0
REKAPITULACE
CELKEM JEDNOTLIVÉ ČÁSTI BEZ DPH | 0
Náklady celkem bez DPH | 0
DPH 21 % | 0
Náklady celkem s DPH | 0

## ETAPA 1
Lanškroun, ul. Na Výsluní, Škroupova - rekonstrukce veřejného osvětlení
ETAPA 1 | MJ | MN | JC | CC
MATERIÁL
Kabel H07VV-U 4J10 (CYKY-J 4x10 mm2) | m | 119 | 0 | 0
Svorka SP 1 | ks | 3 | 0 | 0
Svorka SR 02 | ks | 8 | 0 | 0
Svorka SR 03 | ks | 6 | 0 | 0
Pásek FeZn 30x4mm | kg | 95 | 0 | 0
Drát FeZn pr. 10 mm | kg | 4 | 0 | 0
Výstražná fólie | m | 100 | 0 | 0
Kabelová chránička KOPOFLEX 40/32 | m | 110 | 0 | 0
Kabelová chránička KOPOFLEX 63/52 | m | 100 | 0 | 0
Stožár bezpaticový sadový 5 m dvakrát osazený | ks | 3 | 0 | 0
Ochranná manžeta stožáru | ks | 3 | 0 | 0
LED svítidlo TECEO S / 16 LED / 350 mA / 5139 backlight / 2700 K / 19 W | ks | 3 | 0 | 0
Kabel CGSG 3Cx1,5 mm2 | m | 18 | 0 | 0
Elektrovýzbroj 75-1 1 pojistka | ks | 3 | 0 | 0
MATERIÁL CELKEM: |  |  |  | 0
MONTÁŽ
Kabel H07VV-U 4J10 (CYKY-J 4x10 mm2) | m | 119 | 0 | 0
Svorka SP 1 | ks | 3 | 0 | 0
Svorka SR 02 | ks | 8 | 0 | 0
Svorka SR 03 | ks | 6 | 0 | 0
Pásek FeZn 30x4mm | m | 95 | 0 | 0
Drát FeZn pr. 10 mm | m | 4 | 0 | 0
Zakrytí kabelu výstražnou folií | m | 100 | 0 | 0
Kabelová chránička KOPOFLEX 40/32 | m | 110 | 0 | 0
Kabelová chránička KOPOFLEX 63/52 | m | 100 | 0 | 0
Stožár bezpaticový sadový 5 m dvakrát osazený | ks | 3 | 0 | 0
LED svítidlo | ks | 3 | 0 | 0
Kabel CGSG 3Cx1,5 mm2 | m | 18 | 0 | 0
Ukončení kabelu 4x10 mm2 | ks | 6 | 0 | 0
Ukončení šňůry 3x4 mm2 | ks | 6 | 0 | 0
Demontáž s likvidací starých svítidel | ks | 3 | 0 | 0
MONTÁŽ CELKEM: |  |  |  | 0
REKAPITULACE
MATERIÁL |  |  |  | 0
MONTÁŽ |  |  |  | 0
DROBNÝ MONTÁŽNÍ MATERIÁL | kpl | 1 | 0 | 0
PODÍL PŘIDRUŽENÝCH VÝKONŮ | kpl | 1 | 0 | 0
Napojení do stávajícího stožáru/rozvaděče
PLOŠINA | kpl | 1 | 0 | 0
KOORDINACE | kpl | 1 | 0 | 0
REVIZE | kpl | 1 | 0 | 0
Náklady celkem bez DPH |  |  |  | 0
DPH 21 % |  |  |  | 0
Náklady celkem s DPH |  |  |  | 0

## ETAPA 2
Lanškroun, ul. Na Výsluní, Škroupova - rekonstrukce veřejného osvětlení
ETAPA 2 | MJ | MN | JC | CC
MATERIÁL
Kabel H07VV-U 4J10 (CYKY-J 4x10 mm2) | m | 113 | 0 | 0
Svorka SP 1 | ks | 3 | 0 | 0
Svorka SR 02 | ks | 8 | 0 | 0
Svorka SR 03 | ks | 6 | 0 | 0
Pásek FeZn 30x4mm | kg | 90 | 0 | 0
Drát FeZn pr. 10 mm | kg | 4 | 0 | 0
Výstražná fólie | m | 95 | 0 | 0
Kabelová chránička KOPOFLEX 40/32 | m | 105 | 0 | 0
Kabelová chránička KOPOFLEX 63/52 | m | 95 | 0 | 0
Stožár bezpaticový sadový 5 m dvakrát osazený | ks | 2 | 0 | 0
Ochranná manžeta stožáru | ks | 2 | 0 | 0
LED svítidlo TECEO S / 16 LED / 350 mA / 5139 backlight / 2700 K / 19 W | ks | 2 | 0 | 0
Kabel CGSG 3Cx1,5 mm2 | m | 13.5 | 0 | 0
Elektrovýzbroj 75-1 1 pojistka | ks | 2 | 0 | 0
MATERIÁL CELKEM: |  |  |  | 0
MONTÁŽ
Kabel H07VV-U 4J10 (CYKY-J 4x10 mm2) | m | 113 | 0 | 0
Svorka SP 1 | ks | 2 | 0 | 0
Svorka SR 02 | ks | 8 | 0 | 0
Svorka SR 03 | ks | 6 | 0 | 0
Pásek FeZn 30x4mm | m | 90 | 0 | 0
Drát FeZn pr. 10 mm | m | 4 | 0 | 0
Zakrytí kabelu výstražnou folií | m | 95 | 0 | 0
Kabelová chránička KOPOFLEX 40/32 | m | 105 | 0 | 0
Kabelová chránička KOPOFLEX 63/52 | m | 95 | 0 | 0
Stožár bezpaticový sadový 5 m dvakrát osazený | ks | 2 | 0 | 0
LED svítidlo | ks | 2 | 0 | 0
Kabel CGSG 3Cx1,5 mm2 | m | 14 | 0 | 0
Ukončení kabelu 4x10 mm2 | ks | 6 | 0 | 0
Ukončení šňůry 3x4 mm2 | ks | 4 | 0 | 0
Demontáž s likvidací starých svítidel | ks | 2 | 0 | 0
MONTÁŽ CELKEM: |  |  |  | 0
REKAPITULACE
MATERIÁL |  |  |  | 0
MONTÁŽ |  |  |  | 0
DROBNÝ MONTÁŽNÍ MATERIÁL | kpl | 1 | 0 | 0
PODÍL PŘIDRUŽENÝCH VÝKONŮ | kpl | 1 | 0 | 0
Napojení do stávajícího stožáru/rozvaděče
PLOŠINA | kpl | 1 | 0 | 0
KOORDINACE | kpl | 1 | 0 | 0
REVIZE | kpl | 1 | 0 | 0
Náklady celkem bez DPH |  |  |  | 0
DPH 21 % |  |  |  | 0
Náklady celkem s DPH |  |  |  | 0

## ETAPA 3
Lanškroun, ul. Na Výsluní, Škroupova - rekonstrukce veřejného osvětlení
|  |  | číslo zak.: | 0
ETAPA 3 | MJ | MN | JC | CC
MATERIÁL
Kabel H07VV-U 4J10 (CYKY-J 4x10 mm2) | m | 192 | 0 | 0
Svorka SP 1 | ks | 6 | 0 | 0
Svorka SR 02 | ks | 18 | 0 | 0
Svorka SR 03 | ks | 12 | 0 | 0
Pásek FeZn 30x4mm | kg | 175 | 0 | 0
Drát FeZn pr. 10 mm | kg | 6 | 0 | 0
Výstražná fólie | m | 175 | 0 | 0
Kabelová chránička KOPOFLEX 40/32 | m | 185 | 0 | 0
Kabelová chránička KOPOFLEX 63/52 | m | 175 | 0 | 0
Stožár bezpaticový sadový 6 m dvakrát osazený | ks | 6 | 0 | 0
Ochranná manžeta stožáru | ks | 6 | 0 | 0
LED svítidlo TECEO S / 16 LED / 500 mA / 5117 backlight / 2700 K / 26 W | ks | 6 | 0 | 0
Kabel CGSG 3Cx1,5 mm2 | m | 36 | 0 | 0
Elektrovýzbroj 75-1 1 pojistka | ks | 6 | 0 | 0
0
MATERIÁL CELKEM: |  |  |  | 0
MONTÁŽ
Kabel H07VV-U 4J10 (CYKY-J 4x10 mm2) | m | 192 | 0 | 0
Svorka SP 1 | ks | 6 | 0 | 0
Svorka SR 02 | ks | 18 | 0 | 0
Svorka SR 03 | ks | 12 | 0 | 0
Pásek FeZn 30x4mm | m | 175 | 0 | 0
Drát FeZn pr. 10 mm | m | 6 | 0 | 0
Zakrytí kabelu výstražnou folií | m | 175 | 0 | 0
Kabelová chránička KOPOFLEX 40/32 | m | 185 | 0 | 0
Kabelová chránička KOPOFLEX 63/52 | m | 175 | 0 | 0
Stožár bezpaticový sadový 6 m dvakrát osazený | ks | 6 | 0 | 0
LED svítidlo | ks | 6 | 0 | 0
Kabel CGSG 3Cx1,5 mm2 | m | 36 | 0 | 0
Ukončení kabelu 4x10 mm2 | ks | 6 | 0 | 0
Ukončení šňůry 3x4 mm2 | ks | 12 | 0 | 0
Demontáž s likvidací starých svítidel | ks | 7 | 0 | 0
MONTÁŽ CELKEM: |  |  |  | 0
REKAPITULACE
MATERIÁL |  |  |  | 0
MONTÁŽ |  |  |  | 0
DROBNÝ MONTÁŽNÍ MATERIÁL | kpl | 1 | 0 | 0
PODÍL PŘIDRUŽENÝCH VÝKONŮ | kpl | 1 | 0 | 0
Napojení do stávajícího stožáru/rozvaděče
PLOŠINA | kpl | 1 | 0 | 0
KOORDINACE | kpl | 1 | 0 | 0
REVIZE | kpl | 1 | 0 | 0
Náklady celkem bez DPH |  |  |  | 0
DPH 21 % |  |  |  | 0
Náklady celkem s DPH |  |  |  | 0

## ETAPA 4
Lanškroun, ul. Na Výsluní, Škroupova - rekonstrukce veřejného osvětlení
ETAPA 4 | MJ | MN | JC | CC
MATERIÁL
Kabel H07VV-U 4J10 (CYKY-J 4x10 mm2) | m | 161 | 0 | 0
Svorka SP 1 | ks | 4 | 0 | 0
Svorka SR 02 | ks | 10 | 0 | 0
Svorka SR 03 | ks | 8 | 0 | 0
Pásek FeZn 30x4mm | kg | 145 | 0 | 0
Drát FeZn pr. 10 mm | kg | 5 | 0 | 0
Výstražná fólie | m | 145 | 0 | 0
Kabelová chránička KOPOFLEX 40/32 | m | 150 | 0 | 0
Kabelová chránička KOPOFLEX 63/52 | m | 145 | 0 | 0
Stožár bezpaticový sadový 5 m dvakrát osazený | ks | 4 | 0 | 0
Ochranná manžeta stožáru | ks | 4 | 0 | 0
LED svítidlo TECEO S / 16 LED / 350 mA / 5139 backlight / 2700 K / 19 W | ks | 4 | 0 | 0
Kabel CGSG 3Cx1,5 mm2 | m | 24 | 0 | 0
Elektrovýzbroj 75-1 1 pojistka | ks | 4 | 0 | 0
0
MATERIÁL CELKEM: |  |  |  | 0
MONTÁŽ
Kabel H07VV-U 4J10 (CYKY-J 4x10 mm2) | m | 161 | 0 | 0
Svorka SP 1 | ks | 4 | 0 | 0
Svorka SR 02 | ks | 10 | 0 | 0
Svorka SR 03 | ks | 8 | 0 | 0
Pásek FeZn 30x4mm | m | 145 | 0 | 0
Drát FeZn pr. 10 mm | m | 5 | 0 | 0
Zakrytí kabelu výstražnou folií | m | 145 | 0 | 0
Kabelová chránička KOPOFLEX 40/32 | m | 150 | 0 | 0
Kabelová chránička KOPOFLEX 63/52 | m | 145 | 0 | 0
Stožár bezpaticový sadový 5 m dvakrát osazený | ks | 4 | 0 | 0
LED svítidlo | ks | 4 | 0 | 0
Kabel CGSG 3Cx1,5 mm2 | m | 24 | 0 | 0
Ukončení kabelu 4x10 mm2 | ks | 6 | 0 | 0
Ukončení šňůry 3x4 mm2 | ks | 8 | 0 | 0
Demontáž s likvidací straých svítidel | ks | 5 | 0 | 0
MONTÁŽ CELKEM: |  |  |  | 0
REKAPITULACE
MATERIÁL |  |  |  | 0
MONTÁŽ |  |  |  | 0
DROBNÝ MONTÁŽNÍ MATERIÁL | kpl | 1 | 0 | 0
PODÍL PŘIDRUŽENÝCH VÝKONŮ | kpl | 1 | 0 | 0
Napojení do stávajícího stožáru/rozvaděče
PLOŠINA | kpl | 1 | 0 | 0
KOORDINACE | kpl | 1 | 0 | 0
REVIZE | kpl | 1 | 0 | 0
Náklady celkem bez DPH |  |  |  | 0
DPH 21 % |  |  |  | 0
Náklady celkem s DPH |  |  |  | 0