## Rekapitulace stavby
Export Komplet | [27 empty] | 2.0 | ZAMOK |  |  |  |  | False | False | {aea2b5ba-d638-4a2d-938b-d4631cb3193e}
[33 empty] | 0,01 | 21
[33 empty] | 0,01 | 15
|  | REKAPITULACE STAVBY | [17 empty] | v --- níže se nacházejí doplnkové a pomocné údaje k sestavám --- v | [11 empty] | Návod na vyplnění | 0,001
|  | Kód: |  |  |  |  | 1110636 | [24 empty] | Měnit lze pouze buňky se žlutým podbarvením! 1) na prvním listu Rekapitulace stavby vyplňte v sestavě a) Souhrnný list - údaje o Uchazeči (přenesou se do ostatních sestav i v jiných listech) b) Rekapitulace objektů - potřebné Ostatní náklady 2) na vybraných listech vyplňte v sestavě a) Krycí list - údaje o Uchazeči, pokud se liší od údajů o Uchazeči na Souhrnném listu (údaje se přenesou do ostatních sestav v daném listu) b) Rekapitulace rozpočtu - potřebné Ostatní náklady c) Celkové náklady za stavbu - ceny u položek - množství, pokud má žluté podbarvení - a v případě potřeby poznámku (ta je ve skrytém sloupci) | 0,01
|  | Stavba: |  |  |  |  | Poliklinika Lanškroun | [25 empty] | 0,01
|  | KSO: | [13 empty] | CC-CZ: | [16 empty] | 0,01
|  | Místo: |  |  |  |  | Lanškroun | [8 empty] | Datum: |  | 2019-10-16 | [14 empty] | 0,01
0,01
|  | Zadavatel: | [13 empty] | IČ: | [16 empty] | 0,01
[16 empty] | DIČ: | [16 empty] | 0,01
0,01
|  | Uchazeč: | [13 empty] | IČ: |  | Vyplň údaj | [14 empty] | 0,01
|  |  | Vyplň údaj | [12 empty] | DIČ: |  | Vyplň údaj | [14 empty] | 0,01
False
|  | Projektant: | [13 empty] | IČ: | [16 empty] | False
[16 empty] | DIČ: | [16 empty] | True
0,01
|  | Zpracovatel: | [13 empty] | IČ: | [16 empty] | 0,01
|  |  | Obermeyer Helika a.s. | [12 empty] | DIČ: | [16 empty] | True
Poznámka:
|  | Cena bez DPH | [13 empty] | 0
[8 empty] | Sazba daně |  |  | Základ daně |  |  |  |  | Výše daně
|  | DPH |  | základní |  |  |  | 21% |  |  | 0 |  |  |  |  | 0
|  |  |  | snížená |  |  |  | 15% |  |  | 0 |  |  |  |  | 0
|  |  |  | zákl. přenesená |  |  |  | 21% |  |  | 0 |  |  |  |  | 0
|  |  |  | sníž. přenesená |  |  |  | 15% |  |  | 0 |  |  |  |  | 0
|  |  |  | nulová |  |  |  | 0% |  |  | 0 |  |  |  |  | 0
|  | Cena s DPH | [6 empty] | v |  |  | CZK |  |  |  | 0
|  | Projektant | [11 empty] | Zpracovatel
|  | Datum a podpis: | [7 empty] | Razítko |  |  |  | Datum a podpis: |  |  | Razítko
|  | Objednavatel | [11 empty] | Uchazeč
|  | Datum a podpis: | [7 empty] | Razítko |  |  |  | Datum a podpis: |  |  | Razítko
REKAPITULACE OBJEKTŮ STAVBY A SOUPISŮ PRACÍ
| Kód: | [6 empty] | 1110636
| Stavba: | [6 empty] | Poliklinika Lanškroun
| Místo: | [6 empty] | Lanškroun | [6 empty] | Datum: |  | 2019-10-16
| Zadavatel: | [13 empty] | Projektant: |  |  |  |  | Informatívní údaje z listů zakázek
| Uchazeč: | [13 empty] | Zpracovatel: |  | Obermeyer Helika a.s.
| Kód |  |  |  | Popis | [7 empty] | Cena bez DPH [CZK] |  |  |  |  | Cena s DPH [CZK] | Typ | z toho Ostat. náklady [CZK] | DPH [CZK] | Normohodiny [h] | DPH základní [CZK] | DPH snížená [CZK] | DPH základní přenesená [CZK] | DPH snížená přenesená [CZK] | Základna DPH základní | Základna DPH snížená | Základna DPH zákl. přenesená | Základna DPH sníž. přenesená | Základna DPH nulová
| Náklady z rozpočtů | [11 empty] | 0 |  |  |  |  | 0 |  | 0 | 0 | 0 | 0 | 0 | 0 | 0 | 0 | 0 | 0 | 0 | 0 |  | D | 0 | ###NOIMPORT### | IMPORT | {aea2b5ba-d638-4a2d-938b-d4631cb3193e} | {00000000-0000-0000-0000-000000000000}
/ |  | 000 |  |  |  | VRN - Vedlejší a ostatní rozpočtové náklady | [6 empty] | 0 |  |  |  |  | 0 | STA | 0 | 0 | 0 | 0 | 0 | 0 | 0 | 0 | 0 | 0 | 0 | 0 |  |  | 1 |  | IMPORT | {0c125423-b36b-4abc-a226-1ab0e36fd25a} | {aea2b5ba-d638-4a2d-938b-d4631cb3193e} | 2
|  | Fáze_0 |  |  |  | Poliklinika Lanškroun | [6 empty] | 0 |  |  |  |  | 0 | STA | 0 | 0 | 0 | 0 | 0 | 0 | 0 | 0 | 0 | 0 | 0 | 0 |  | D | 1 | ###NOIMPORT### | IMPORT | {dcb6f29f-8938-4b39-b3fe-c728349d48d5} | {aea2b5ba-d638-4a2d-938b-d4631cb3193e} | 2
/ |  |  | F0_D.100 |  |  |  | Architektonicko-stavební a konstrukční řešení | [5 empty] | 0 |  |  |  |  | 0 | Soupis | 0 | 0 | 0 | 0 | 0 | 0 | 0 | 0 | 0 | 0 | 0 | 0 |  |  | 2 |  | IMPORT | {0dbe39ca-57b6-4c45-8622-e451423199a0} | {dcb6f29f-8938-4b39-b3fe-c728349d48d5}
|  | Fáze_1 |  |  |  | Poliklinika Lanškroun | [6 empty] | 0 |  |  |  |  | 0 | STA | 0 | 0 | 0 | 0 | 0 | 0 | 0 | 0 | 0 | 0 | 0 | 0 |  | D | 1 | ###NOIMPORT### | IMPORT | {d8eebac9-7adc-4b65-b733-dd312a5bbe04} | {aea2b5ba-d638-4a2d-938b-d4631cb3193e} | 2
/ |  |  | F1_D.100 |  |  |  | Architektonicko-stavební a konstrukční řešení | [5 empty] | 0 |  |  |  |  | 0 | Soupis | 0 | 0 | 0 | 0 | 0 | 0 | 0 | 0 | 0 | 0 | 0 | 0 |  |  | 2 |  | IMPORT | {4a4e0fbd-9bca-4738-b6a2-763aaee38483} | {d8eebac9-7adc-4b65-b733-dd312a5bbe04}
/ |  |  | F1_D.400.01 |  |  |  | ZTI - Vodovod | [5 empty] | 0 |  |  |  |  | 0 | Soupis | 0 | 0 | 0 | 0 | 0 | 0 | 0 | 0 | 0 | 0 | 0 | 0 |  |  | 2 |  | IMPORT | {7a094b08-b317-42fd-bf2b-d1de09c62262} | {d8eebac9-7adc-4b65-b733-dd312a5bbe04}
/ |  |  | F1_D.400.02 |  |  |  | ZTI - Kanalizace | [5 empty] | 0 |  |  |  |  | 0 | Soupis | 0 | 0 | 0 | 0 | 0 | 0 | 0 | 0 | 0 | 0 | 0 | 0 |  |  | 2 |  | IMPORT | {1700e5e8-ce45-4781-a512-ded81febf6bd} | {d8eebac9-7adc-4b65-b733-dd312a5bbe04}
/ |  |  | F1_D.400.03 |  |  |  | ZTI - Plynovod vč. přípojky | [5 empty] | 0 |  |  |  |  | 0 | Soupis | 0 | 0 | 0 | 0 | 0 | 0 | 0 | 0 | 0 | 0 | 0 | 0 |  |  | 2 |  | IMPORT | {dd359dc3-f18c-4dd6-ad32-dd1e933da38b} | {d8eebac9-7adc-4b65-b733-dd312a5bbe04}
/ |  |  | F1_D.500 |  |  |  | Ústřední vytápění a chlazení | [5 empty] | 0 |  |  |  |  | 0 | Soupis | 0 | 0 | 0 | 0 | 0 | 0 | 0 | 0 | 0 | 0 | 0 | 0 |  |  | 2 |  | IMPORT | {c408cf2c-b220-48d7-b69c-5a4fc1dc8356} | {d8eebac9-7adc-4b65-b733-dd312a5bbe04}
/ |  |  | F1_D.550 |  |  |  | Vzduchotechnika a klimatizace | [5 empty] | 0 |  |  |  |  | 0 | Soupis | 0 | 0 | 0 | 0 | 0 | 0 | 0 | 0 | 0 | 0 | 0 | 0 |  |  | 2 |  | IMPORT | {46fc4b48-83d6-45b1-9667-1630ffdad1c5} | {d8eebac9-7adc-4b65-b733-dd312a5bbe04}
/ |  |  | F1_D.600 |  |  |  | Elektroinstalace silnoproud | [5 empty] | 0 |  |  |  |  | 0 | Soupis | 0 | 0 | 0 | 0 | 0 | 0 | 0 | 0 | 0 | 0 | 0 | 0 |  |  | 2 |  | IMPORT | {238dbb91-f530-4c3d-b84d-be888a440bee} | {d8eebac9-7adc-4b65-b733-dd312a5bbe04}
/ |  |  | F1_D.700.1 |  |  |  | Elektroinstalace slaboproud | [5 empty] | 0 |  |  |  |  | 0 | Soupis | 0 | 0 | 0 | 0 | 0 | 0 | 0 | 0 | 0 | 0 | 0 | 0 |  |  | 2 |  | IMPORT | {d8a47be3-8883-4fc2-934f-253218b49e3e} | {d8eebac9-7adc-4b65-b733-dd312a5bbe04}
/ |  |  | F1_D.700.2 |  |  |  | Elektroinstalace slaboproud | [5 empty] | 0 |  |  |  |  | 0 | Soupis | 0 | 0 | 0 | 0 | 0 | 0 | 0 | 0 | 0 | 0 | 0 | 0 |  |  | 2 |  | IMPORT | {62889026-5f8f-4961-ae60-d0974123edf3} | {d8eebac9-7adc-4b65-b733-dd312a5bbe04}
/ |  |  | F1_D.800 |  |  |  | Měření a regulace | [5 empty] | 0 |  |  |  |  | 0 | Soupis | 0 | 0 | 0 | 0 | 0 | 0 | 0 | 0 | 0 | 0 | 0 | 0 |  |  | 2 |  | IMPORT | {5318b29a-80a9-43a4-bdb3-942ac525a324} | {d8eebac9-7adc-4b65-b733-dd312a5bbe04}
/ |  |  | F1_D.950 |  |  |  | Interiérové a první vybavení | [5 empty] | 0 |  |  |  |  | 0 | Soupis | 0 | 0 | 0 | 0 | 0 | 0 | 0 | 0 | 0 | 0 | 0 | 0 |  |  | 2 |  | IMPORT | {1b86547d-a0e1-4bdd-9636-46762820f130} | {d8eebac9-7adc-4b65-b733-dd312a5bbe04}
|  | Fáze_2 |  |  |  | Poliklinika Lanškroun | [6 empty] | 0 |  |  |  |  | 0 | STA | 0 | 0 | 0 | 0 | 0 | 0 | 0 | 0 | 0 | 0 | 0 | 0 |  | D | 1 | ###NOIMPORT### | IMPORT | {c89f6663-3c92-4ebc-9a52-fed7458221ed} | {aea2b5ba-d638-4a2d-938b-d4631cb3193e} | 2
/ |  |  | F2_D.100 |  |  |  | Architektonicko-stavební a konstrukční řešení | [5 empty] | 0 |  |  |  |  | 0 | Soupis | 0 | 0 | 0 | 0 | 0 | 0 | 0 | 0 | 0 | 0 | 0 | 0 |  |  | 2 |  | IMPORT | {6f36de70-c0f4-464e-80d6-fb749486ad9e} | {c89f6663-3c92-4ebc-9a52-fed7458221ed}
/ |  |  | F2_D.400.01 |  |  |  | ZTI - Vodovod | [5 empty] | 0 |  |  |  |  | 0 | Soupis | 0 | 0 | 0 | 0 | 0 | 0 | 0 | 0 | 0 | 0 | 0 | 0 |  |  | 2 |  | IMPORT | {bf6121ca-43d9-4f7b-bd0c-05233e05b500} | {c89f6663-3c92-4ebc-9a52-fed7458221ed}
/ |  |  | F2_D.400.02 |  |  |  | ZTI - Kanalizace | [5 empty] | 0 |  |  |  |  | 0 | Soupis | 0 | 0 | 0 | 0 | 0 | 0 | 0 | 0 | 0 | 0 | 0 | 0 |  |  | 2 |  | IMPORT | {610b0e15-475c-4e80-8b06-2ffe8c2ce7ef} | {c89f6663-3c92-4ebc-9a52-fed7458221ed}
/ |  |  | F2_D.500 |  |  |  | Ústřední vytápění a chlazení | [5 empty] | 0 |  |  |  |  | 0 | Soupis | 0 | 0 | 0 | 0 | 0 | 0 | 0 | 0 | 0 | 0 | 0 | 0 |  |  | 2 |  | IMPORT | {33f26232-ba33-44bd-9f4f-081cf44e27c7} | {c89f6663-3c92-4ebc-9a52-fed7458221ed}
/ |  |  | F2_D.550 |  |  |  | Vzduchotechnika a klimatizace | [5 empty] | 0 |  |  |  |  | 0 | Soupis | 0 | 0 | 0 | 0 | 0 | 0 | 0 | 0 | 0 | 0 | 0 | 0 |  |  | 2 |  | IMPORT | {b94848e7-d897-4a50-97f1-542d4cedae55} | {c89f6663-3c92-4ebc-9a52-fed7458221ed}
/ |  |  | F2_D.600 |  |  |  | Elektroinstalace silnoproud | [5 empty] | 0 |  |  |  |  | 0 | Soupis | 0 | 0 | 0 | 0 | 0 | 0 | 0 | 0 | 0 | 0 | 0 | 0 |  |  | 2 |  | IMPORT | {43e77f22-b24b-43ab-9b03-3e144def9a1d} | {c89f6663-3c92-4ebc-9a52-fed7458221ed}
/ |  |  | F2_D.700.1 |  |  |  | Elektroinstalace slaboproud | [5 empty] | 0 |  |  |  |  | 0 | Soupis | 0 | 0 | 0 | 0 | 0 | 0 | 0 | 0 | 0 | 0 | 0 | 0 |  |  | 2 |  | IMPORT | {28570994-6a14-4cf8-b9fe-df1bb270f784} | {c89f6663-3c92-4ebc-9a52-fed7458221ed}
/ |  |  | F2_D.800 |  |  |  | Měření a regulace | [5 empty] | 0 |  |  |  |  | 0 | Soupis | 0 | 0 | 0 | 0 | 0 | 0 | 0 | 0 | 0 | 0 | 0 | 0 |  |  | 2 |  | IMPORT | {48ea0859-8e2e-4d20-8365-61ef42aaf270} | {c89f6663-3c92-4ebc-9a52-fed7458221ed}
/ |  |  | F2_D.950 |  |  |  | Interiérové a první vybavení | [5 empty] | 0 |  |  |  |  | 0 | Soupis | 0 | 0 | 0 | 0 | 0 | 0 | 0 | 0 | 0 | 0 | 0 | 0 |  |  | 2 |  | IMPORT | {a7b1d028-4f1a-4f40-9202-7176235158db} | {c89f6663-3c92-4ebc-9a52-fed7458221ed}
|  | V |  |  |  | Venkovní objekty | [6 empty] | 0 |  |  |  |  | 0 | STA | 0 | 0 | 0 | 0 | 0 | 0 | 0 | 0 | 0 | 0 | 0 | 0 |  | D | 1 | ###NOIMPORT### | IMPORT | {58e994cf-69e8-464e-aa3c-8607709b8e42} | {aea2b5ba-d638-4a2d-938b-d4631cb3193e} | 2
/ |  |  | D.400 |  |  |  | Dočasná splašková kanalizace | [5 empty] | 0 |  |  |  |  | 0 | Soupis | 0 | 0 | 0 | 0 | 0 | 0 | 0 | 0 | 0 | 0 | 0 | 0 |  |  | 2 |  | IMPORT | {ed448b4a-f71b-4fbd-b4e0-64bf7091c2be} | {58e994cf-69e8-464e-aa3c-8607709b8e42}
/ |  |  | D.600 |  |  |  | Elektroinstalace silnoproud vnější | [5 empty] | 0 |  |  |  |  | 0 | Soupis | 0 | 0 | 0 | 0 | 0 | 0 | 0 | 0 | 0 | 0 | 0 | 0 |  |  | 2 |  | IMPORT | {72147514-8f28-4bd5-b9cc-4898a80e3d7a} | {58e994cf-69e8-464e-aa3c-8607709b8e42}
/ |  |  | D.601a |  |  |  | Komunikace areálové | [5 empty] | 0 |  |  |  |  | 0 | Soupis | 0 | 0 | 0 | 0 | 0 | 0 | 0 | 0 | 0 | 0 | 0 | 0 |  |  | 2 |  | IMPORT | {8a7baec6-72e5-4f4a-b381-e63ce2177293} | {58e994cf-69e8-464e-aa3c-8607709b8e42}
/ |  |  | D.601b |  |  |  | Komunikace mimo areál | [5 empty] | 0 |  |  |  |  | 0 | Soupis | 0 | 0 | 0 | 0 | 0 | 0 | 0 | 0 | 0 | 0 | 0 | 0 |  |  | 2 |  | IMPORT | {c3ddc6db-07f9-491c-80bc-b9e5090a140d} | {58e994cf-69e8-464e-aa3c-8607709b8e42}
/ |  |  | D.901 |  |  |  | Sadové úpravy | [5 empty] | 0 |  |  |  |  | 0 | Soupis | 0 | 0 | 0 | 0 | 0 | 0 | 0 | 0 | 0 | 0 | 0 | 0 |  |  | 2 |  | IMPORT | {2999fa5c-b957-47c9-9715-81d51e699605} | {58e994cf-69e8-464e-aa3c-8607709b8e42}
/ |  |  | DK |  |  |  | Dešťová kanalizace | [5 empty] | 0 |  |  |  |  | 0 | Soupis | 0 | 0 | 0 | 0 | 0 | 0 | 0 | 0 | 0 | 0 | 0 | 0 |  |  | 2 |  | IMPORT | {939ddcc1-4c5f-47e6-bf90-8370cf65105d} | {58e994cf-69e8-464e-aa3c-8607709b8e42}
/ |  |  | VP |  |  |  | Vodovodní přípojka | [5 empty] | 0 |  |  |  |  | 0 | Soupis | 0 | 0 | 0 | 0 | 0 | 0 | 0 | 0 | 0 | 0 | 0 | 0 |  |  | 2 |  | IMPORT | {36b269a5-3f72-49af-ab1d-7d8f47d13ada} | {58e994cf-69e8-464e-aa3c-8607709b8e42}
/ |  |  | VS |  |  |  | Vsakovací objekt vč. přípojek kanalizací | [5 empty] | 0 |  |  |  |  | 0 | Soupis | 0 | 0 | 0 | 0 | 0 | 0 | 0 | 0 | 0 | 0 | 0 | 0 |  |  | 2 |  | IMPORT | {337d09c7-b9f8-4966-a730-d76a48eaa16c} | {58e994cf-69e8-464e-aa3c-8607709b8e42}

## 000 - VRN - Vedlejší a os...
{0c125423-b36b-4abc-a226-1ab0e36fd25a}
2
| KRYCÍ LIST SOUPISU PRACÍ | [7 empty] | v --- níže se nacházejí doplnkové a pomocné údaje k sestavám --- v | [8 empty] | False
Stavba:
Poliklinika Lanškroun
Objekt:
000 - VRN - Vedlejší a ostatní rozpočtové náklady
| KSO: |  |  |  |  | CC-CZ:
| Místo: |  | Lanškroun |  |  | Datum: | 2019-10-16
| Zadavatel: |  |  |  |  | IČ:
DIČ:
| Uchazeč: |  |  |  |  | IČ: | Vyplň údaj
|  | Vyplň údaj |  |  |  | DIČ: | Vyplň údaj
| Projektant: |  |  |  |  | IČ:
DIČ:
| Zpracovatel: |  |  |  |  | IČ:
|  | Obermeyer Helika a.s. |  |  |  | DIČ:
Poznámka:
| Cena bez DPH | [5 empty] | 0
|  |  | Základ daně |  |  | Sazba daně | Výše daně
| DPH | základní | 0 |  |  | 21% | 0
|  | snížená | 0 |  |  | 15% | 0
|  | zákl. přenesená | 0 |  |  | 21% | 0
|  | sníž. přenesená | 0 |  |  | 15% | 0
|  | nulová | 0 |  |  | 0% | 0
| Cena s DPH |  |  | v | CZK |  | 0
| Projektant |  |  | Zpracovatel
| Datum a podpis: |  | Razítko | Datum a podpis: |  |  | Razítko
| Objednavatel |  |  | Uchazeč
| Datum a podpis: |  | Razítko | Datum a podpis: |  |  | Razítko
REKAPITULACE ČLENĚNÍ SOUPISU PRACÍ
Stavba:
Poliklinika Lanškroun
Objekt:
000 - VRN - Vedlejší a ostatní rozpočtové náklady
Místo: |  |  | Lanškroun |  |  | Datum: | 2019-10-16
Zadavatel: | [5 empty] | Projektant:
Uchazeč: |  |  | Vyplň údaj |  |  | Zpracovatel: | Obermeyer Helika a.s.
Kód dílu - Popis | [6 empty] | Cena celkem [CZK]
Náklady ze soupisu prací | [6 empty] | 0 | [11 empty] | -1
| VRN - Vedlejší rozpočtové náklady | [5 empty] | 0
| VRN1 - Průzkumné, geodetické a projektové práce | [5 empty] | 0
| VRN2 - Příprava staveniště | [5 empty] | 0
| VRN3 - Zařízení staveniště | [5 empty] | 0
| VRN4 - Inženýrská činnost | [5 empty] | 0
| VRN6 - Územní vlivy | [5 empty] | 0
| VRN7 - Provozní vlivy | [5 empty] | 0
SOUPIS PRACÍ
Stavba:
Poliklinika Lanškroun
Objekt:
000 - VRN - Vedlejší a ostatní rozpočtové náklady
Místo: |  |  | Lanškroun |  |  | Datum: | 2019-10-16
Zadavatel: | [5 empty] | Projektant:
Uchazeč: |  |  | Vyplň údaj |  |  | Zpracovatel: | Obermeyer Helika a.s.
PČ | Typ | Kód | Popis | MJ | Množství | J.cena [CZK] | Cena celkem [CZK] | Cenová soustava |  | DPH | J. Nh [h] | Nh celkem [h] | J. hmotnost [t] | Hmotnost celkem [t] | J. suť [t] | Suť Celkem [t]
Náklady soupisu celkem | [6 empty] | 0 |  |  |  |  | 0 |  | 0 |  | 0 |  | D | -1 | [7 empty] | 0
| D | VRN | Vedlejší rozpočtové náklady |  |  |  | 0 |  |  |  |  | 0 |  | 0 |  | 0 | 5 | D | 0 | ROZPOCET | [6 empty] | 0
| D | VRN1 | Průzkumné, geodetické a projektové práce |  |  |  | 0 |  |  |  |  | 0 |  | 0 |  | 0 | 5 | D | 1 | ROZPOCET | [6 empty] | 0
1 | K | 012203000 | Geodetické práce při provádění stavby | soub | 1 |  | 0 |  |  | základní |  | 0 | 0 | 0 | 0 | 0 | 1024 | K | 2 | ROZPOCET | 0 | 0 | 0 | 0 | 0 | 1 | 0 | 1024 | 1613407001
| P |  | Poznámka k položce: Práce potřebné dodavatelem pro realizaci díla, vč. konečného zaměření dokončeného stavu a vypracování geometrického plánu. | [14 empty] | P | 2
2 | K | 013244000 | Dokumentace výrobní a dílenská, technologické postupy | soub | 1 |  | 0 |  |  | základní |  | 0 | 0 | 0 | 0 | 0 | 4 | K | 2 | ROZPOCET | 0 | 0 | 0 | 0 | 0 | 1 | 0 | 4 | 2
| P |  | Poznámka k položce: Veškerá dokumentace potřebná pro realizaci, pro obejdnávky materiálů, schvalovací procesy vzorkování apod. | [14 empty] | P | 2
3 | K | 013R1 | Pasportizace stávajícího objektu a okolních objektů před zahájením stavebních prací | soub | 1 |  | 0 |  |  | základní |  | 0 | 0 | 0 | 0 | 0 | 4 | K | 2 | ROZPOCET | 0 | 0 | 0 | 0 | 0 | 1 | 0 | 4 | -1116248001
4 | K | 013R2 | Sledování pohybů, sedání příp. trhlin okolních objektů vč. stávajících částí dotčeného objektu | soub | 1 |  | 0 |  |  | základní |  | 0 | 0 | 0 | 0 | 0 | 4 | K | 2 | ROZPOCET | 0 | 0 | 0 | 0 | 0 | 1 | 0 | 4 | -908115173
5 | K | 013254000 | Dokumentace skutečného provedení stavby | soub | 1 |  | 0 |  |  | základní |  | 0 | 0 | 0 | 0 | 0 | 4 | K | 2 | ROZPOCET | 0 | 0 | 0 | 0 | 0 | 1 | 0 | 4 | 4
| P |  | Poznámka k položce: 1. pro potřeby kolaudace 2. pro potřeby investora (provoz budovy) | [14 empty] | P | 2
| D | VRN2 | Příprava staveniště |  |  |  | 0 |  |  |  |  | 0 |  | 0 |  | 0 | 5 | D | 1 | ROZPOCET | [6 empty] | 0
6 | K | 0240020 | Přestěhování lidí, nábytku, zařízení | soub | 2 |  | 0 |  |  | základní |  | 0 | 0 | 0 | 0 | 0 | 1024 | K | 2 | ROZPOCET | 0 | 0 | 0 | 0 | 0 | 1 | 0 | 1024 | -1938221796
| P |  | Poznámka k položce: Jedná se o přestěhování do jedné "poloviny" objektu v místě etapy 2 a posléze do nově vybudované části v etapě 1. | [14 empty] | P | 2
| D | VRN3 | Zařízení staveniště |  |  |  | 0 |  |  |  |  | 0 |  | 0 |  | 0 | 5 | D | 1 | ROZPOCET | [6 empty] | 0
7 | K | 030001000 | Zařízení staveniště - etapizace stavby | soub | 1 |  | 0 |  |  | základní |  | 0 | 0 | 0 | 0 | 0 | 4 | K | 2 | ROZPOCET | 0 | 0 | 0 | 0 | 0 | 1 | 0 | 4 | 6
| P |  | Poznámka k položce: Zařízení staveniště vč. oplocení v souladu s požadavky plánu ZOV - zřízení, údržba a odstranění. Změna polohy zařízení staveniště dle etapizace stavby. | [14 empty] | P | 2
8 | K | 0300010R1 | Jeřáby | soub | 1 |  | 0 |  |  | základní |  | 0 | 0 | 0 | 0 | 0 | 4 | K | 2 | ROZPOCET | 0 | 0 | 0 | 0 | 0 | 1 | 0 | 4 | -1670342744
| P |  | Poznámka k položce: Návoz a odvoz věžového jeřábu vč. montáže a demontáže, a založení. Zohlednění etapizace stavby a přestěhování jeřábu vč. odstranění základů a zřízení nových - dle požadavků plánu ZOV. | [14 empty] | P | 2
9 | K | 034303000 | Dopravní značení na staveništi - dočasná parkovací stání | ks | 4 |  | 0 |  |  | základní |  | 0 | 0 | 0 | 0 | 0 | 1024 | K | 2 | ROZPOCET | 0 | 0 | 0 | 0 | 0 | 1 | 0 | 1024 | 1119424123
| D | VRN4 | Inženýrská činnost |  |  |  | 0 |  |  |  |  | 0 |  | 0 |  | 0 | 5 | D | 1 | ROZPOCET | [6 empty] | 0
10 | K | 043002000 | Zkoušky a ostatní měření | soub | 1 |  | 0 |  |  | základní |  | 0 | 0 | 0 | 0 | 0 | 4 | K | 2 | ROZPOCET | 0 | 0 | 0 | 0 | 0 | 1 | 0 | 4 | 8
| P |  | Poznámka k položce: Zajištění veškerých zkoušek, měření, revizí a potřebných kontrol vč. patřičných protokolů o zkouškách, revizních zpráv, kontrolních protokolů, protokolů měření atd. potřebných pro kolaudaci. | [14 empty] | P | 2
11 | K | 045002000 | Kompletační a koordinační činnost | soub | 1 |  | 0 |  |  | základní |  | 0 | 0 | 0 | 0 | 0 | 4 | K | 2 | ROZPOCET | 0 | 0 | 0 | 0 | 0 | 1 | 0 | 4 | 10
| P |  | Poznámka k položce: Zajištění součinnosti a všech potřebných dokladů při uvádění do provozu a kolaudace, příp. pro zkušební provoz, vč. dílčích kolaudací - platí pro všechny etapy výstavby. | [14 empty] | P | 2
| D | VRN6 | Územní vlivy |  |  |  | 0 |  |  |  |  | 0 |  | 0 |  | 0 | 5 | D | 1 | ROZPOCET | [6 empty] | 0
12 | K | 060001000 | Územní vlivy, zábory, DIO, DIR | soub | 1 |  | 0 |  |  | základní |  | 0 | 0 | 0 | 0 | 0 | 4 | K | 2 | ROZPOCET | 0 | 0 | 0 | 0 | 0 | 1 | 0 | 4 | 12
| P |  | Poznámka k položce: Staveniště uprostřed městské zástavby, zábory veřejných ploch v průběhu všech etap stavby vč. zajištění všech potřebných povolení; úpravy v dopravě vč. zajištění povolení dopravně-inženýrských opatření - platí pro všechny fáze výstavby - viz plán ZOV. | [14 empty] | P | 2
| D | VRN7 | Provozní vlivy |  |  |  | 0 |  |  |  |  | 0 |  | 0 |  | 0 | 5 | D | 1 | ROZPOCET | [6 empty] | 0
13 | K | 070001000 | Provozní vlivy | soub | 1 |  | 0 |  |  | základní |  | 0 | 0 | 0 | 0 | 0 | 4 | K | 2 | ROZPOCET | 0 | 0 | 0 | 0 | 0 | 1 | 0 | 4 | 14
| P |  | Poznámka k položce: Práce probíhající v části budovy s navazujícím provozem, zajištění provizorních a ochranných opatření, aby nedošlo k narušení provozu polikliniky v druhé části objektu; omezení hlučných a prašných prací v pracovní době; ochranná opatření proti narušení stability objektu, který je v provozu; zohlednění polohy stavby v centru města - platí pro všechny fáze výstavby. | [14 empty] | P | 2

## F0_D.100 - Architektonick...
{0dbe39ca-57b6-4c45-8622-e451423199a0}
2
| KRYCÍ LIST SOUPISU PRACÍ | [7 empty] | v --- níže se nacházejí doplnkové a pomocné údaje k sestavám --- v | [8 empty] | False
Stavba:
Poliklinika Lanškroun
Objekt:
Fáze_0 - Poliklinika Lanškroun
Soupis:
F0_D.100 - Architektonicko-stavební a konstrukční řešení
| KSO: |  |  |  |  | CC-CZ:
| Místo: |  | Lanškroun |  |  | Datum: | 2019-10-16
| Zadavatel: |  |  |  |  | IČ:
DIČ:
| Uchazeč: |  |  |  |  | IČ: | Vyplň údaj
|  | Vyplň údaj |  |  |  | DIČ: | Vyplň údaj
| Projektant: |  |  |  |  | IČ:
DIČ:
| Zpracovatel: |  |  |  |  | IČ:
|  | Obermeyer Helika a.s. |  |  |  | DIČ:
Poznámka:
| Cena bez DPH | [5 empty] | 0
|  |  | Základ daně |  |  | Sazba daně | Výše daně
| DPH | základní | 0 |  |  | 21% | 0
|  | snížená | 0 |  |  | 15% | 0
|  | zákl. přenesená | 0 |  |  | 21% | 0
|  | sníž. přenesená | 0 |  |  | 15% | 0
|  | nulová | 0 |  |  | 0% | 0
| Cena s DPH |  |  | v | CZK |  | 0
| Projektant |  |  | Zpracovatel
| Datum a podpis: |  | Razítko | Datum a podpis: |  |  | Razítko
| Objednavatel |  |  | Uchazeč
| Datum a podpis: |  | Razítko | Datum a podpis: |  |  | Razítko
REKAPITULACE ČLENĚNÍ SOUPISU PRACÍ
Stavba:
Poliklinika Lanškroun
Objekt:
Fáze_0 - Poliklinika Lanškroun
Soupis:
F0_D.100 - Architektonicko-stavební a konstrukční řešení
Místo: |  |  | Lanškroun |  |  | Datum: | 2019-10-16
Zadavatel: | [5 empty] | Projektant:
Uchazeč: |  |  | Vyplň údaj |  |  | Zpracovatel: | Obermeyer Helika a.s.
Kód dílu - Popis | [6 empty] | Cena celkem [CZK]
Náklady ze soupisu prací | [6 empty] | 0 | [11 empty] | -1
| HSV - Práce a dodávky HSV | [5 empty] | 0
| 2 - Zakládání | [5 empty] | 0
| 3 - Svislé a kompletní konstrukce | [5 empty] | 0
| 9 - Ostatní konstrukce a práce, bourání | [5 empty] | 0
| 997 - Přesun sutě | [5 empty] | 0
| 998 - Přesun hmot | [5 empty] | 0
| PSV - Práce a dodávky PSV | [5 empty] | 0
| 765 - Krytina skládaná | [5 empty] | 0
SOUPIS PRACÍ
Stavba:
Poliklinika Lanškroun
Objekt:
Fáze_0 - Poliklinika Lanškroun
Soupis:
F0_D.100 - Architektonicko-stavební a konstrukční řešení
Místo: |  |  | Lanškroun |  |  | Datum: | 2019-10-16
Zadavatel: | [5 empty] | Projektant:
Uchazeč: |  |  | Vyplň údaj |  |  | Zpracovatel: | Obermeyer Helika a.s.
PČ | Typ | Kód | Popis | MJ | Množství | J.cena [CZK] | Cena celkem [CZK] | Cenová soustava |  | DPH | J. Nh [h] | Nh celkem [h] | J. hmotnost [t] | Hmotnost celkem [t] | J. suť [t] | Suť Celkem [t]
Náklady soupisu celkem | [6 empty] | 0 |  |  |  |  | 0 |  | 205.2938 |  | 1814.9773 |  | D | -1 | [10 empty] | 0
| D | HSV | Práce a dodávky HSV |  |  |  | 0 |  |  |  |  | 0 |  | 205.2938 |  | 1807.0328 | 1 | D | 0 |  |  |  | ROZPOCET | [6 empty] | 0
| D | 2 | Zakládání |  |  |  | 0 |  |  |  |  | 0 |  | 36.3932 |  | 0 | 1 | D | 1 |  |  |  | ROZPOCET | [6 empty] | 0
1 | K | 279232513 | Postupná podezdívka základového zdiva cihlami betonovými na MC | m3 | 14.8 |  | 0 |  |  | základní |  | 0 | 2.459 | 36.3932 | 0 | 0 | 4 | K | 2 |  |  |  | ROZPOCET | 0 | 0 | 0 | 0 | 0 | 1 | 0 | 4 | 760627615
| P |  | Poznámka k položce: tl. 500mm, pod stávajícím schodištěm, pod opěrnou stěnou u trafostanice etapizace podezdívky - viz statika | [14 empty] | P | 2
| D | 3 | Svislé a kompletní konstrukce |  |  |  | 0 |  |  |  |  | 0 |  | 146.2253 |  | 0 | 1 | D | 1 |  |  |  | ROZPOCET | [6 empty] | 0
2 | K | 310239211 | Zazdívka otvorů pl do 4 m2 ve zdivu nadzákladovém cihlami pálenými na MVC | m3 | 62.4 |  | 0 |  |  | základní |  | 0 | 1.8775 | 117.156 | 0 | 0 | 4 | K | 2 |  |  |  | ROZPOCET | 0 | 0 | 0 | 0 | 0 | 1 | 0 | 4 | 1235891885
| VV |  | "zazdívky otvorů mezi objekty" 47,4 |  | 47.4 | [12 empty] | VV | 2 | 2 | True | 0 | ROZPOCET
| VV |  | "zazdívka štítu" 15 |  | 15 | [12 empty] | VV | 2 | 2 | True | 0 | ROZPOCET
| VV |  | Součet |  | 62.4 | [12 empty] | VV | 2 | 4 | True | 1 | ROZPOCET
3 | K | 311231116 | Zdivo nosné z cihel dl 290 mm P7 až 15 na MC 10 | m3 | 13.973 |  | 0 |  |  | základní |  | 0 | 1.7864 | 24.9608 | 0 | 0 | 4 | K | 2 |  |  |  | ROZPOCET | 0 | 0 | 0 | 0 | 0 | 1 | 0 | 4 | 29206691
| VV |  | 2np | [14 empty] | VV | 2 | 1 | True | 0 | ROZPOCET
| VV |  | 2,84*3,6*0,3 |  | 3.067 | [12 empty] | VV | 2 | 2 | True | 0 | ROZPOCET
| VV |  | 3np | [14 empty] | VV | 2 | 1 | True | 0 | ROZPOCET
| VV |  | 2,705*3,25*0,3 |  | 2.637 | [12 empty] | VV | 2 | 2 | True | 0 | ROZPOCET
| VV |  | 4np | [14 empty] | VV | 2 | 1 | True | 0 | ROZPOCET
| VV |  | 0,3*4,9/2*(4,95+0,3+0,5+5,5) |  | 8.269 | [12 empty] | VV | 2 | 2 | True | 0 | ROZPOCET
| VV |  | Součet |  | 13.973 | [12 empty] | VV | 2 | 4 | True | 1 | ROZPOCET
4 | K | 311234051 | Zdivo jednovrstvé z cihel děrovaných do P10 na maltu M5 tl 300 mm | m2 | 13.68 |  | 0 |  |  | základní |  | 0 | 0.30033 | 4.1085 | 0 | 0 | 4 | K | 2 |  |  |  | ROZPOCET | 0 | 0 | 0 | 0 | 0 | 1 | 0 | 4 | -218059135
| D | 9 | Ostatní konstrukce a práce, bourání |  |  |  | 0 |  |  |  |  | 0 |  | 22.6753 |  | 1807.0328 | 1 | D | 1 |  |  |  | ROZPOCET | [6 empty] | 0
5 | K | 961055111 | Bourání základů ze ŽB | m3 | 34.38 |  | 0 |  |  | základní |  | 0 | 0 | 0 | 2.4 | 82.512 | 4 | K | 2 |  |  |  | ROZPOCET | 0 | 0 | 0 | 0 | 0 | 1 | 0 | 4 | 281121547
| VV |  | TL. 520mm | [14 empty] | VV | 2 | 1 | True | 0 | ROZPOCET
| VV |  | 6,27 |  | 6.27 | [12 empty] | VV | 2 | 2 | True | 0 | ROZPOCET
| VV |  | TL. 840mm | [14 empty] | VV | 2 | 1 | True | 0 | ROZPOCET
| VV |  | 2,15 |  | 2.15 | [12 empty] | VV | 2 | 2 | True | 0 | ROZPOCET
| VV |  | TL. 900mm | [14 empty] | VV | 2 | 1 | True | 0 | ROZPOCET
| VV |  | 23,19 |  | 23.19 | [12 empty] | VV | 2 | 2 | True | 0 | ROZPOCET
| VV |  | TL. 970mm | [14 empty] | VV | 2 | 1 | True | 0 | ROZPOCET
| VV |  | 2,77 |  | 2.77 | [12 empty] | VV | 2 | 2 | True | 0 | ROZPOCET
| VV |  | Součet |  | 34.38 | [12 empty] | VV | 2 | 4 | True | 1 | ROZPOCET
6 | K | 975011231 | Podpěrné dřevení při podezdívání základů tl 450 mm vyzdívka v do 2 m dl podchycení do 3 m | m | 16 |  | 0 |  |  | základní |  | 0 | 0.03644 | 0.58304 | 0 | 0 | 4 | K | 2 |  |  |  | ROZPOCET | 0 | 0 | 0 | 0 | 0 | 1 | 0 | 4 | -703582930
7 | K | 975053141 | Víceřadové podchycení stropů pro osazení nosníků v do 3,5 m pro zatížení do 1500 kg/m2 | m | 185 |  | 0 |  |  | základní |  | 0 | 0.02363 | 4.3716 | 0 | 0 | 4 | K | 2 |  |  |  | ROZPOCET | 0 | 0 | 0 | 0 | 0 | 1 | 0 | 4 | -442504606
8 | K | 975058141 | Příplatek k víceřadovém podchycení stropů pro zatížení do 1500 kg/m2 ZKD 1 m v podchycení | m | 3700 |  | 0 |  |  | základní |  | 0 | 0.00432 | 15.984 | 0 | 0 | 4 | K | 2 |  |  |  | ROZPOCET | 0 | 0 | 0 | 0 | 0 | 1 | 0 | 4 | -880509520
| VV |  | 185*20 'Přepočtené koeficientem množství |  | 3700 | [12 empty] | VV | 2 | 2 | False | 1 | ROZPOCET
8a | K | 981011416 | Odborné odpojení, zaslepení a zabezpečení vývodů ZTI, ÚT a elektro před zahájením demolice tak, aby etapa 2 zůstala v provozu bez omezení. | soub | 1 |  | 0 |  |  | základní |  | 0 | 0 | 0 | 0.68 | 0.68 | 4 | K | 2 |  |  |  | ROZPOCET | 0 | 0 | 0 | 0 | 0 | 1 | 0 | 4 | -1089212103
9 | K | 981011416 | Demolice budov zděných na MC nebo z betonu podíl konstrukcí do 35 % postupným rozebíráním | m3 | 2535.06 |  | 0 |  |  | základní |  | 0 | 0 | 0 | 0.68 | 1723.8408 | 4 | K | 2 |  |  |  | ROZPOCET | 0 | 0 | 0 | 0 | 0 | 1 | 0 | 4 | -1089212103
| P |  | Poznámka k položce: Demolice 4ks garáží vč. základů | [14 empty] | P | 2
| VV |  | garáže na pozemku - 4ks | [14 empty] | VV | 2 | 1 | True | 0 | ROZPOCET
| VV |  | 6,7*13,8*3 |  | 277.38 | [12 empty] | VV | 2 | 2 | True | 0 | ROZPOCET
| VV |  | objekt polikliniky | [14 empty] | VV | 2 | 1 | True | 0 | ROZPOCET
| VV |  | 60,2*17,1+66,8*16,95+2*8*6 |  | 2257.68 | [12 empty] | VV | 2 | 2 | True | 0 | ROZPOCET
| VV |  | Součet |  | 2535.06 | [12 empty] | VV | 2 | 4 | True | 1 | ROZPOCET
10 | K | 985622411 | Spínání objektů - kotevní oblast pro táhlo s vysekáním a zapravením s deskou do 300x300x25 mm | kus | 14 |  | 0 |  |  | základní |  | 0 | 0.12405 | 1.7367 | 0 | 0 | 4 | K | 2 |  |  |  | ROZPOCET | 0 | 0 | 0 | 0 | 0 | 1 | 0 | 4 | -1198681905
| P |  | Poznámka k položce: Ocelové táhlo prům. 30mm (ocel S355) v 1.PP v patě kleneb, 7 ks délky 4500mm; styčníková deska 300x300x20mm, stažení maticemi s podložkou - viz statika | [14 empty] | P | 2
| D | 997 | Přesun sutě |  |  |  | 0 |  |  |  |  | 0 |  | 0 |  | 0 | 1 | D | 1 |  |  |  | ROZPOCET | [6 empty] | 0
11 | K | 997006005 | Drcení stavebního odpadu z demolic ze zdiva z cihel a kamene s dopravou do 100 m a naložením | t | 1038 |  | 0 |  |  | základní |  | 0 | 0 | 0 | 0 | 0 | 4 | K | 2 |  |  |  | ROZPOCET | 0 | 0 | 0 | 0 | 0 | 1 | 0 | 4 | -1023045011
12 | K | 997006007 | Drcení stavebního odpadu z demolic ze zdiva z betonu železového s dopravou do 100 m a naložením | t | 686.201 |  | 0 |  |  | základní |  | 0 | 0 | 0 | 0 | 0 | 4 | K | 2 |  |  |  | ROZPOCET | 0 | 0 | 0 | 0 | 0 | 1 | 0 | 4 | -413915256
13 | K | 997013114 | Vnitrostaveništní doprava suti a vybouraných hmot pro budovy v do 15 m s použitím mechanizace | t | 1814.297 |  | 0 |  |  | základní |  | 0 | 0 | 0 | 0 | 0 | 4 | K | 2 |  |  |  | ROZPOCET | 0 | 0 | 0 | 0 | 0 | 1 | 0 | 4 | -586084273
14 | K | 997013511 | Odvoz suti a vybouraných hmot z meziskládky na skládku do 1 km s naložením a se složením | t | 1814.297 |  | 0 |  |  | základní |  | 0 | 0 | 0 | 0 | 0 | 4 | K | 2 |  |  |  | ROZPOCET | 0 | 0 | 0 | 0 | 0 | 1 | 0 | 4 | 1452386540
15 | K | 997013509 | Příplatek k odvozu suti a vybouraných hmot na skládku ZKD 1 km přes 1 km (celkem 6 km) | t | 9071.485 |  | 0 |  |  | základní |  | 0 | 0 | 0 | 0 | 0 | 4 | K | 2 |  |  |  | ROZPOCET | 0 | 0 | 0 | 0 | 0 | 1 | 0 | 4 | 1479730682
| VV |  | 1814,297*5 'Přepočtené koeficientem množství |  | 9071.485 | [12 empty] | VV | 2 | 2 | False | 1 | ROZPOCET
16 | K | 997013802 | Poplatek za uložení na skládce (skládkovné) stavebního odpadu železobetonového kód odpadu 170 101 | t | 0 |  | 0 |  |  | základní |  | 0 | 0 | 0 | 0 | 0 | 4 | K | 2 |  |  |  | ROZPOCET | 0 | 0 | 0 | 0 | 0 | 1 | 0 | 4 | 2026512097
17 | K | 997013803 | Poplatek za uložení na skládce (skládkovné) stavebního odpadu cihelného kód odpadu 170 102 | t | 0 |  | 0 |  |  | základní |  | 0 | 0 | 0 | 0 | 0 | 4 | K | 2 |  |  |  | ROZPOCET | 0 | 0 | 0 | 0 | 0 | 1 | 0 | 4 | -546864904
18 | K | 997013804 | Poplatek za uložení na skládce (skládkovné) stavebního odpadu ze skla kód odpadu 170 202 | t | 126 |  | 0 |  |  | základní |  | 0 | 0 | 0 | 0 | 0 | 4 | K | 2 |  |  |  | ROZPOCET | 0 | 0 | 0 | 0 | 0 | 1 | 0 | 4 | -460813963
19 | K | 997013807 | Poplatek za uložení na skládce (skládkovné) stavebního odpadu keramického kód odpadu 170 103 | t | 0 |  | 0 |  |  | základní |  | 0 | 0 | 0 | 0 | 0 | 4 | K | 2 |  |  |  | ROZPOCET | 0 | 0 | 0 | 0 | 0 | 1 | 0 | 4 | -310460352
20 | K | 997013811 | Poplatek za uložení na skládce (skládkovné) stavebního odpadu dřevěného kód odpadu 170 201 | t | 45 |  | 0 |  |  | základní |  | 0 | 0 | 0 | 0 | 0 | 4 | K | 2 |  |  |  | ROZPOCET | 0 | 0 | 0 | 0 | 0 | 1 | 0 | 4 | -1087978243
21 | K | 997013814 | Poplatek za uložení na skládce (skládkovné) stavebního odpadu izolací kód odpadu 170 604 | t | 32 |  | 0 |  |  | základní |  | 0 | 0 | 0 | 0 | 0 | 4 | K | 2 |  |  |  | ROZPOCET | 0 | 0 | 0 | 0 | 0 | 1 | 0 | 4 | 1970347242
22 | K | 997013821 | Poplatek za uložení na skládce (skládkovné) stavebního odpadu s obsahem azbestu kód odpadu 170 605 | t | 3.972 |  | 0 |  |  | základní |  | 0 | 0 | 0 | 0 | 0 | 4 | K | 2 |  |  |  | ROZPOCET | 0 | 0 | 0 | 0 | 0 | 1 | 0 | 4 | -772350134
| D | 998 | Přesun hmot |  |  |  | 0 |  |  |  |  | 0 |  | 0 |  | 0 | 1 | D | 1 |  |  |  | ROZPOCET | [6 empty] | 0
23 | K | 998011003 | Přesun hmot pro budovy zděné v do 24 m | t | 205.294 |  | 0 |  |  | základní |  | 0 | 0 | 0 | 0 | 0 | 4 | K | 2 |  |  |  | ROZPOCET | 0 | 0 | 0 | 0 | 0 | 1 | 0 | 4 | -2099136952
| D | PSV | Práce a dodávky PSV |  |  |  | 0 |  |  |  |  | 0 |  | 0 |  | 7.9445 | 2 | D | 0 |  |  |  | ROZPOCET | [6 empty] | 0
| D | 765 | Krytina skládaná |  |  |  | 0 |  |  |  |  | 0 |  | 0 |  | 7.9445 | 2 | D | 1 |  |  |  | ROZPOCET | [6 empty] | 0
24 | K | 765131801 | Demontáž vláknocementové skládané krytiny sklonu do 30° do suti | m2 | 223.412 |  | 0 |  |  | základní |  | 0 | 0 | 0 | 0.01778 | 3.9723 | 16 | K | 2 |  |  |  | ROZPOCET | 0 | 0 | 0 | 0 | 0 | 1 | 0 | 16 | -946166548
| P |  | Poznámka k položce: s obsahem AZBESTU | [14 empty] | P | 2
| VV |  | 9,92*2*5,3 |  | 105.152 | [12 empty] | VV | 2 | 2 | True | 0 | ROZPOCET
| VV |  | 10,95*2*5,4 |  | 118.26 | [12 empty] | VV | 2 | 2 | True | 0 | ROZPOCET
| VV |  | Součet |  | 223.412 | [12 empty] | VV | 2 | 4 | True | 1 | ROZPOCET
25 | K | 7651318R | Zvláštní opatření pro odstraňování materiálu s obsahem azbestu, řádná manipulace a ochranné prostředky | m2 | 223.412 |  | 0 |  |  | základní |  | 0 | 0 | 0 | 0.01778 | 3.9723 | 16 | K | 2 |  |  |  | ROZPOCET | 0 | 0 | 0 | 0 | 0 | 1 | 0 | 16 | -1104155187
| VV |  | 9,92*2*5,3 |  | 105.152 | [12 empty] | VV | 2 | 2 | True | 0 | ROZPOCET
| VV |  | 10,95*2*5,4 |  | 118.26 | [12 empty] | VV | 2 | 2 | True | 0 | ROZPOCET
| VV |  | Součet |  | 223.412 | [12 empty] | VV | 2 | 4 | True | 1 | ROZPOCET

## F1_D.100 - Architektonick...
{4a4e0fbd-9bca-4738-b6a2-763aaee38483}
2
| KRYCÍ LIST SOUPISU PRACÍ | [7 empty] | v --- níže se nacházejí doplnkové a pomocné údaje k sestavám --- v | [8 empty] | False
Stavba:
Poliklinika Lanškroun
Objekt:
Fáze_1 - Poliklinika Lanškroun
Soupis:
F1_D.100 - Architektonicko-stavební a konstrukční řešení
| KSO: |  |  |  |  | CC-CZ:
| Místo: |  | Lanškroun |  |  | Datum: | 2019-10-16
| Zadavatel: |  |  |  |  | IČ:
DIČ:
| Uchazeč: |  |  |  |  | IČ: | Vyplň údaj
|  | Vyplň údaj |  |  |  | DIČ: | Vyplň údaj
| Projektant: |  |  |  |  | IČ:
DIČ:
| Zpracovatel: |  |  |  |  | IČ:
|  | Obermeyer Helika a.s. |  |  |  | DIČ:
Poznámka:
| Cena bez DPH | [5 empty] | 0
|  |  | Základ daně |  |  | Sazba daně | Výše daně
| DPH | základní | 0 |  |  | 21% | 0
|  | snížená | 0 |  |  | 15% | 0
|  | zákl. přenesená | 0 |  |  | 21% | 0
|  | sníž. přenesená | 0 |  |  | 15% | 0
|  | nulová | 0 |  |  | 0% | 0
| Cena s DPH |  |  | v | CZK |  | 0
| Projektant |  |  | Zpracovatel
| Datum a podpis: |  | Razítko | Datum a podpis: |  |  | Razítko
| Objednavatel |  |  | Uchazeč
| Datum a podpis: |  | Razítko | Datum a podpis: |  |  | Razítko
REKAPITULACE ČLENĚNÍ SOUPISU PRACÍ
Stavba:
Poliklinika Lanškroun
Objekt:
Fáze_1 - Poliklinika Lanškroun
Soupis:
F1_D.100 - Architektonicko-stavební a konstrukční řešení
Místo: |  |  | Lanškroun |  |  | Datum: | 2019-10-16
Zadavatel: | [5 empty] | Projektant:
Uchazeč: |  |  | Vyplň údaj |  |  | Zpracovatel: | Obermeyer Helika a.s.
Kód dílu - Popis | [6 empty] | Cena celkem [CZK]
Náklady ze soupisu prací | [6 empty] | 0 | [11 empty] | -1
| HSV - Práce a dodávky HSV | [5 empty] | 0
| 1 - Zemní práce | [5 empty] | 0
| 2 - Zakládání | [5 empty] | 0
| 3 - Svislé a kompletní konstrukce | [5 empty] | 0
| 4 - Vodorovné konstrukce | [5 empty] | 0
| 6 - Úpravy povrchů, podlahy a osazování výplní | [5 empty] | 0
| 9 - Ostatní konstrukce a práce, bourání | [5 empty] | 0
| 997 - Přesun sutě | [5 empty] | 0
| 998 - Přesun hmot | [5 empty] | 0
| PSV - Práce a dodávky PSV | [5 empty] | 0
| 711 - Izolace proti vodě, vlhkosti a plynům | [5 empty] | 0
| 712 - Povlakové krytiny | [5 empty] | 0
| 713 - Izolace tepelné | [5 empty] | 0
| 714 - Akustická a protiotřesová opatření | [5 empty] | 0
| 762 - Konstrukce tesařské | [5 empty] | 0
| 763 - Konstrukce suché výstavby | [5 empty] | 0
| 764 - Konstrukce klempířské | [5 empty] | 0
| 765 - Krytina skládaná | [5 empty] | 0
| 766 - Konstrukce truhlářské | [5 empty] | 0
| 767 - Konstrukce zámečnické | [5 empty] | 0
| 771 - Podlahy z dlaždic | [5 empty] | 0
| 776 - Podlahy povlakové | [5 empty] | 0
| 777 - Podlahy lité | [5 empty] | 0
| 781 - Dokončovací práce - obklady | [5 empty] | 0
| 783 - Dokončovací práce - nátěry | [5 empty] | 0
| 784 - Dokončovací práce - malby a tapety | [5 empty] | 0
| M - Práce a dodávky M | [5 empty] | 0
| 33-M - Montáže dopr.zaříz.,sklad. zař. a váh | [5 empty] | 0
SOUPIS PRACÍ
Stavba:
Poliklinika Lanškroun
Objekt:
Fáze_1 - Poliklinika Lanškroun
Soupis:
F1_D.100 - Architektonicko-stavební a konstrukční řešení
Místo: |  |  | Lanškroun |  |  | Datum: | 2019-10-16
Zadavatel: | [5 empty] | Projektant:
Uchazeč: |  |  | Vyplň údaj |  |  | Zpracovatel: | Obermeyer Helika a.s.
PČ | Typ | Kód | Popis | MJ | Množství | J.cena [CZK] | Cena celkem [CZK] | Cenová soustava |  | DPH | J. Nh [h] | Nh celkem [h] | J. hmotnost [t] | Hmotnost celkem [t] | J. suť [t] | Suť Celkem [t]
Náklady soupisu celkem | [6 empty] | 0 |  |  |  |  | 0 |  | 2943.4865 |  | 10.2294 |  | D | -1 | [10 empty] | 0
| D | HSV | Práce a dodávky HSV |  |  |  | 0 |  |  |  |  | 0 |  | 2803.4694 |  | 10.2294 | 1 | D | 0 |  |  |  | ROZPOCET | [6 empty] | 0
| D | 1 | Zemní práce |  |  |  | 0 |  |  |  |  | 0 |  | 11.2767 |  | 0 | 1 | D | 1 |  |  |  | ROZPOCET | [6 empty] | 0
1 | K | 131201202 | Hloubení jam zapažených v hornině tř. 3 objemu do 1000 m3 | m3 | 664.7 |  | 0 |  |  | základní |  | 0 | 0 | 0 | 0 | 0 | 4 | K | 2 |  |  |  | ROZPOCET | 0 | 0 | 0 | 0 | 0 | 1 | 0 | 4 | 843675150
2 | K | 151711111 | Osazení zápor ocelových dl do 8 m | m | 213 |  | 0 |  |  | základní |  | 0 | 0.00133 | 0.28329 | 0 | 0 | 4 | K | 2 |  |  |  | ROZPOCET | 0 | 0 | 0 | 0 | 0 | 1 | 0 | 4 | -29228456
3 | M | 13010 | ocel profilová HE 120 B jakost 11 375 | t | 5.687 |  | 0 |  |  | základní |  | 0 | 1 | 5.687 | 0 | 0 | 8 | M | 2 |  |  |  | ROZPOCET | 0 | 0 | 0 | 0 | 0 | 1 | 0 | 4 | -1720178848
| P |  | Poznámka k položce: Hmotnost: 20,40 kg/m | [14 empty] | P | 2
| VV |  | 213*26,7/1000 |  | 5.687 | [12 empty] | VV | 2 | 2 | True | 1 | ROZPOCET
4 | K | 151721111 | Zřízení pažení do ocelových zápor hl výkopu do 4 m s jeho následným odstraněním | m2 | 201 |  | 0 |  |  | základní |  | 0 | 0.0264 | 5.3064 | 0 | 0 | 4 | K | 2 |  |  |  | ROZPOCET | 0 | 0 | 0 | 0 | 0 | 1 | 0 | 4 | 283491900
| P |  | Poznámka k položce: Dřevěné pažiny tl. 80mm - viz půdorys ZSJ 1.etapa | [14 empty] | P | 2
5 | K | 162301101 | Vodorovné přemístění do 500 m výkopku/sypaniny z horniny tř. 1 až 4 | m3 | 801.225 |  | 0 |  |  | základní |  | 0 | 0 | 0 | 0 | 0 | 4 | K | 2 |  |  |  | ROZPOCET | 0 | 0 | 0 | 0 | 0 | 1 | 0 | 4 | 757020706
| VV |  | "výkopy jam" 664,7 |  | 664.7 | [12 empty] | VV | 2 | 2 | True | 0 | ROZPOCET
| VV |  | "vrty pilot" 190,755 |  | 190.755 | [12 empty] | VV | 2 | 2 | True | 0 | ROZPOCET
| VV |  | "vrty zápor" 6,07 |  | 6.07 | [12 empty] | VV | 2 | 2 | True | 0 | ROZPOCET
| VV |  | "zpětný zásyp" -60,3 |  | -60.3 | [12 empty] | VV | 2 | 2 | True | 0 | ROZPOCET
| VV |  | Součet |  | 801.225 | [12 empty] | VV | 2 | 4 | True | 1 | ROZPOCET
6 | K | 167101102 | Nakládání výkopku z hornin tř. 1 až 4 přes 100 m3 | m3 | 801.225 |  | 0 |  |  | základní |  | 0 | 0 | 0 | 0 | 0 | 4 | K | 2 |  |  |  | ROZPOCET | 0 | 0 | 0 | 0 | 0 | 1 | 0 | 4 | 745992231
6a | K | 162701101 | Vodorovné přemístění do 6000 m výkopku/sypaniny z horniny tř. 1 až 4 | m3 | 801.225 |  | 0 |  |  | základní |  | 0 | 0 | 0 | 0 | 0 | 4 | K | 2 |  |  |  | ROZPOCET | 0 | 0 | 0 | 0 | 0 | 1 | 0 | 4 | 2110579743
7 | K | 171201201 | Uložení sypaniny na skládky | m3 | 0 |  | 0 |  |  | základní |  | 0 | 0 | 0 | 0 | 0 | 4 | K | 2 |  |  |  | ROZPOCET | 0 | 0 | 0 | 0 | 0 | 1 | 0 | 4 | 2110579743
8 | K | 171201211 | Poplatek za uložení stavebního odpadu - zeminy a kameniva na skládce | t | 0 |  | 0 |  |  | základní |  | 0 | 0 | 0 | 0 | 0 | 4 | K | 2 |  |  |  | ROZPOCET | 0 | 0 | 0 | 0 | 0 | 1 | 0 | 4 | 372907556
9 | K | 174101101 | Zásyp jam, šachet rýh nebo kolem objektů sypaninou se zhutněním | m3 | 60.3 |  | 0 |  |  | základní |  | 0 | 0 | 0 | 0 | 0 | 4 | K | 2 |  |  |  | ROZPOCET | 0 | 0 | 0 | 0 | 0 | 1 | 0 | 4 | 1843412820
| VV |  | 201*0,3 |  | 60.3 | [12 empty] | VV | 2 | 2 | True | 1 | ROZPOCET
| D | 2 | Zakládání |  |  |  | 0 |  |  |  |  | 0 |  | 1285.4721 |  | 8.8348 | 1 | D | 1 |  |  |  | ROZPOCET | [6 empty] | 0
10 | K | 213141111 | Zřízení vrstvy z geotextilie v rovině nebo ve sklonu do 1:5 š do 3 m | m2 | 312.94 |  | 0 |  |  | základní |  | 0 | 0.0001 | 0.031294 | 0 | 0 | 4 | K | 2 |  |  |  | ROZPOCET | 0 | 0 | 0 | 0 | 0 | 1 | 0 | 4 | -1290968421
| VV |  | 276,77+6,86+12,22+17,09 |  | 312.94 | [12 empty] | VV | 2 | 2 | True | 1 | ROZPOCET
11 | M | 693110 | geotextilie s nakašírovanou PE fólií | m2 | 359.881 |  | 0 |  |  | základní |  | 0 | 0.0002 | 0.071976 | 0 | 0 | 8 | M | 2 |  |  |  | ROZPOCET | 0 | 0 | 0 | 0 | 0 | 1 | 0 | 4 | 891269871
| VV |  | 312,94*1,15 'Přepočtené koeficientem množství |  | 359.881 | [12 empty] | VV | 2 | 2 | False | 1 | ROZPOCET
12 | K | 225411114 | Vrty maloprofilové jádrové D do 195 mm úklon do 45° hl do 25 m hor. III a IV | m | 238.5 |  | 0 |  |  | základní |  | 0 | 0.00054 | 0.12879 | 0 | 0 | 4 | K | 2 |  |  |  | ROZPOCET | 0 | 0 | 0 | 0 | 0 | 1 | 0 | 4 | -436943139
13 | K | 226213313 | Vrty velkoprofilové svislé zapažené D do 1050 mm hl do 20 m hor. III | m | 300 |  | 0 |  |  | základní |  | 0 | 0.00017 | 0.051 | 0 | 0 | 4 | K | 2 |  |  |  | ROZPOCET | 0 | 0 | 0 | 0 | 0 | 1 | 0 | 4 | 733197031
14 | K | 231212213 | Zřízení pilot svislých zapažených D do 1250 mm hl do 20 m s vytažením pažnic z betonu železového | m | 300 |  | 0 |  |  | základní |  | 0 | 0 | 0 | 0 | 0 | 4 | K | 2 |  |  |  | ROZPOCET | 0 | 0 | 0 | 0 | 0 | 1 | 0 | 4 | 61528815
15 | M | 58932937 | beton C 25/30 XA1 | m3 | 190.755 |  | 0 |  |  | základní |  | 0 | 2.429 | 463.3439 | 0 | 0 | 8 | M | 2 |  |  |  | ROZPOCET | 0 | 0 | 0 | 0 | 0 | 1 | 0 | 4 | -2017083960
| VV |  | 0,45*0,45*3,14*300 |  | 190.755 | [12 empty] | VV | 2 | 2 | True | 1 | ROZPOCET
16 | K | 231611114 | Výztuž pilot betonovaných do země ocel z betonářské oceli 10 505 | t | 7.35 |  | 0 |  |  | základní |  | 0 | 1.1133 | 8.1829 | 0 | 0 | 4 | K | 2 |  |  |  | ROZPOCET | 0 | 0 | 0 | 0 | 0 | 1 | 0 | 4 | 1754317152
17 | K | 239111113 | Odbourání vrchní části znehodnocené výplně pilot D piloty do 1250 mm | m | 5.2 |  | 0 |  |  | základní |  | 0 | 0 | 0 | 1.699 | 8.8348 | 4 | K | 2 |  |  |  | ROZPOCET | 0 | 0 | 0 | 0 | 0 | 1 | 0 | 4 | -81893005
18 | K | 271532211 | Podsyp pod základové konstrukce se zhutněním z hrubého kameniva frakce 32 až 63 mm | m3 | 56.73 |  | 0 |  |  | základní |  | 0 | 2.16 | 122.5368 | 0 | 0 | 4 | K | 2 |  |  |  | ROZPOCET | 0 | 0 | 0 | 0 | 0 | 1 | 0 | 4 | 959910972
| VV |  | FS_RCO_250_operna stena | [14 empty] | VV | 2 | 1 | True | 0 | ROZPOCET
| VV |  | 52,7*0,15 |  | 7.905 | [12 empty] | VV | 2 | 2 | True | 0 | ROZPOCET
| VV |  | Podlaha: FF_RCO_400 | [14 empty] | VV | 2 | 1 | True | 0 | ROZPOCET
| VV |  | 325,5*0,15 |  | 48.825 | [12 empty] | VV | 2 | 2 | True | 0 | ROZPOCET
| VV |  | Součet |  | 56.73 | [12 empty] | VV | 2 | 4 | True | 1 | ROZPOCET
19 | K | 273313511 | Základy z betonu prostého desky z betonu tř. C 12/15 | m3 | 37.82 |  | 0 |  |  | základní |  | 0 | 2.2563 | 85.3348 | 0 | 0 | 4 | K | 2 |  |  |  | ROZPOCET | 0 | 0 | 0 | 0 | 0 | 1 | 0 | 4 | 118602631
| P |  | Poznámka k položce: Podkladní beton tl. 100mm | [14 empty] | P | 2
| VV |  | pod opěrnými stěnami | [14 empty] | VV | 2 | 1 | True | 0 | ROZPOCET
| VV |  | 5,27 |  | 5.27 | [12 empty] | VV | 2 | 2 | True | 0 | ROZPOCET
| VV |  | pod objektem | [14 empty] | VV | 2 | 1 | True | 0 | ROZPOCET
| VV |  | 32,55 |  | 32.55 | [12 empty] | VV | 2 | 2 | True | 0 | ROZPOCET
| VV |  | Součet |  | 37.82 | [12 empty] | VV | 2 | 4 | True | 1 | ROZPOCET
20 | K | 273323611 | Základové desky ze ŽB pro konstrukce bílých van tř. C 30/37 | m3 | 130.44 |  | 0 |  |  | základní |  | 0 | 2.4746 | 322.7881 | 0 | 0 | 4 | K | 2 |  |  |  | ROZPOCET | 0 | 0 | 0 | 0 | 0 | 1 | 0 | 4 | 1858424258
| P |  | Poznámka k položce: C30/37 XC4,XD1, max. průsak 50 mm, náběh pevnosti 90 dnů | [14 empty] | P | 2
21 | K | 273351121 | Zřízení bednění základových desek | m2 | 33.47 |  | 0 |  |  | základní |  | 0 | 0.00247 | 0.082671 | 0 | 0 | 4 | K | 2 |  |  |  | ROZPOCET | 0 | 0 | 0 | 0 | 0 | 1 | 0 | 4 | -1105511615
| VV |  | 73*0,4+(2*2,9+2*3,2)*0,35 |  | 33.47 | [12 empty] | VV | 2 | 2 | True | 1 | ROZPOCET
22 | K | 273351122 | Odstranění bednění základových desek | m2 | 33.47 |  | 0 |  |  | základní |  | 0 | 0 | 0 | 0 | 0 | 4 | K | 2 |  |  |  | ROZPOCET | 0 | 0 | 0 | 0 | 0 | 1 | 0 | 4 | -1710341249
23 | K | 273361821 | Výztuž základových desek betonářskou ocelí 10 505 (R) | t | 26.088 |  | 0 |  |  | základní |  | 0 | 1.0602 | 27.6577 | 0 | 0 | 4 | K | 2 |  |  |  | ROZPOCET | 0 | 0 | 0 | 0 | 0 | 1 | 0 | 4 | 252267275
24 | K | 275322611 | Základové patky ze ŽB se zvýšenými nároky na prostředí tř. C 30/37 | m3 | 3.034 |  | 0 |  |  | základní |  | 0 | 2.4533 | 7.4433 | 0 | 0 | 4 | K | 2 |  |  |  | ROZPOCET | 0 | 0 | 0 | 0 | 0 | 1 | 0 | 4 | 434561472
| P |  | Poznámka k položce: základy pod technologie na střeše | [14 empty] | P | 2
| VV |  | 12,77*0,2 |  | 2.554 | [12 empty] | VV | 2 | 2 | True | 0 | ROZPOCET
| VV |  | "sloupek elektro" 0,48 |  | 0.48 | [12 empty] | VV | 2 | 2 | True | 0 | ROZPOCET
| VV |  | Součet |  | 3.034 | [12 empty] | VV | 2 | 4 | True | 1 | ROZPOCET
25 | K | 275351121 | Zřízení bednění základových patek | m2 | 6.72 |  | 0 |  |  | základní |  | 0 | 0.00264 | 0.017741 | 0 | 0 | 4 | K | 2 |  |  |  | ROZPOCET | 0 | 0 | 0 | 0 | 0 | 1 | 0 | 4 | -809734783
| VV |  | 0,2*(2*1,5+2*3,8+2*1,7+2*3,5) |  | 4.2 | [12 empty] | VV | 2 | 2 | True | 0 | ROZPOCET
| VV |  | 0,9*(2*0,6+2*0,8) |  | 2.52 | [12 empty] | VV | 2 | 2 | True | 0 | ROZPOCET
| VV |  | Součet |  | 6.72 | [12 empty] | VV | 2 | 4 | True | 1 | ROZPOCET
26 | K | 275351122 | Odstranění bednění základových patek | m2 | 6.72 |  | 0 |  |  | základní |  | 0 | 0 | 0 | 0 | 0 | 4 | K | 2 |  |  |  | ROZPOCET | 0 | 0 | 0 | 0 | 0 | 1 | 0 | 4 | -885508455
27 | K | 275362021 | Výztuž základových patek svařovanými sítěmi Kari | t | 0.256 |  | 0 |  |  | základní |  | 0 | 1.0628 | 0.27207 | 0 | 0 | 4 | K | 2 |  |  |  | ROZPOCET | 0 | 0 | 0 | 0 | 0 | 1 | 0 | 4 | -678833811
28 | K | 279322512 | Základová zeď ze ŽB se zvýšenými nároky na prostředí tř. C 30/37 bez výztuže | m3 | 37.75 |  | 0 |  |  | základní |  | 0 | 2.4533 | 92.6117 | 0 | 0 | 4 | K | 2 |  |  |  | ROZPOCET | 0 | 0 | 0 | 0 | 0 | 1 | 0 | 4 | 594076412
| P |  | Poznámka k položce: Železobetonové úhlové opěrné stěny tl. 250mm (vodorovná část) a tl. 200mm (svislá část) z betonu C30/37 XC4,XF2,XD1, max. průsak 50 mm, náběh pevnosti 90 dnů s krycí vrstvou výztuže 40 mm a délkou dilatačních celků maximálně 6 m. Šířka dilatační spáry je 20 mm. | [14 empty] | P | 2
| VV |  | ŽB MONOLITICKÁ OPĚRNÁ STĚNA - VODOROVNÁ ČÁST | [14 empty] | VV | 2 | 1 | True | 0 | ROZPOCET
| VV |  | 10,14 |  | 10.14 | [12 empty] | VV | 2 | 2 | True | 0 | ROZPOCET
| VV |  | ŽB MONOLITICKÁ OPĚRNÁ STĚNA - SVISLÁ ČÁST | [14 empty] | VV | 2 | 1 | True | 0 | ROZPOCET
| VV |  | 27,61 |  | 27.61 | [12 empty] | VV | 2 | 2 | True | 0 | ROZPOCET
| VV |  | Součet |  | 37.75 | [12 empty] | VV | 2 | 4 | True | 1 | ROZPOCET
29 | K | 279323112 | Základová zeď ze ŽB pro konstrukce bílých van tř. C 30/37 | m3 | 57.9 |  | 0 |  |  | základní |  | 0 | 2.4745 | 143.2736 | 0 | 0 | 4 | K | 2 |  |  |  | ROZPOCET | 0 | 0 | 0 | 0 | 0 | 1 | 0 | 4 | -373068182
| P |  | Poznámka k položce: Beton C30/37 XC4, XD1, max. průsak 50 mm, náběh pevnosti 90 dnů | [14 empty] | P | 2
| VV |  | 1.PP | [14 empty] | VV | 2 | 1 | True | 0 | ROZPOCET
| VV |  | "žb stěna tl_350" 3,82 |  | 3.82 | [12 empty] | VV | 2 | 2 | True | 0 | ROZPOCET
| VV |  | "žb stěna tl_250" 54,08 |  | 54.08 | [12 empty] | VV | 2 | 2 | True | 0 | ROZPOCET
| VV |  | Součet |  | 57.9 | [12 empty] | VV | 2 | 4 | True | 1 | ROZPOCET
30 | K | 279351121 | Zřízení oboustranného bednění základových zdí | m2 | 799.26 |  | 0 |  |  | základní |  | 0 | 0.00275 | 2.198 | 0 | 0 | 4 | K | 2 |  |  |  | ROZPOCET | 0 | 0 | 0 | 0 | 0 | 1 | 0 | 4 | -591533891
| VV |  | 1.PP | [14 empty] | VV | 2 | 1 | True | 0 | ROZPOCET
| VV |  | "žb stěna tl_250" 2*226,55 |  | 453.1 | [12 empty] | VV | 2 | 2 | True | 0 | ROZPOCET
| VV |  | "žb stěna tl_350" 2*10,92 |  | 21.84 | [12 empty] | VV | 2 | 2 | True | 0 | ROZPOCET
| VV |  | "opěrné stěny" 2*162,16 |  | 324.32 | [12 empty] | VV | 2 | 2 | True | 0 | ROZPOCET
| VV |  | Součet |  | 799.26 | [12 empty] | VV | 2 | 4 | True | 1 | ROZPOCET
31 | K | 279351122 | Odstranění oboustranného bednění základových zdí | m2 | 799.26 |  | 0 |  |  | základní |  | 0 | 0 | 0 | 0 | 0 | 4 | K | 2 |  |  |  | ROZPOCET | 0 | 0 | 0 | 0 | 0 | 1 | 0 | 4 | 1943640156
32 | K | 279361821 | Výztuž základových zdí nosných betonářskou ocelí 10 505 | t | 8.922 |  | 0 |  |  | základní |  | 0 | 1.0587 | 9.4458 | 0 | 0 | 4 | K | 2 |  |  |  | ROZPOCET | 0 | 0 | 0 | 0 | 0 | 1 | 0 | 4 | -89756360
| D | 3 | Svislé a kompletní konstrukce |  |  |  | 0 |  |  |  |  | 0 |  | 656.6524 |  | 0 | 1 | D | 1 |  |  |  | ROZPOCET | [6 empty] | 0
33 | K | 311235131 | Zdivo jednovrstvé z cihel broušených do P10 na tenkovrstvou maltu tl 240 mm | m2 | 68.84 |  | 0 |  |  | základní |  | 0 | 0.16698 | 11.4949 | 0 | 0 | 4 | K | 2 |  |  |  | ROZPOCET | 0 | 0 | 0 | 0 | 0 | 1 | 0 | 4 | -158404366
34 | K | 311235161 | Zdivo jednovrstvé z cihel broušených přes P10 do P15 na tenkovrstvou maltu tl 300 mm | m2 | 317.71 |  | 0 |  |  | základní |  | 0 | 0.26032 | 82.7063 | 0 | 0 | 4 | K | 2 |  |  |  | ROZPOCET | 0 | 0 | 0 | 0 | 0 | 1 | 0 | 4 | 1537742611
35 | K | 311322611 | Nosná zeď ze ŽB odolného proti agresivnímu prostředí tř. C 30/37 bez výztuže | m3 | 18.64 |  | 0 |  |  | základní |  | 0 | 2.4533 | 45.7293 | 0 | 0 | 4 | K | 2 |  |  |  | ROZPOCET | 0 | 0 | 0 | 0 | 0 | 1 | 0 | 4 | 583602653
| P |  | Poznámka k položce: Vnitřní stěny 1.PP z betonu C30/37 XC3, XD1 | [14 empty] | P | 2
| VV |  | 1.PP | [14 empty] | VV | 2 | 1 | True | 0 | ROZPOCET
| VV |  | "žb stěna tl_200" 4,21 |  | 4.21 | [12 empty] | VV | 2 | 2 | True | 0 | ROZPOCET
| VV |  | "žb stěna tl_250" 14,43 |  | 14.43 | [12 empty] | VV | 2 | 2 | True | 0 | ROZPOCET
| VV |  | Součet |  | 18.64 | [12 empty] | VV | 2 | 4 | True | 1 | ROZPOCET
36 | K | 311351121 | Zřízení oboustranného bednění nosných nadzákladových zdí | m2 | 157.52 |  | 0 |  |  | základní |  | 0 | 0.00275 | 0.43318 | 0 | 0 | 4 | K | 2 |  |  |  | ROZPOCET | 0 | 0 | 0 | 0 | 0 | 1 | 0 | 4 | -1849804168
| VV |  | 1.PP | [14 empty] | VV | 2 | 1 | True | 0 | ROZPOCET
| VV |  | "žb stěna tl_250" 2*57,73 |  | 115.46 | [12 empty] | VV | 2 | 2 | True | 0 | ROZPOCET
| VV |  | "žb stěna tl_200" 2*21,03 |  | 42.06 | [12 empty] | VV | 2 | 2 | True | 0 | ROZPOCET
| VV |  | Součet |  | 157.52 | [12 empty] | VV | 2 | 4 | True | 1 | ROZPOCET
37 | K | 311351122 | Odstranění oboustranného bednění nosných nadzákladových zdí | m2 | 157.52 |  | 0 |  |  | základní |  | 0 | 0 | 0 | 0 | 0 | 4 | K | 2 |  |  |  | ROZPOCET | 0 | 0 | 0 | 0 | 0 | 1 | 0 | 4 | -398972369
38 | K | 311361821 | Výztuž nosných zdí betonářskou ocelí 10 505 | t | 3.169 |  | 0 |  |  | základní |  | 0 | 1.0488 | 3.3237 | 0 | 0 | 4 | K | 2 |  |  |  | ROZPOCET | 0 | 0 | 0 | 0 | 0 | 1 | 0 | 4 | -1979858676
39 | K | 317151104 | Překlad plochý vápenopískový š 115 mm v 123 mm na tenkovrstvou maltu dl 1250 mm | kus | 1 |  | 0 |  |  | základní |  | 0 | 0.0363 | 0.0363 | 0 | 0 | 4 | K | 2 |  |  |  | ROZPOCET | 0 | 0 | 0 | 0 | 0 | 1 | 0 | 4 | -1564318107
40 | K | 317151113 | Překlad plochý vápenopískový š 115 mm v 123 mm na tenkovrstvou maltu dl 2500 mm | kus | 1 |  | 0 |  |  | základní |  | 0 | 0.07364 | 0.07364 | 0 | 0 | 4 | K | 2 |  |  |  | ROZPOCET | 0 | 0 | 0 | 0 | 0 | 1 | 0 | 4 | -825730651
41 | K | 317151124 | Překlad plochý vápenopískový š 150 mm v 123 mm na tenkovrstvou maltu dl 1250 mm | kus | 2 |  | 0 |  |  | základní |  | 0 | 0.0491 | 0.0982 | 0 | 0 | 4 | K | 2 |  |  |  | ROZPOCET | 0 | 0 | 0 | 0 | 0 | 1 | 0 | 4 | -622668211
42 | K | 317151133 | Překlad plochý vápenopískový š 150 mm v 123 mm na tenkovrstvou maltu dl 2500 mm | kus | 2 |  | 0 |  |  | základní |  | 0 | 0.09934 | 0.19868 | 0 | 0 | 4 | K | 2 |  |  |  | ROZPOCET | 0 | 0 | 0 | 0 | 0 | 1 | 0 | 4 | -140574473
43 | K | 317151135 | Překlad plochý vápenopískový š 150 mm v 123 mm na tenkovrstvou maltu dl 3000 mm | kus | 1 |  | 0 |  |  | základní |  | 0 | 0.12028 | 0.12028 | 0 | 0 | 4 | K | 2 |  |  |  | ROZPOCET | 0 | 0 | 0 | 0 | 0 | 1 | 0 | 4 | 546901095
44 | K | 317168054 | Překlad keramický vysoký v 238 mm dl 1750 mm | kus | 39 |  | 0 |  |  | základní |  | 0 | 0.06355 | 2.4785 | 0 | 0 | 4 | K | 2 |  |  |  | ROZPOCET | 0 | 0 | 0 | 0 | 0 | 1 | 0 | 4 | 559166250
| VV |  | nad okna š. 1300mm - 4ks tl. 70mm nad každý otvor | [14 empty] | VV | 2 | 1 | True | 0 | ROZPOCET
| VV |  | 3*13 |  | 39 | [12 empty] | VV | 2 | 2 | True | 1 | ROZPOCET
45 | K | 330321610 | Sloupy nebo pilíře ze ŽB tř. C 30/37 bez výztuže | m3 | 6.528 |  | 0 |  |  | základní |  | 0 | 2.4533 | 16.0151 | 0 | 0 | 4 | K | 2 |  |  |  | ROZPOCET | 0 | 0 | 0 | 0 | 0 | 1 | 0 | 4 | -1839252054
| VV |  | 1.-3.NP | [14 empty] | VV | 2 | 1 | True | 0 | ROZPOCET
| VV |  | 3*(4*0,4*0,4*3,4) |  | 6.528 | [12 empty] | VV | 2 | 2 | True | 1 | ROZPOCET
46 | K | 330321612 | Sloupy nebo pilíře z betonu odolného agresivnímu prostředí tř. C 30/37 bez výztuže | m3 | 1.728 |  | 0 |  |  | základní |  | 0 | 2.4533 | 4.2393 | 0 | 0 | 4 | K | 2 |  |  |  | ROZPOCET | 0 | 0 | 0 | 0 | 0 | 1 | 0 | 4 | 1315164537
| VV |  | 1.PP | [14 empty] | VV | 2 | 1 | True | 0 | ROZPOCET
| VV |  | 4*0,4*0,4*2,7 |  | 1.728 | [12 empty] | VV | 2 | 2 | True | 1 | ROZPOCET
47 | K | 331351121 | Zřízení bednění čtyřúhelníkových sloupů v do 4 m průřezu do 0,16 m2 | m2 | 82.56 |  | 0 |  |  | základní |  | 0 | 0.00244 | 0.20145 | 0 | 0 | 4 | K | 2 |  |  |  | ROZPOCET | 0 | 0 | 0 | 0 | 0 | 1 | 0 | 4 | -1212739297
| VV |  | 4*4*0,4*2,7 |  | 17.28 | [12 empty] | VV | 2 | 2 | True | 0 | ROZPOCET
| VV |  | 3*4*(4*0,4*3,4) |  | 65.28 | [12 empty] | VV | 2 | 2 | True | 0 | ROZPOCET
| VV |  | Součet |  | 82.56 | [12 empty] | VV | 2 | 4 | True | 1 | ROZPOCET
48 | K | 331351122 | Odstranění bednění čtyřúhelníkových sloupů v do 4 m průřezu do 0,16 m2 | m2 | 82.56 |  | 0 |  |  | základní |  | 0 | 0 | 0 | 0 | 0 | 4 | K | 2 |  |  |  | ROZPOCET | 0 | 0 | 0 | 0 | 0 | 1 | 0 | 4 | 2072554209
49 | K | 331361821 | Výztuž sloupů hranatých betonářskou ocelí 10 505 | t | 2.236 |  | 0 |  |  | základní |  | 0 | 1.052 | 2.3522 | 0 | 0 | 4 | K | 2 |  |  |  | ROZPOCET | 0 | 0 | 0 | 0 | 0 | 1 | 0 | 4 | 1608403037
50 | K | 341321610 | Stěny nosné ze ŽB tř. C 30/37 XC3, XD1 | m3 | 116.29 |  | 0 |  |  | základní |  | 0 | 2.4533 | 285.2943 | 0 | 0 | 4 | K | 2 |  |  |  | ROZPOCET | 0 | 0 | 0 | 0 | 0 | 1 | 0 | 4 | 919346656
| VV |  | 1.PP | [14 empty] | VV | 2 | 1 | True | 0 | ROZPOCET
| VV |  | "žb stěna tl_200" 4,21 |  | 4.21 | [12 empty] | VV | 2 | 2 | True | 0 | ROZPOCET
| VV |  | 1.NP | [14 empty] | VV | 2 | 1 | True | 0 | ROZPOCET
| VV |  | "žb stěna tl_200" 6,76 |  | 6.76 | [12 empty] | VV | 2 | 2 | True | 0 | ROZPOCET
| VV |  | "žb stěna tl_250" 21,11 |  | 21.11 | [12 empty] | VV | 2 | 2 | True | 0 | ROZPOCET
| VV |  | "žb stěna tl_300" 5,74 |  | 5.74 | [12 empty] | VV | 2 | 2 | True | 0 | ROZPOCET
| VV |  | 2.NP | [14 empty] | VV | 2 | 1 | True | 0 | ROZPOCET
| VV |  | "žb stěna tl_200" 13,41 |  | 13.41 | [12 empty] | VV | 2 | 2 | True | 0 | ROZPOCET
| VV |  | "žb stěna tl_250" 21,56 |  | 21.56 | [12 empty] | VV | 2 | 2 | True | 0 | ROZPOCET
| VV |  | "žb stěna tl_300" 5,74 |  | 5.74 | [12 empty] | VV | 2 | 2 | True | 0 | ROZPOCET
| VV |  | 3.NP | [14 empty] | VV | 2 | 1 | True | 0 | ROZPOCET
| VV |  | "žb stěna tl_250" 16,9 |  | 16.9 | [12 empty] | VV | 2 | 2 | True | 0 | ROZPOCET
| VV |  | "žb stěna tl_300" 2,84 |  | 2.84 | [12 empty] | VV | 2 | 2 | True | 0 | ROZPOCET
| VV |  | 4.NP | [14 empty] | VV | 2 | 1 | True | 0 | ROZPOCET
| VV |  | "žb stěna tl_200" 2,92 |  | 2.92 | [12 empty] | VV | 2 | 2 | True | 0 | ROZPOCET
| VV |  | "žb stěna tl_250" 15,1 |  | 15.1 | [12 empty] | VV | 2 | 2 | True | 0 | ROZPOCET
| VV |  | Součet |  | 116.29 | [12 empty] | VV | 2 | 4 | True | 1 | ROZPOCET
51 | K | 341351111 | Zřízení oboustranného bednění nosných stěn | m2 | 978.18 |  | 0 |  |  | základní |  | 0 | 0.00275 | 2.69 | 0 | 0 | 4 | K | 2 |  |  |  | ROZPOCET | 0 | 0 | 0 | 0 | 0 | 1 | 0 | 4 | -311016479
| VV |  | 1.PP | [14 empty] | VV | 2 | 1 | True | 0 | ROZPOCET
| VV |  | "žb stěna tl_200" 2*21,03 |  | 42.06 | [12 empty] | VV | 2 | 2 | True | 0 | ROZPOCET
| VV |  | 1.NP | [14 empty] | VV | 2 | 1 | True | 0 | ROZPOCET
| VV |  | "žb stěna tl_200" 2*33,79 |  | 67.58 | [12 empty] | VV | 2 | 2 | True | 0 | ROZPOCET
| VV |  | "žb stěna tl_250" 2*84,45 |  | 168.9 | [12 empty] | VV | 2 | 2 | True | 0 | ROZPOCET
| VV |  | "žb stěna tl_300" 2*19,13 |  | 38.26 | [12 empty] | VV | 2 | 2 | True | 0 | ROZPOCET
| VV |  | 2.NP | [14 empty] | VV | 2 | 1 | True | 0 | ROZPOCET
| VV |  | "žb stěna tl_200" 2*67,03 |  | 134.06 | [12 empty] | VV | 2 | 2 | True | 0 | ROZPOCET
| VV |  | "žb stěna tl_250" 2*86,24 |  | 172.48 | [12 empty] | VV | 2 | 2 | True | 0 | ROZPOCET
| VV |  | "žb stěna tl_300" 2*19,13 |  | 38.26 | [12 empty] | VV | 2 | 2 | True | 0 | ROZPOCET
| VV |  | 3.NP | [14 empty] | VV | 2 | 1 | True | 0 | ROZPOCET
| VV |  | "žb stěna tl_250" 2*67,92 |  | 135.84 | [12 empty] | VV | 2 | 2 | True | 0 | ROZPOCET
| VV |  | "žb stěna tl_300" 2*14,61 |  | 29.22 | [12 empty] | VV | 2 | 2 | True | 0 | ROZPOCET
| VV |  | 4.NP | [14 empty] | VV | 2 | 1 | True | 0 | ROZPOCET
| VV |  | "žb stěna tl_200" 2*14,61 |  | 29.22 | [12 empty] | VV | 2 | 2 | True | 0 | ROZPOCET
| VV |  | "žb stěna tl_250" 2*61,15 |  | 122.3 | [12 empty] | VV | 2 | 2 | True | 0 | ROZPOCET
| VV |  | Součet |  | 978.18 | [12 empty] | VV | 2 | 4 | True | 1 | ROZPOCET
52 | K | 341351112 | Odstranění oboustranného bednění nosných stěn | m2 | 978.18 |  | 0 |  |  | základní |  | 0 | 0 | 0 | 0 | 0 | 4 | K | 2 |  |  |  | ROZPOCET | 0 | 0 | 0 | 0 | 0 | 1 | 0 | 4 | -1667889492
53 | K | 341361821 | Výztuž stěn betonářskou ocelí 10 505 | t | 18.606 |  | 0 |  |  | základní |  | 0 | 1.0461 | 19.4645 | 0 | 0 | 4 | K | 2 |  |  |  | ROZPOCET | 0 | 0 | 0 | 0 | 0 | 1 | 0 | 4 | 123673169
54 | K | 342271323 | Příčka z vápenopískových přesných plných tvárnic P10 s elektroinstalačními kanály do P15 tl 100 mm | m2 | 33.16 |  | 0 |  |  | základní |  | 0 | 0.15517 | 5.1454 | 0 | 0 | 4 | K | 2 |  |  |  | ROZPOCET | 0 | 0 | 0 | 0 | 0 | 1 | 0 | 4 | -1329097216
55 | K | 342271561 | Příčka z vápenopískových přesných plných tvárnic 5DF s elektroinstalačními kanály do P15 tl 150 mm | m2 | 597.98 |  | 0 |  |  | základní |  | 0 | 0.28375 | 169.6768 | 0 | 0 | 4 | K | 2 |  |  |  | ROZPOCET | 0 | 0 | 0 | 0 | 0 | 1 | 0 | 4 | 3681342
56 | K | 342272225 | Příčka z pórobetonových hladkých tvárnic na tenkovrstvou maltu tl 100 mm | m2 | 17.91 |  | 0 |  |  | základní |  | 0 | 0.06917 | 1.2388 | 0 | 0 | 4 | K | 2 |  |  |  | ROZPOCET | 0 | 0 | 0 | 0 | 0 | 1 | 0 | 4 | 927739685
| P |  | Poznámka k položce: Instalační přizdívka | [14 empty] | P | 2
57 | K | 342272245 | Příčka z pórobetonových hladkých tvárnic na tenkovrstvou maltu tl 150 mm | m2 | 34.27 |  | 0 |  |  | základní |  | 0 | 0.10325 | 3.5384 | 0 | 0 | 4 | K | 2 |  |  |  | ROZPOCET | 0 | 0 | 0 | 0 | 0 | 1 | 0 | 4 | 655723637
| P |  | Poznámka k položce: Instalační přizdívka | [14 empty] | P | 2
58 | K | 342RR | Sloupek elektro vyzděný z vápenopískových cihel vč. skříšky a plechových dvířek | soub | 1 |  | 0 |  |  | základní |  | 0 | 0.10325 | 0.10325 | 0 | 0 | 4 | K | 2 |  |  |  | ROZPOCET | 0 | 0 | 0 | 0 | 0 | 1 | 0 | 4 | -445099853
| P |  | Poznámka k položce: Instalační přizdívka | [14 empty] | P | 2
| D | 4 | Vodorovné konstrukce |  |  |  | 0 |  |  |  |  | 0 |  | 699.2784 |  | 0 | 1 | D | 1 |  |  |  | ROZPOCET | [6 empty] | 0
59 | K | 41132161 | Stropy deskové ze ŽB tř. C 30/37 XC3, XD1 tl. 200mm | m3 | 64.06 |  | 0 |  |  | základní |  | 0 | 2.4534 | 157.1667 | 0 | 0 | 4 | K | 2 |  |  |  | ROZPOCET | 0 | 0 | 0 | 0 | 0 | 1 | 0 | 4 | 451016854
| VV |  | 1.PP | [14 empty] | VV | 2 | 1 | True | 0 | ROZPOCET
| VV |  | "deska" 59,73 |  | 59.73 | [12 empty] | VV | 2 | 2 | True | 0 | ROZPOCET
| VV |  | "hlavice" 4,33 |  | 4.33 | [12 empty] | VV | 2 | 2 | True | 0 | ROZPOCET
| VV |  | Součet |  | 64.06 | [12 empty] | VV | 2 | 4 | True | 1 | ROZPOCET
60 | K | 411321616b | Stropy deskové ze ŽB tř. C 30/37 XC1 | m3 | 195.69 |  | 0 |  |  | základní |  | 0 | 2.4534 | 480.1117 | 0 | 0 | 4 | K | 2 |  |  |  | ROZPOCET | 0 | 0 | 0 | 0 | 0 | 1 | 0 | 4 | 1186754800
| VV |  | stropní desky vč. hlavic sloupů | [14 empty] | VV | 2 | 1 | True | 0 | ROZPOCET
| VV |  | 1.NP | [14 empty] | VV | 2 | 1 | True | 0 | ROZPOCET
| VV |  | 55,97+4,33 |  | 60.3 | [12 empty] | VV | 2 | 2 | True | 0 | ROZPOCET
| VV |  | 2.NP | [14 empty] | VV | 2 | 1 | True | 0 | ROZPOCET
| VV |  | 55,97+4,33 |  | 60.3 | [12 empty] | VV | 2 | 2 | True | 0 | ROZPOCET
| VV |  | 3.NP | [14 empty] | VV | 2 | 1 | True | 0 | ROZPOCET
| VV |  | 59,3+4,33 |  | 63.63 | [12 empty] | VV | 2 | 2 | True | 0 | ROZPOCET
| VV |  | 4.NP | [14 empty] | VV | 2 | 1 | True | 0 | ROZPOCET
| VV |  | 7,13+4,33 |  | 11.46 | [12 empty] | VV | 2 | 2 | True | 0 | ROZPOCET
| VV |  | Součet |  | 195.69 | [12 empty] | VV | 2 | 4 | True | 1 | ROZPOCET
61 | K | 411351011 | Zřízení bednění stropů deskových tl do 25 cm bez podpěrné kce | m2 | 1191.18 |  | 0 |  |  | základní |  | 0 | 0.00533 | 6.349 | 0 | 0 | 4 | K | 2 |  |  |  | ROZPOCET | 0 | 0 | 0 | 0 | 0 | 1 | 0 | 4 | 78087726
| VV |  | 1.PP | [14 empty] | VV | 2 | 1 | True | 0 | ROZPOCET
| VV |  | 298,63 |  | 298.63 | [12 empty] | VV | 2 | 2 | True | 0 | ROZPOCET
| VV |  | 1.NP | [14 empty] | VV | 2 | 1 | True | 0 | ROZPOCET
| VV |  | 280,13 |  | 280.13 | [12 empty] | VV | 2 | 2 | True | 0 | ROZPOCET
| VV |  | 2.NP | [14 empty] | VV | 2 | 1 | True | 0 | ROZPOCET
| VV |  | 280,13 |  | 280.13 | [12 empty] | VV | 2 | 2 | True | 0 | ROZPOCET
| VV |  | 3.NP | [14 empty] | VV | 2 | 1 | True | 0 | ROZPOCET
| VV |  | 296,64 |  | 296.64 | [12 empty] | VV | 2 | 2 | True | 0 | ROZPOCET
| VV |  | 4.NP | [14 empty] | VV | 2 | 1 | True | 0 | ROZPOCET
| VV |  | 35,65 |  | 35.65 | [12 empty] | VV | 2 | 2 | True | 0 | ROZPOCET
| VV |  | Součet |  | 1191.18 | [12 empty] | VV | 2 | 4 | True | 1 | ROZPOCET
62 | K | 411351012 | Odstranění bednění stropů deskových tl do 25 cm bez podpěrné kce | m2 | 1191.18 |  | 0 |  |  | základní |  | 0 | 0 | 0 | 0 | 0 | 4 | K | 2 |  |  |  | ROZPOCET | 0 | 0 | 0 | 0 | 0 | 1 | 0 | 4 | 1033574329
63 | K | 411352011 | Zřízení bednění pravoúhlých hlavic tl do 25 cm bez podpěrné kce | m2 | 72.96 |  | 0 |  |  | základní |  | 0 | 0.00689 | 0.50269 | 0 | 0 | 4 | K | 2 |  |  |  | ROZPOCET | 0 | 0 | 0 | 0 | 0 | 1 | 0 | 4 | 385195286
| VV |  | 1.PP | [14 empty] | VV | 2 | 1 | True | 0 | ROZPOCET
| VV |  | 4*(1,9*1,9+4*1,9*0,2) |  | 20.52 | [12 empty] | VV | 2 | 2 | True | 0 | ROZPOCET
| VV |  | 1.-3.PP | [14 empty] | VV | 2 | 1 | True | 0 | ROZPOCET
| VV |  | 3*4*(1,9*1,9+4*1,9*0,1) |  | 52.44 | [12 empty] | VV | 2 | 2 | True | 0 | ROZPOCET
| VV |  | Součet |  | 72.96 | [12 empty] | VV | 2 | 4 | True | 1 | ROZPOCET
64 | K | 411352012 | Odstranění bednění pravoúhlých hlavic tl do 25 cm bez podpěrné kce | m2 | 72.96 |  | 0 |  |  | základní |  | 0 | 0 | 0 | 0 | 0 | 4 | K | 2 |  |  |  | ROZPOCET | 0 | 0 | 0 | 0 | 0 | 1 | 0 | 4 | -433559843
65 | K | 411354313 | Zřízení podpěrné konstrukce stropů výšky do 4 m tl do 25 cm | m2 | 1191.18 |  | 0 |  |  | základní |  | 0 | 0.00088 | 1.0482 | 0 | 0 | 4 | K | 2 |  |  |  | ROZPOCET | 0 | 0 | 0 | 0 | 0 | 1 | 0 | 4 | 1984981519
66 | K | 411354314 | Odstranění podpěrné konstrukce stropů výšky do 4 m tl do 25 cm | m2 | 1191.18 |  | 0 |  |  | základní |  | 0 | 0 | 0 | 0 | 0 | 4 | K | 2 |  |  |  | ROZPOCET | 0 | 0 | 0 | 0 | 0 | 1 | 0 | 4 | 412166699
67 | K | 411354411 | Zřízení podpěrné konstrukce hlavic výšky do 4 m tl hlavic do 25 cm | m2 | 57.76 |  | 0 |  |  | základní |  | 0 | 0.00104 | 0.06007 | 0 | 0 | 4 | K | 2 |  |  |  | ROZPOCET | 0 | 0 | 0 | 0 | 0 | 1 | 0 | 4 | 385158378
| VV |  | 1.PP | [14 empty] | VV | 2 | 1 | True | 0 | ROZPOCET
| VV |  | 4*1,9*1,9 |  | 14.44 | [12 empty] | VV | 2 | 2 | True | 0 | ROZPOCET
| VV |  | 1.-3.PP | [14 empty] | VV | 2 | 1 | True | 0 | ROZPOCET
| VV |  | 3*4*(1,9*1,9) |  | 43.32 | [12 empty] | VV | 2 | 2 | True | 0 | ROZPOCET
| VV |  | Součet |  | 57.76 | [12 empty] | VV | 2 | 4 | True | 1 | ROZPOCET
68 | K | 411354412 | Odstranění podpěrné konstrukce hlavic výšky do 4 m tl hlavic do 25 cm | m2 | 57.76 |  | 0 |  |  | základní |  | 0 | 0 | 0 | 0 | 0 | 4 | K | 2 |  |  |  | ROZPOCET | 0 | 0 | 0 | 0 | 0 | 1 | 0 | 4 | 1280070260
69 | K | 411361821 | Výztuž stropů betonářskou ocelí 10 505 | t | 37.02 |  | 0 |  |  | základní |  | 0 | 1.0552 | 39.062 | 0 | 0 | 4 | K | 2 |  |  |  | ROZPOCET | 0 | 0 | 0 | 0 | 0 | 1 | 0 | 4 | -1413767383
70 | K | 4351240 | Montáž schodišťových ramen se svařovanými spoji hmotnosti nad 5 t budova v do 52 m | kus | 0 |  | 0 |  |  | základní |  | 0 | 0.08516 | 0 | 0 | 0 | 4 | K | 2 |  |  |  | ROZPOCET | 0 | 0 | 0 | 0 | 0 | 1 | 0 | 4 | -1882662634
| P |  | Poznámka k položce: kloubové uložení přes ozuby na monolitické podesty a ozuby na stěnách; kotvení do základové desky vč. 2 ks kotevních trnů prům. 20mm | [14 empty] | P | 2
72 | K | 435124012 | Montáž schodišťových ramen se svařovanými spoji hmotnosti do 5 t budova v do 52 m | kus | 12 |  | 0 |  |  | základní |  | 0 | 0.08516 | 1.0219 | 0 | 0 | 4 | K | 2 |  |  |  | ROZPOCET | 0 | 0 | 0 | 0 | 0 | 1 | 0 | 4 | 365683110
| P |  | Poznámka k položce: kloubové uložení přes ozuby na monolitické podesty a ozuby na stěnách; kotvení do základové desky vč. 2 ks kotevních trnů prům. 20mm
71 | M | 593721-2 | rameno schodišťové ŽB š. 1500mm, tl. 160mm | kus | 8 |  | 0 |  |  | základní |  | 0 | 1.163 | 9.304 | 0 | 0 | 8 | M | 2 |  |  |  | ROZPOCET | 0 | 0 | 0 | 0 | 0 | 1 | 0 | 4 | 1816675944
73 | M | 593721 | rameno schodišťové ŽB š. 1500mm, tl. 200mm | kus | 4 |  | 0 |  |  | základní |  | 0 | 1.163 | 4.652 | 0 | 0 | 8 | M | 2 |  |  |  | ROZPOCET | 0 | 0 | 0 | 0 | 0 | 1 | 0 | 4 | 420364726
| D | 6 | Úpravy povrchů, podlahy a osazování výplní |  |  |  | 0 |  |  |  |  | 0 |  | 150.7489 |  | 0 | 1 | D | 1 |  |  |  | ROZPOCET | [6 empty] | 0
74 | K | 612321141 | Vápenocementová omítka štuková dvouvrstvá vnitřních stěn nanášená ručně | m2 | 528.38 |  | 0 |  |  | základní |  | 0 | 0.01838 | 9.7116 | 0 | 0 | 4 | K | 2 |  |  |  | ROZPOCET | 0 | 0 | 0 | 0 | 0 | 1 | 0 | 4 | 726160528
| VV |  | "OZ1+MS1" 276,98+27,8 |  | 304.78 | [12 empty] | VV | 2 | 2 | True | 0 | ROZPOCET
| VV |  | "OZ1+MS2" 74,91+10 |  | 84.91 | [12 empty] | VV | 2 | 2 | True | 0 | ROZPOCET
| VV |  | "OZ1+OT1" 125,39+13,3 |  | 138.69 | [12 empty] | VV | 2 | 2 | True | 0 | ROZPOCET
| VV |  | Součet |  | 528.38 | [12 empty] | VV | 2 | 4 | True | 1 | ROZPOCET
75 | K | 612341321 | Sádrová nebo vápenosádrová omítka hladká jednovrstvá vnitřních stěn nanášená strojně | m2 | 634.09 |  | 0 |  |  | základní |  | 0 | 0.01103 | 6.994 | 0 | 0 | 4 | K | 2 |  |  |  | ROZPOCET | 0 | 0 | 0 | 0 | 0 | 1 | 0 | 4 | -1632990453
76 | K | 618631111 | Stěrka z těsnící malty dvouvrstvá vnitřních rovinných ploch konstrukcí ČOV nebo nádrží | m2 | 47.22 |  | 0 |  |  | základní |  | 0 | 0.008 | 0.37776 | 0 | 0 | 4 | K | 2 |  |  |  | ROZPOCET | 0 | 0 | 0 | 0 | 0 | 1 | 0 | 4 | 234439549
77 | K | 621221041 | Montáž kontaktního zateplení vnějších podhledů z minerální vlny s podélnou orientací tl přes 160 mm | m2 | 246.75 |  | 0 |  |  | základní |  | 0 | 0.00965 | 2.3811 | 0 | 0 | 4 | K | 2 |  |  |  | ROZPOCET | 0 | 0 | 0 | 0 | 0 | 1 | 0 | 4 | -1087671640
| P |  | Poznámka k položce: podhled v 1.PP | [14 empty] | P | 2
78 | M | 63151527 | deska tepelně izolační minerální kontaktních fasád podélné vlákno λ=0,036-0,037 tl 100mm | m2 | 251.685 |  | 0 |  |  | základní |  | 0 | 0.0135 | 3.3977 | 0 | 0 | 8 | M | 2 |  |  |  | ROZPOCET | 0 | 0 | 0 | 0 | 0 | 1 | 0 | 4 | -1071748828
| VV |  | 246,75*1,02 'Přepočtené koeficientem množství |  | 251.685 | [12 empty] | VV | 2 | 2 | False | 1 | ROZPOCET
79 | K | 622211011 | Montáž kontaktního zateplení vnějších stěn z polystyrénových desek tl do 80 mm | m2 | 303.93 |  | 0 |  |  | základní |  | 0 | 0.00825 | 2.5074 | 0 | 0 | 4 | K | 2 |  |  |  | ROZPOCET | 0 | 0 | 0 | 0 | 0 | 1 | 0 | 4 | -593287103
| P |  | Poznámka k položce: Skladba W05 | [14 empty] | P | 2
80 | M | 63141411 | deska tepelně izolační minerální kontaktních fasád podélné vlákno λ=0,035-0,037 tl 50mm | m2 | 310.009 |  | 0 |  |  | základní |  | 0 | 0.0075 | 2.3251 | 0 | 0 | 8 | M | 2 |  |  |  | ROZPOCET | 0 | 0 | 0 | 0 | 0 | 1 | 0 | 4 | -397747677
| VV |  | 303,93*1,02 'Přepočtené koeficientem množství |  | 310.009 | [12 empty] | VV | 2 | 2 | False | 1 | ROZPOCET
81 | K | 622211021 | Montáž kontaktního zateplení vnějších stěn z polystyrénových desek tl do 120 mm | m2 | 182.62 |  | 0 |  |  | základní |  | 0 | 0.00832 | 1.5194 | 0 | 0 | 4 | K | 2 |  |  |  | ROZPOCET | 0 | 0 | 0 | 0 | 0 | 1 | 0 | 4 | 1436540987
| P |  | Poznámka k položce: Skladba W01 | [14 empty] | P | 2
| VV |  | "W01 sokl" 152,94 |  | 152.94 | [12 empty] | VV | 2 | 2 | True | 0 | ROZPOCET
| VV |  | "W10 atika" 29,68 |  | 29.68 | [12 empty] | VV | 2 | 2 | True | 0 | ROZPOCET
| VV |  | Součet |  | 182.62 | [12 empty] | VV | 2 | 4 | True | 1 | ROZPOCET
82 | M | 28376372 | deska z polystyrénu XPS, hrana rovná, polo či pero drážka a hladký povrch tl 100mm | m2 | 186.272 |  | 0 |  |  | základní |  | 0 | 0.003 | 0.55882 | 0 | 0 | 8 | M | 2 |  |  |  | ROZPOCET | 0 | 0 | 0 | 0 | 0 | 1 | 0 | 4 | 1039103124
| VV |  | 182,62*1,02 'Přepočtené koeficientem množství |  | 186.272 | [12 empty] | VV | 2 | 2 | False | 1 | ROZPOCET
83 | K | 622221021 | Montáž kontaktního zateplení vnějších stěn z minerální vlny s podélnou orientací vláken tl do 120 mm | m2 | 69.6 |  | 0 |  |  | základní |  | 0 | 0.00938 | 0.65285 | 0 | 0 | 4 | K | 2 |  |  |  | ROZPOCET | 0 | 0 | 0 | 0 | 0 | 1 | 0 | 4 | 973913325
| P |  | Poznámka k položce: Skladba W03 | [14 empty] | P | 2
| VV |  | "W03" 54,49 |  | 54.49 | [12 empty] | VV | 2 | 2 | True | 0 | ROZPOCET
| VV |  | "W11" 15,11 |  | 15.11 | [12 empty] | VV | 2 | 2 | True | 0 | ROZPOCET
| VV |  | Součet |  | 69.6 | [12 empty] | VV | 2 | 4 | True | 1 | ROZPOCET
84 | M | 63151529 | deska tepelně izolační minerální kontaktních fasád podélné vlákno λ=0,036-0,037 tl 120mm | m2 | 70.992 |  | 0 |  |  | základní |  | 0 | 0.015 | 1.0649 | 0 | 0 | 8 | M | 2 |  |  |  | ROZPOCET | 0 | 0 | 0 | 0 | 0 | 1 | 0 | 4 | 2060411417
| VV |  | 69,6*1,02 'Přepočtené koeficientem množství |  | 70.992 | [12 empty] | VV | 2 | 2 | False | 1 | ROZPOCET
85 | K | 622221041 | Montáž kontaktního zateplení vnějších stěn z minerální vlny s podélnou orientací tl přes 160 mm | m2 | 358.27 |  | 0 |  |  | základní |  | 0 | 0.0095 | 3.4036 | 0 | 0 | 4 | K | 2 |  |  |  | ROZPOCET | 0 | 0 | 0 | 0 | 0 | 1 | 0 | 4 | 1453388518
| P |  | Poznámka k položce: Skladba W02 | [14 empty] | P | 2
86 | M | 63151540 | deska tepelně izolační minerální kontaktních fasád podélné vlákno λ=0,036-0,037 tl 200mm | m2 | 365.435 |  | 0 |  |  | základní |  | 0 | 0.021 | 7.6741 | 0 | 0 | 8 | M | 2 |  |  |  | ROZPOCET | 0 | 0 | 0 | 0 | 0 | 1 | 0 | 4 | 2083813232
| VV |  | 358,27*1,02 'Přepočtené koeficientem množství |  | 365.435 | [12 empty] | VV | 2 | 2 | False | 1 | ROZPOCET
87 | K | 631311115 | Mazanina tl do 80 mm z betonu prostého bez zvýšených nároků na prostředí tř. C 20/25 | m3 | 37.06 |  | 0 |  |  | základní |  | 0 | 2.4533 | 90.9189 | 0 | 0 | 4 | K | 2 |  |  |  | ROZPOCET | 0 | 0 | 0 | 0 | 0 | 1 | 0 | 4 | -267104702
| VV |  | 0,053*151,27 |  | 8.017 | [12 empty] | VV | 2 | 2 | True | 0 | ROZPOCET
| VV |  | 0,053*189,83 |  | 10.061 | [12 empty] | VV | 2 | 2 | True | 0 | ROZPOCET
| VV |  | 0,053*277,21 |  | 14.692 | [12 empty] | VV | 2 | 2 | True | 0 | ROZPOCET
| VV |  | 0,053*80,95 |  | 4.29 | [12 empty] | VV | 2 | 2 | True | 0 | ROZPOCET
| VV |  | Součet |  | 37.06 | [12 empty] | VV | 2 | 4 | True | 1 | ROZPOCET
88 | K | 631362021 | Výztuž mazanin svařovanými sítěmi Kari | t | 6.314 |  | 0 |  |  | základní |  | 0 | 1.0628 | 6.7103 | 0 | 0 | 4 | K | 2 |  |  |  | ROZPOCET | 0 | 0 | 0 | 0 | 0 | 1 | 0 | 4 | 552378385
89 | K | 632451456 | Potěr pískocementový tl do 50 mm tř. C 25 běžný | m2 | 80.86 |  | 0 |  |  | základní |  | 0 | 0.1117 | 9.0321 | 0 | 0 | 4 | K | 2 |  |  |  | ROZPOCET | 0 | 0 | 0 | 0 | 0 | 1 | 0 | 4 | -1950327128
| VV |  | "f13.1" 30,67 |  | 30.67 | [12 empty] | VV | 2 | 2 | True | 0 | ROZPOCET
| VV |  | "f13.2" 24,46 |  | 24.46 | [12 empty] | VV | 2 | 2 | True | 0 | ROZPOCET
| VV |  | "f13.4" 25,73 |  | 25.73 | [12 empty] | VV | 2 | 2 | True | 0 | ROZPOCET
| VV |  | Součet |  | 80.86 | [12 empty] | VV | 2 | 4 | True | 1 | ROZPOCET
90 | K | 632481213 | Separační vrstva z PE fólie | m2 | 780.09 |  | 0 |  |  | základní |  | 0 | 0.00013 | 0.10141 | 0 | 0 | 4 | K | 2 |  |  |  | ROZPOCET | 0 | 0 | 0 | 0 | 0 | 1 | 0 | 4 | 1495790620
| VV |  | 151,24+189,83+277,21+80,95 |  | 699.23 | [12 empty] | VV | 2 | 2 | True | 0 | ROZPOCET
| VV |  | 30,67+24,46+25,73 |  | 80.86 | [12 empty] | VV | 2 | 2 | True | 0 | ROZPOCET
| VV |  | Součet |  | 780.09 | [12 empty] | VV | 2 | 4 | True | 1 | ROZPOCET
91 | K | 6324R1 | Rychle tvrdnoucí cementová malta tl. 4mm, 2-komponentní, vlákny vyztužená, vodonepropustná | m2 | 18.29 |  | 0 |  |  | základní |  | 0 | 0.077 | 1.4083 | 0 | 0 | 4 | K | 2 |  |  |  | ROZPOCET | 0 | 0 | 0 | 0 | 0 | 1 | 0 | 4 | -767718540
| VV |  | "f04.1" 17,09 |  | 17.09 | [12 empty] | VV | 2 | 2 | True | 0 | ROZPOCET
| VV |  | "f04.2" 1,2 |  | 1.2 | [12 empty] | VV | 2 | 2 | True | 0 | ROZPOCET
| VV |  | Součet |  | 18.29 | [12 empty] | VV | 2 | 4 | True | 1 | ROZPOCET
92 | K | 634112113 | Obvodová dilatace podlahovým páskem v 80 mm mezi stěnou a samonivelačním potěrem | m | 938.9 |  | 0 |  |  | základní |  | 0 | 1e-05 | 0.009389 | 0 | 0 | 4 | K | 2 |  |  |  | ROZPOCET | 0 | 0 | 0 | 0 | 0 | 1 | 0 | 4 | -1714386950
| VV |  | "1np" 331,8 |  | 331.8 | [12 empty] | VV | 2 | 2 | True | 0 | ROZPOCET
| VV |  | "2np" 315,9 |  | 315.9 | [12 empty] | VV | 2 | 2 | True | 0 | ROZPOCET
| VV |  | "3np" 291,2 |  | 291.2 | [12 empty] | VV | 2 | 2 | True | 0 | ROZPOCET
| VV |  | Součet |  | 938.9 | [12 empty] | VV | 2 | 4 | True | 1 | ROZPOCET
| D | 9 | Ostatní konstrukce a práce, bourání |  |  |  | 0 |  |  |  |  | 0 |  | 0.041002 |  | 1.3946 | 1 | D | 1 |  |  |  | ROZPOCET | [6 empty] | 0
93 | K | 941111122 | Montáž lešení řadového trubkového lehkého s podlahami zatížení do 200 kg/m2 š do 1,2 m v do 25 m | m2 | 683 |  | 0 |  |  | základní |  | 0 | 0 | 0 | 0 | 0 | 4 | K | 2 |  |  |  | ROZPOCET | 0 | 0 | 0 | 0 | 0 | 1 | 0 | 4 | 777954999
94 | K | 941111222 | Příplatek k lešení řadovému trubkovému lehkému s podlahami š 1,2 m v 25 m za první a ZKD den použití | m2 | 61470 |  | 0 |  |  | základní |  | 0 | 0 | 0 | 0 | 0 | 4 | K | 2 |  |  |  | ROZPOCET | 0 | 0 | 0 | 0 | 0 | 1 | 0 | 4 | -1410454794
| VV |  | 683*90 'Přepočtené koeficientem množství |  | 61470 | [12 empty] | VV | 2 | 2 | False | 1 | ROZPOCET
95 | K | 941111822 | Demontáž lešení řadového trubkového lehkého s podlahami zatížení do 200 kg/m2 š do 1,2 m v do 25 m | m2 | 683 |  | 0 |  |  | základní |  | 0 | 0 | 0 | 0 | 0 | 4 | K | 2 |  |  |  | ROZPOCET | 0 | 0 | 0 | 0 | 0 | 1 | 0 | 4 | 1864464144
96 | K | 944511111 | Montáž ochranné sítě z textilie z umělých vláken | m2 | 683 |  | 0 |  |  | základní |  | 0 | 0 | 0 | 0 | 0 | 4 | K | 2 |  |  |  | ROZPOCET | 0 | 0 | 0 | 0 | 0 | 1 | 0 | 4 | 340007576
97 | K | 944511211 | Příplatek k ochranné síti za první a ZKD den použití | m2 | 61470 |  | 0 |  |  | základní |  | 0 | 0 | 0 | 0 | 0 | 4 | K | 2 |  |  |  | ROZPOCET | 0 | 0 | 0 | 0 | 0 | 1 | 0 | 4 | -1559505948
98 | K | 944511811 | Demontáž ochranné sítě z textilie z umělých vláken | m2 | 683 |  | 0 |  |  | základní |  | 0 | 0 | 0 | 0 | 0 | 4 | K | 2 |  |  |  | ROZPOCET | 0 | 0 | 0 | 0 | 0 | 1 | 0 | 4 | 1514745184
99 | K | 977151113 | Jádrové vrty diamantovými korunkami do D 50 mm do stavebních materiálů | m | 9.4 |  | 0 |  |  | základní |  | 0 | 0.00074 | 0.006956 | 0.008 | 0.0752 | 4 | K | 2 |  |  |  | ROZPOCET | 0 | 0 | 0 | 0 | 0 | 1 | 0 | 4 | 612096134
| P |  | Poznámka k položce: (pro všechny profese) | [14 empty] | P | 2
100 | K | 977151114 | Jádrové vrty diamantovými korunkami do D 60 mm do stavebních materiálů | m | 2.5 |  | 0 |  |  | základní |  | 0 | 0.00082 | 0.00205 | 0.011 | 0.0275 | 4 | K | 2 |  |  |  | ROZPOCET | 0 | 0 | 0 | 0 | 0 | 1 | 0 | 4 | 521835599
| P |  | Poznámka k položce: (pro všechny profese) | [14 empty] | P | 2
101 | K | 977151115 | Jádrové vrty diamantovými korunkami do D 70 mm do stavebních materiálů | m | 5.5 |  | 0 |  |  | základní |  | 0 | 0.00083 | 0.004565 | 0.015 | 0.0825 | 4 | K | 2 |  |  |  | ROZPOCET | 0 | 0 | 0 | 0 | 0 | 1 | 0 | 4 | 1464027115
| P |  | Poznámka k položce: (pro všechny profese) | [14 empty] | P | 2
102 | K | 977151117 | Jádrové vrty diamantovými korunkami do D 90 mm do stavebních materiálů | m | 4 |  | 0 |  |  | základní |  | 0 | 0.00097 | 0.00388 | 0.025 | 0.1 | 4 | K | 2 |  |  |  | ROZPOCET | 0 | 0 | 0 | 0 | 0 | 1 | 0 | 4 | 1896140739
| P |  | Poznámka k položce: (pro všechny profese) | [14 empty] | P | 2
103 | K | 977151119 | Jádrové vrty diamantovými korunkami do D 110 mm do stavebních materiálů | m | 8.5 |  | 0 |  |  | základní |  | 0 | 0.00107 | 0.009095 | 0.038 | 0.323 | 4 | K | 2 |  |  |  | ROZPOCET | 0 | 0 | 0 | 0 | 0 | 1 | 0 | 4 | -1014506780
| P |  | Poznámka k položce: (pro všechny profese) | [14 empty] | P | 2
104 | K | 977151122 | Jádrové vrty diamantovými korunkami do D 130 mm do stavebních materiálů | m | 4.8 |  | 0 |  |  | základní |  | 0 | 0.00108 | 0.005184 | 0.053 | 0.2544 | 4 | K | 2 |  |  |  | ROZPOCET | 0 | 0 | 0 | 0 | 0 | 1 | 0 | 4 | -1426846573
| P |  | Poznámka k položce: (pro všechny profese) | [14 empty] | P | 2
105 | K | 977151123 | Jádrové vrty diamantovými korunkami do D 150 mm do stavebních materiálů | m | 6.9 |  | 0 |  |  | základní |  | 0 | 0.00122 | 0.008418 | 0.07 | 0.483 | 4 | K | 2 |  |  |  | ROZPOCET | 0 | 0 | 0 | 0 | 0 | 1 | 0 | 4 | -629488211
| P |  | Poznámka k položce: (pro všechny profese) | [14 empty] | P | 2
106 | K | 977151126 | Jádrové vrty diamantovými korunkami do D 225 mm do stavebních materiálů | m | 0.7 |  | 0 |  |  | základní |  | 0 | 0.00122 | 0.000854 | 0.07 | 0.049 | 4 | K | 2 |  |  |  | ROZPOCET | 0 | 0 | 0 | 0 | 0 | 1 | 0 | 4 | -629488211
| D | 997 | Přesun sutě |  |  |  | 0 |  |  |  |  | 0 |  | 0 |  | 0 | 1 | D | 1 |  |  |  | ROZPOCET | [6 empty] | 0
107 | K | 997013114 | Vnitrostaveništní doprava suti a vybouraných hmot pro budovy v do 15 m s použitím mechanizace | t | 10.18 |  | 0 |  |  | základní |  | 0 | 0 | 0 | 0 | 0 | 4 | K | 2 |  |  |  | ROZPOCET | 0 | 0 | 0 | 0 | 0 | 1 | 0 | 4 | 1168937678
108 | K | 997013509 | Příplatek k odvozu suti a vybouraných hmot na skládku ZKD 1 km přes 1 km | t | 101.8 |  | 0 |  |  | základní |  | 0 | 0 | 0 | 0 | 0 | 4 | K | 2 |  |  |  | ROZPOCET | 0 | 0 | 0 | 0 | 0 | 1 | 0 | 4 | -1296230895
| VV |  | 10,18*10 'Přepočtené koeficientem množství |  | 101.8 | [12 empty] | VV | 2 | 2 | False | 1 | ROZPOCET
109 | K | 997013511 | Odvoz suti a vybouraných hmot z meziskládky na skládku do 1 km s naložením a se složením | t | 10.18 |  | 0 |  |  | základní |  | 0 | 0 | 0 | 0 | 0 | 4 | K | 2 |  |  |  | ROZPOCET | 0 | 0 | 0 | 0 | 0 | 1 | 0 | 4 | 1193569625
110 | K | 997013802 | Poplatek za uložení na skládce (skládkovné) stavebního odpadu železobetonového kód odpadu 170 101 | t | 8.835 |  | 0 |  |  | základní |  | 0 | 0 | 0 | 0 | 0 | 4 | K | 2 |  |  |  | ROZPOCET | 0 | 0 | 0 | 0 | 0 | 1 | 0 | 4 | 1525507530
| D | 998 | Přesun hmot |  |  |  | 0 |  |  |  |  | 0 |  | 0 |  | 0 | 1 | D | 1 |  |  |  | ROZPOCET | [6 empty] | 0
111 | K | 998011003 | Přesun hmot pro budovy zděné v do 24 m | t | 2805.35 |  | 0 |  |  | základní |  | 0 | 0 | 0 | 0 | 0 | 4 | K | 2 |  |  |  | ROZPOCET | 0 | 0 | 0 | 0 | 0 | 1 | 0 | 4 | 1571013663
| D | PSV | Práce a dodávky PSV |  |  |  | 0 |  |  |  |  | 0 |  | 139.8949 |  | 0 | 2 | D | 0 |  |  |  | ROZPOCET | [6 empty] | 0
| D | 711 | Izolace proti vodě, vlhkosti a plynům |  |  |  | 0 |  |  |  |  | 0 |  | 3.105 |  | 0 | 2 | D | 1 |  |  |  | ROZPOCET | [6 empty] | 0
112 | K | 711161122 | Izolace proti zemní vlhkosti nopovou fólií s textilií vodorovná, nopek v 8,0 mm, tl do 0,6 mm | m2 | 157.8 |  | 0 |  |  | základní |  | 0 | 0.00075 | 0.11835 | 0 | 0 | 16 | K | 2 |  |  |  | ROZPOCET | 0 | 0 | 0 | 0 | 0 | 1 | 0 | 16 | -754063974
| VV |  | (2*16,3+20)*3 |  | 157.8 | [12 empty] | VV | 2 | 2 | True | 1 | ROZPOCET
113 | K | 711831511 | Provedení izolace proti radonu a metanu na svislé ploše na sucho spojenými pásy | m2 | 176.1 |  | 0 |  |  | základní |  | 0 | 0.00019 | 0.033459 | 0 | 0 | 16 | K | 2 |  |  |  | ROZPOCET | 0 | 0 | 0 | 0 | 0 | 1 | 0 | 16 | -511747688
| VV |  | (2*16,3+20)*3+(2*2,9+2*3,2)*1,5 |  | 176.1 | [12 empty] | VV | 2 | 2 | True | 1 | ROZPOCET
114 | K | 711831111 | Provedení izolace proti radonu a metanu na vodorovné ploše na sucho spojenými pásy | m2 | 332.3 |  | 0 |  |  | základní |  | 0 | 9e-05 | 0.029907 | 0 | 0 | 16 | K | 2 |  |  |  | ROZPOCET | 0 | 0 | 0 | 0 | 0 | 1 | 0 | 16 | -71797838
115 | M | 62852015 | pásy s modifikovaným asfaltem vložka skelná tkanina | m2 | 584.66 |  | 0 |  |  | základní |  | 0 | 0.005 | 2.9233 | 0 | 0 | 32 | M | 2 |  |  |  | ROZPOCET | 0 | 0 | 0 | 0 | 0 | 1 | 0 | 16 | -1180392252
| VV |  | 176,1+332,3 |  | 508.4 | [12 empty] | VV | 2 | 2 | True | 1 | ROZPOCET
| VV |  | 508,4*1,15 'Přepočtené koeficientem množství |  | 584.66 | [12 empty] | VV | 2 | 2 | False | 1 | ROZPOCET
| D | 712 | Povlakové krytiny |  |  |  | 0 |  |  |  |  | 0 |  | 0.94446 |  | 0 | 2 | D | 1 |  |  |  | ROZPOCET | [6 empty] | 0
116 | K | 712311101 | Provedení povlakové krytiny střech do 10° za studena lakem penetračním nebo asfaltovým | m2 | 81.15 |  | 0 |  |  | základní |  | 0 | 0 | 0 | 0 | 0 | 16 | K | 2 |  |  |  | ROZPOCET | 0 | 0 | 0 | 0 | 0 | 1 | 0 | 16 | -217296268
117 | M | 11163150 | lak asfaltový penetrační | t | 0.024 |  | 0 |  |  | základní |  | 0 | 1 | 0.024 | 0 | 0 | 32 | M | 2 |  |  |  | ROZPOCET | 0 | 0 | 0 | 0 | 0 | 1 | 0 | 16 | 1704510951
| P |  | Poznámka k položce: Spotřeba 0,3-0,4kg/m2 | [14 empty] | P | 2
| VV |  | 81,15*0,0003 'Přepočtené koeficientem množství |  | 0.024 | [12 empty] | VV | 2 | 2 | False | 1 | ROZPOCET
118 | K | 712363001 | Provedení povlakové krytiny střech do 10° termoplastickou fólií PVC rozvinutím a natažením v ploše | m2 | 81.15 |  | 0 |  |  | základní |  | 0 | 0 | 0 | 0 | 0 | 16 | K | 2 |  |  |  | ROZPOCET | 0 | 0 | 0 | 0 | 0 | 1 | 0 | 16 | -1277840547
119 | M | 283220 | fólie hydroizolační střešní mPVC, tl. 1,5 mm vyztužená polyesterovou nosnou vložkou, systémově určená pro mechanické kotvení | m2 | 93.323 |  | 0 |  |  | základní |  | 0 | 0.0019 | 0.17731 | 0 | 0 | 32 | M | 2 |  |  |  | ROZPOCET | 0 | 0 | 0 | 0 | 0 | 1 | 0 | 16 | 1004936240
| P |  | Poznámka k položce: Fólie bude stabilizována mechanickým kotvením pomocí teleskopických kotev, rozmístění kotev bude provedeno dle statického návrhu kotvení (dodá dodavatel mPVC fólie), typ a počet kotevních prvků bude určen na základě požadovaných tahových zkoušek. | [14 empty] | P | 2
| VV |  | 81,15*1,15 'Přepočtené koeficientem množství |  | 93.323 | [12 empty] | VV | 2 | 2 | False | 1 | ROZPOCET
120 | K | 712441559 | Provedení povlakové krytiny střech do 30° pásy přitavením NAIP v plné ploše | m2 | 134.02 |  | 0 |  |  | základní |  | 0 | 0.00094 | 0.12598 | 0 | 0 | 16 | K | 2 |  |  |  | ROZPOCET | 0 | 0 | 0 | 0 | 0 | 1 | 0 | 16 | 394180355
| VV |  | střecha s vytažením svisle | [14 empty] | VV | 2 | 1 | True | 0 | ROZPOCET
| VV |  | 93,52 |  | 93.52 | [12 empty] | VV | 2 | 2 | True | 0 | ROZPOCET
| VV |  | vstup (3 vrstvy) | [14 empty] | VV | 2 | 1 | True | 0 | ROZPOCET
| VV |  | 13,5*3 |  | 40.5 | [12 empty] | VV | 2 | 2 | True | 0 | ROZPOCET
| VV |  | Součet |  | 134.02 | [12 empty] | VV | 2 | 4 | True | 1 | ROZPOCET
121 | M | 62833158 | pás asfaltový s minerálním posypem tl 4mm s vložkou ze skelné tkaniny 200g/m2 | m2 | 123.073 |  | 0 |  |  | základní |  | 0 | 0.0045 | 0.55383 | 0 | 0 | 32 | M | 2 |  |  |  | ROZPOCET | 0 | 0 | 0 | 0 | 0 | 1 | 0 | 16 | -551883010
| VV |  | střecha s vytažením svisle | [14 empty] | VV | 2 | 1 | True | 0 | ROZPOCET
| VV |  | 93,52 |  | 93.52 | [12 empty] | VV | 2 | 2 | True | 0 | ROZPOCET
| VV |  | vstup | [14 empty] | VV | 2 | 1 | True | 0 | ROZPOCET
| VV |  | 13,5 |  | 13.5 | [12 empty] | VV | 2 | 2 | True | 0 | ROZPOCET
| VV |  | Součet |  | 107.02 | [12 empty] | VV | 2 | 4 | True | 1 | ROZPOCET
| VV |  | 107,02*1,15 'Přepočtené koeficientem množství |  | 123.073 | [12 empty] | VV | 2 | 2 | False | 1 | ROZPOCET
122 | M | 62852674 | pásy s modifikovaným asfaltem vložka sklotextilní rohož | m2 | 13.77 |  | 0 |  |  | základní |  | 0 | 0.0039 | 0.053703 | 0 | 0 | 32 | M | 2 |  |  |  | ROZPOCET | 0 | 0 | 0 | 0 | 0 | 1 | 0 | 16 | -1485022240
| VV |  | 13,5*1,02 'Přepočtené koeficientem množství |  | 13.77 | [12 empty] | VV | 2 | 2 | False | 1 | ROZPOCET
123 | M | 693345R | pás SBS s polyesterovou rohoží s odolností proti prorůstání kořenů; celoplošně nataven k podkladu+ Zálivka spár. | m2 | 13.77 |  | 0 |  |  | základní |  | 0 | 0.0007 | 0.009639 | 0 | 0 | 32 | M | 2 |  |  |  | ROZPOCET | 0 | 0 | 0 | 0 | 0 | 1 | 0 | 16 | -816351966
| VV |  | 13,5*1,02 'Přepočtené koeficientem množství |  | 13.77 | [12 empty] | VV | 2 | 2 | False | 1 | ROZPOCET
124 | K | 712R001 | Pochozí chodníček plochých střech, rošt z PVC s protiskluznou úpravou se zvýšenou mřížkou pro překonání kaluží, š. 610mm | m2 | 12.98 |  | 0 |  |  | základní |  | 0 | 0 | 0 | 0 | 0 | 16 | K | 2 |  |  |  | ROZPOCET | 0 | 0 | 0 | 0 | 0 | 1 | 0 | 16 | 1442083123
125 | K | 998712203 | Přesun hmot procentní pro krytiny povlakové v objektech v do 24 m | % |  |  | 0 |  |  | základní |  | 0 | 0 | 0 | 0 | 0 | 16 | K | 2 |  |  |  | ROZPOCET | 0 | 0 | 0 | 0 | 0 | 1 | 0 | 16 | 818921340
| D | 713 | Izolace tepelné |  |  |  | 0 |  |  |  |  | 0 |  | 3.0238 |  | 0 | 2 | D | 1 |  |  |  | ROZPOCET | [6 empty] | 0
126 | K | 713131145 | Montáž izolace tepelné stěn a základů lepením bodově rohoží, pásů, dílců, desek | m2 | 58.27 |  | 0 |  |  | základní |  | 0 | 0.003 | 0.17481 | 0 | 0 | 16 | K | 2 |  |  |  | ROZPOCET | 0 | 0 | 0 | 0 | 0 | 1 | 0 | 16 | -2057730916
| VV |  | "1PP" 5*2,7 |  | 13.5 | [12 empty] | VV | 2 | 2 | True | 0 | ROZPOCET
| VV |  | "1NP" 2,2*3,3+1,91*3,3 |  | 13.563 | [12 empty] | VV | 2 | 2 | True | 0 | ROZPOCET
| VV |  | "2NP" 2,2*3,3+1,9*3,3 |  | 13.53 | [12 empty] | VV | 2 | 2 | True | 0 | ROZPOCET
| VV |  | "3NP" 2,2*3,3+1,9*3,3 |  | 13.53 | [12 empty] | VV | 2 | 2 | True | 0 | ROZPOCET
| VV |  | "4NP" 1,885*2,2 |  | 4.147 | [12 empty] | VV | 2 | 2 | True | 0 | ROZPOCET
| VV |  | Součet |  | 58.27 | [12 empty] | VV | 2 | 4 | True | 1 | ROZPOCET
127 | M | 28376013 | deska fasádní polystyrénová tl 50mm (na dočasné zazdívky) | m2 | 61.184 |  | 0 |  |  | základní |  | 0 | 0.00175 | 0.10707 | 0 | 0 | 32 | M | 2 |  |  |  | ROZPOCET | 0 | 0 | 0 | 0 | 0 | 1 | 0 | 16 | -1693532317
| VV |  | 58,27*1,05 'Přepočtené koeficientem množství |  | 61.184 | [12 empty] | VV | 2 | 2 | False | 1 | ROZPOCET
128 | K | 713141131 | Montáž izolace tepelné střech plochých lepené za studena plně 1 vrstva rohoží, pásů, dílců, desek | m2 | 12.3 |  | 0 |  |  | základní |  | 0 | 0.00116 | 0.014268 | 0 | 0 | 16 | K | 2 |  |  |  | ROZPOCET | 0 | 0 | 0 | 0 | 0 | 1 | 0 | 16 | 1852213982
129 | M | 28376361 | deska XPS hladký povrch λ=0,034 tl 30mm | m2 | 12.546 |  | 0 |  |  | základní |  | 0 | 0.0009 | 0.011291 | 0 | 0 | 32 | M | 2 |  |  |  | ROZPOCET | 0 | 0 | 0 | 0 | 0 | 1 | 0 | 16 | 495259685
| VV |  | 12,3*1,02 'Přepočtené koeficientem množství |  | 12.546 | [12 empty] | VV | 2 | 2 | False | 1 | ROZPOCET
130 | K | 713141151 | Montáž izolace tepelné střech plochých kladené volně 1 vrstva rohoží, pásů, dílců, desek | m2 | 184.241 |  | 0 |  |  | základní |  | 0 | 0 | 0 | 0 | 0 | 16 | K | 2 |  |  |  | ROZPOCET | 0 | 0 | 0 | 0 | 0 | 1 | 0 | 16 | 453765212
| VV |  | 2*81,15 |  | 162.3 | [12 empty] | VV | 2 | 2 | True | 0 | ROZPOCET
| VV |  | 21,941 |  | 21.941 | [12 empty] | VV | 2 | 2 | True | 0 | ROZPOCET
| VV |  | Součet |  | 184.241 | [12 empty] | VV | 2 | 4 | True | 1 | ROZPOCET
131 | M | 28375926 | deska EPS 200 pro trvalé zatížení v tlaku (max. 3600 kg/m2) tl 100mm | m2 | 82.773 |  | 0 |  |  | základní |  | 0 | 0.0035 | 0.28971 | 0 | 0 | 32 | M | 2 |  |  |  | ROZPOCET | 0 | 0 | 0 | 0 | 0 | 1 | 0 | 16 | -1652711693
| VV |  | 81,15*1,02 'Přepočtené koeficientem množství |  | 82.773 | [12 empty] | VV | 2 | 2 | False | 1 | ROZPOCET
132 | M | 28375960 | deska EPS 200 pro trvalé zatížení v tlaku (max. 3600 kg/m2) tl 140mm | m2 | 82.773 |  | 0 |  |  | základní |  | 0 | 0.0049 | 0.40559 | 0 | 0 | 32 | M | 2 |  |  |  | ROZPOCET | 0 | 0 | 0 | 0 | 0 | 1 | 0 | 16 | -932464289
| VV |  | 81,15*1,02 'Přepočtené koeficientem množství |  | 82.773 | [12 empty] | VV | 2 | 2 | False | 1 | ROZPOCET
133 | M | 631R3 | minerální vata tl. 100mm | m2 | 22.38 |  | 0 |  |  | základní |  | 0 | 0.0049 | 0.10966 | 0 | 0 | 32 | M | 2 |  |  |  | ROZPOCET | 0 | 0 | 0 | 0 | 0 | 1 | 0 | 16 | 641089046
| VV |  | izolace atik | [14 empty] | VV | 2 | 1 | True | 0 | ROZPOCET
| VV |  | 0,7*18,171 |  | 12.72 | [12 empty] | VV | 2 | 2 | True | 0 | ROZPOCET
| VV |  | 0,55*(10,183+1,75) |  | 6.563 | [12 empty] | VV | 2 | 2 | True | 0 | ROZPOCET
| VV |  | 0,685*3,88 |  | 2.658 | [12 empty] | VV | 2 | 2 | True | 0 | ROZPOCET
| VV |  | Součet |  | 21.941 | [12 empty] | VV | 2 | 4 | True | 1 | ROZPOCET
| VV |  | 21,941*1,02 'Přepočtené koeficientem množství |  | 22.38 | [12 empty] | VV | 2 | 2 | False | 1 | ROZPOCET
134 | K | 713141251 | Přikotvení tepelné izolace šrouby do betonu nebo pórobetonu pro izolaci tl přes 200 do 240 mm | m2 | 81.15 |  | 0 |  |  | základní |  | 0 | 9e-05 | 0.0073035 | 0 | 0 | 16 | K | 2 |  |  |  | ROZPOCET | 0 | 0 | 0 | 0 | 0 | 1 | 0 | 16 | -503810585
135 | K | 713141335 | Montáž izolace tepelné střech plochých lepené za studena bodově, spádová vrstva | m2 | 93.45 |  | 0 |  |  | základní |  | 0 | 0.00058 | 0.054201 | 0 | 0 | 16 | K | 2 |  |  |  | ROZPOCET | 0 | 0 | 0 | 0 | 0 | 1 | 0 | 16 | 769865691
| VV |  | "střecha" 81,15 |  | 81.15 | [12 empty] | VV | 2 | 2 | True | 0 | ROZPOCET
| VV |  | "vstup f05.1" 12,3 |  | 12.3 | [12 empty] | VV | 2 | 2 | True | 0 | ROZPOCET
| VV |  | Součet |  | 93.45 | [12 empty] | VV | 2 | 4 | True | 1 | ROZPOCET
136 | M | 28376143 | klín izolační z pěnového polystyrenu EPS 200 spádový | m3 | 21.518 |  | 0 |  |  | základní |  | 0 | 0.03 | 0.64554 | 0 | 0 | 32 | M | 2 |  |  |  | ROZPOCET | 0 | 0 | 0 | 0 | 0 | 1 | 0 | 16 | -1575338900
| VV |  | "střecha" 81,15*0,25 |  | 20.288 | [12 empty] | VV | 2 | 2 | True | 0 | ROZPOCET
| VV |  | "vstup f05.1" 12,3*0,1 |  | 1.23 | [12 empty] | VV | 2 | 2 | True | 0 | ROZPOCET
| VV |  | Součet |  | 21.518 | [12 empty] | VV | 2 | 4 | True | 1 | ROZPOCET
137 | K | 713151111 | Montáž izolace tepelné střech šikmých kladené volně mezi krokve rohoží, pásů, desek | m2 | 297.87 |  | 0 |  |  | základní |  | 0 | 0 | 0 | 0 | 0 | 16 | K | 2 |  |  |  | ROZPOCET | 0 | 0 | 0 | 0 | 0 | 1 | 0 | 16 | 1244572653
138 | M | 631667R1 | pás tepelně izolační mezi krokve, čedičová vlna λ=0,038 tl 180mm | m2 | 303.827 |  | 0 |  |  | základní |  | 0 | 0.0018 | 0.54689 | 0 | 0 | 32 | M | 2 |  |  |  | ROZPOCET | 0 | 0 | 0 | 0 | 0 | 1 | 0 | 16 | -1906947912
| VV |  | 297,87*1,02 'Přepočtené koeficientem množství |  | 303.827 | [12 empty] | VV | 2 | 2 | False | 1 | ROZPOCET
139 | K | 713151121 | Montáž izolace tepelné střech šikmých kladené volně pod krokve rohoží, pásů, desek | m2 | 297.87 |  | 0 |  |  | základní |  | 0 | 0 | 0 | 0 | 0 | 16 | K | 2 |  |  |  | ROZPOCET | 0 | 0 | 0 | 0 | 0 | 1 | 0 | 16 | -1331844758
140 | M | 631667R2 | pás tepelně izolační mezi krokve, čedičová vlna λ=0,038 tl 80mm | m2 | 303.827 |  | 0 |  |  | základní |  | 0 | 0.0018 | 0.54689 | 0 | 0 | 32 | M | 2 |  |  |  | ROZPOCET | 0 | 0 | 0 | 0 | 0 | 1 | 0 | 16 | -613975262
| VV |  | 297,87*1,02 'Přepočtené koeficientem množství |  | 303.827 | [12 empty] | VV | 2 | 2 | False | 1 | ROZPOCET
141 | K | 713151141 | Montáž izolace střech šikmých parotěsné reflexní tl do 5 mm | m2 | 297.87 |  | 0 |  |  | základní |  | 0 | 1e-05 | 0.0029787 | 0 | 0 | 16 | K | 2 |  |  |  | ROZPOCET | 0 | 0 | 0 | 0 | 0 | 1 | 0 | 16 | 1007850580
142 | M | 28329282 | fólie podstřešní parotěsná s reflexní Al vrstvou 170 g/m2 (1,5 x 50 m) | m2 | 312.764 |  | 0 |  |  | základní |  | 0 | 0.00017 | 0.05317 | 0 | 0 | 32 | M | 2 |  |  |  | ROZPOCET | 0 | 0 | 0 | 0 | 0 | 1 | 0 | 16 | -1357507846
| VV |  | 297,87*1,05 'Přepočtené koeficientem množství |  | 312.764 | [12 empty] | VV | 2 | 2 | False | 1 | ROZPOCET
143 | K | 713191132 | Montáž izolace tepelné podlah, stropů vrchem nebo střech překrytí separační fólií | m2 | 81.15 |  | 0 |  |  | základní |  | 0 | 0 | 0 | 0 | 0 | 16 | K | 2 |  |  |  | ROZPOCET | 0 | 0 | 0 | 0 | 0 | 1 | 0 | 16 | 1628112992
144 | M | 283231R | skelná rohož 120 g/m2 tl. 3mm, separační vrstva střechy | m2 | 89.265 |  | 0 |  |  | základní |  | 0 | 0.00061 | 0.054452 | 0 | 0 | 32 | M | 2 |  |  |  | ROZPOCET | 0 | 0 | 0 | 0 | 0 | 1 | 0 | 16 | -1822876958
| VV |  | 81,15*1,1 'Přepočtené koeficientem množství |  | 89.265 | [12 empty] | VV | 2 | 2 | False | 1 | ROZPOCET
| D | 714 | Akustická a protiotřesová opatření |  |  |  | 0 |  |  |  |  | 0 |  | 0 |  | 0 | 2 | D | 1 |  |  |  | ROZPOCET | [6 empty] | 0
145 | K | 714R001 | Akustická pryžová podložka pro uložení schodišťových ramen d. 1,20m, typ F | kus | 6 |  | 0 |  |  | základní |  | 0 | 0 | 0 | 0 | 0 | 16 | K | 2 |  |  |  | ROZPOCET | 0 | 0 | 0 | 0 | 0 | 1 | 0 | 16 | 875914971
146 | K | 714R002 | Akustická pryžová podložka pro uložení schodišťových ramen d. 1,50m, typ F,B | kus | 18 |  | 0 |  |  | základní |  | 0 | 0 | 0 | 0 | 0 | 16 | K | 2 |  |  |  | ROZPOCET | 0 | 0 | 0 | 0 | 0 | 1 | 0 | 16 | -892828818
147 | K | 714R003 | Akustická pryžová podložka pro uložení schodišťových ramen, typ L | kus | 44 |  | 0 |  |  | základní |  | 0 | 0 | 0 | 0 | 0 | 16 | K | 2 |  |  |  | ROZPOCET | 0 | 0 | 0 | 0 | 0 | 1 | 0 | 16 | 1883703734
| VV |  | 13+11+11+9 |  | 44 | [12 empty] | VV | 2 | 2 | True | 1 | ROZPOCET
148 | K | 998714203 | Přesun hmot procentní pro akustická a protiotřesová opatření v objektech v do 24 m | % |  |  | 0 |  |  | základní |  | 0 | 0 | 0 | 0 | 0 | 16 | K | 2 |  |  |  | ROZPOCET | 0 | 0 | 0 | 0 | 0 | 1 | 0 | 16 | -849470409
| D | 762 | Konstrukce tesařské |  |  |  | 0 |  |  |  |  | 0 |  | 17.3362 |  | 0 | 2 | D | 1 |  |  |  | ROZPOCET | [6 empty] | 0
149 | K | 762083121 | Impregnace řeziva proti dřevokaznému hmyzu, houbám a plísním máčením třída ohrožení 1 a 2 | m3 | 10.637 |  | 0 |  |  | základní |  | 0 | 0.00108 | 0.011488 | 0 | 0 | 16 | K | 2 |  |  |  | ROZPOCET | 0 | 0 | 0 | 0 | 0 | 1 | 0 | 16 | -1292178324
150 | K | 762332131 | Montáž vázaných kcí krovů pravidelných z hraněného řeziva průřezové plochy do 120 cm2 | m | 66 |  | 0 |  |  | základní |  | 0 | 0 | 0 | 0 | 0 | 16 | K | 2 |  |  |  | ROZPOCET | 0 | 0 | 0 | 0 | 0 | 1 | 0 | 16 | 205805190
151 | M | 60512125 | hranol stavební řezivo průřezu do 120cm2 do dl 6m | m3 | 0.48 |  | 0 |  |  | základní |  | 0 | 0.55 | 0.264 | 0 | 0 | 32 | M | 2 |  |  |  | ROZPOCET | 0 | 0 | 0 | 0 | 0 | 1 | 0 | 16 | -1534155882
152 | K | 762332132 | Montáž vázaných kcí krovů pravidelných z hraněného řeziva průřezové plochy do 224 cm2 | m | 15.74 |  | 0 |  |  | základní |  | 0 | 0 | 0 | 0 | 0 | 16 | K | 2 |  |  |  | ROZPOCET | 0 | 0 | 0 | 0 | 0 | 1 | 0 | 16 | -630734863
| VV |  | "hambalek 120/120" 6,87 |  | 6.87 | [12 empty] | VV | 2 | 2 | True | 0 | ROZPOCET
| VV |  | "vzpěra 120/120" 8,87 |  | 8.87 | [12 empty] | VV | 2 | 2 | True | 0 | ROZPOCET
| VV |  | Součet |  | 15.74 | [12 empty] | VV | 2 | 4 | True | 1 | ROZPOCET
153 | M | 60512130 | hranol stavební řezivo průřezu do 224cm2 do dl 6m | m3 | 0.23 |  | 0 |  |  | základní |  | 0 | 0.55 | 0.1265 | 0 | 0 | 32 | M | 2 |  |  |  | ROZPOCET | 0 | 0 | 0 | 0 | 0 | 1 | 0 | 16 | -1440949607
154 | K | 762332133 | Montáž vázaných kcí krovů pravidelných z hraněného řeziva průřezové plochy do 288 cm2 | m | 438.43 |  | 0 |  |  | základní |  | 0 | 0 | 0 | 0 | 0 | 16 | K | 2 |  |  |  | ROZPOCET | 0 | 0 | 0 | 0 | 0 | 1 | 0 | 16 | 1665028590
| VV |  | "krokev 120x180" 324,04 |  | 324.04 | [12 empty] | VV | 2 | 2 | True | 0 | ROZPOCET
| VV |  | "pozednice 160x160" 77,56 |  | 77.56 | [12 empty] | VV | 2 | 2 | True | 0 | ROZPOCET
| VV |  | "vrcholová vaznice 160x160" 36,83 |  | 36.83 | [12 empty] | VV | 2 | 2 | True | 0 | ROZPOCET
| VV |  | Součet |  | 438.43 | [12 empty] | VV | 2 | 4 | True | 1 | ROZPOCET
155 | M | 60512137 | hranol stavební řezivo průřezu do 288cm2 přes dl 8m | m3 | 9.92 |  | 0 |  |  | základní |  | 0 | 0.55 | 5.456 | 0 | 0 | 32 | M | 2 |  |  |  | ROZPOCET | 0 | 0 | 0 | 0 | 0 | 1 | 0 | 16 | -1080527850
| VV |  | "krokev 120x180" 7,00 |  | 7 | [12 empty] | VV | 2 | 2 | True | 0 | ROZPOCET
| VV |  | "pozednice 160x160" 1,98 |  | 1.98 | [12 empty] | VV | 2 | 2 | True | 0 | ROZPOCET
| VV |  | "vrcholová vaznice 160x160" 0,94 |  | 0.94 | [12 empty] | VV | 2 | 2 | True | 0 | ROZPOCET
| VV |  | Součet |  | 9.92 | [12 empty] | VV | 2 | 4 | True | 1 | ROZPOCET
156 | K | 762341026 | Bednění střech rovných z desek OSB tl 20 mm na pero a drážku šroubovaných na krokve | m2 | 297.87 |  | 0 |  |  | základní |  | 0 | 0.01423 | 4.2387 | 0 | 0 | 16 | K | 2 |  |  |  | ROZPOCET | 0 | 0 | 0 | 0 | 0 | 1 | 0 | 16 | 133876855
157 | K | 762342214 | Montáž laťování na střechách jednoduchých sklonu do 60° osové vzdálenosti do 360 mm | m2 | 297.87 |  | 0 |  |  | základní |  | 0 | 0 | 0 | 0 | 0 | 16 | K | 2 |  |  |  | ROZPOCET | 0 | 0 | 0 | 0 | 0 | 1 | 0 | 16 | 522996687
158 | M | 60514106 | řezivo jehličnaté lať pevnostní třída S10-13 průžez 40x60mm | m3 | 2.53 |  | 0 |  |  | základní |  | 0 | 0.55 | 1.3915 | 0 | 0 | 32 | M | 2 |  |  |  | ROZPOCET | 0 | 0 | 0 | 0 | 0 | 1 | 0 | 16 | -1511722054
159 | K | 762420023 | Obložení stropu z cementotřískových desek tl 16 mm nebroušených na pero a drážku šroubovaných | m2 | 246.75 |  | 0 |  |  | základní |  | 0 | 0.0237 | 5.848 | 0 | 0 | 16 | K | 2 |  |  |  | ROZPOCET | 0 | 0 | 0 | 0 | 0 | 1 | 0 | 16 | 2125376652
160 | K | 998762203 | Přesun hmot procentní pro kce tesařské v objektech v do 24 m | % |  |  | 0 |  |  | základní |  | 0 | 0 | 0 | 0 | 0 | 16 | K | 2 |  |  |  | ROZPOCET | 0 | 0 | 0 | 0 | 0 | 1 | 0 | 16 | 756892046
| D | 763 | Konstrukce suché výstavby |  |  |  | 0 |  |  |  |  | 0 |  | 68.5304 |  | 0 | 2 | D | 1 |  |  |  | ROZPOCET | [6 empty] | 0
161 | K | 763111411 | SDK příčka tl 100 mm profil CW+UW 50 desky 2xA 12,5 TI 50 mm EI 60 Rw 50 dB | m2 | 30.92 |  | 0 |  |  | základní |  | 0 | 0.0441 | 1.3636 | 0 | 0 | 16 | K | 2 |  |  |  | ROZPOCET | 0 | 0 | 0 | 0 | 0 | 1 | 0 | 16 | 330957232
162 | K | 763111417 | SDK příčka tl 150 mm profil CW+UW 100 desky 2xA 12,5 TI 100 mm EI 60 Rw 55 DB | m2 | 594.98 |  | 0 |  |  | základní |  | 0 | 0.0462 | 27.4881 | 0 | 0 | 16 | K | 2 |  |  |  | ROZPOCET | 0 | 0 | 0 | 0 | 0 | 1 | 0 | 16 | -211204810
163 | K | 76311143 | SDK příčka tl 200 mm profil CW+UW 100 desky 2xH2 12,5 TI 100 mm EI 60 Rw 55 DB | m2 | 4.08 |  | 0 |  |  | základní |  | 0 | 0.04746 | 0.19364 | 0 | 0 | 16 | K | 2 |  |  |  | ROZPOCET | 0 | 0 | 0 | 0 | 0 | 1 | 0 | 16 | 1302389852
164 | K | 763111431 | SDK příčka tl 100 mm profil CW+UW 50 desky 2xH2 12,5 TI 50 mm EI 60 Rw 50 dB | m2 | 4.21 |  | 0 |  |  | základní |  | 0 | 0.04536 | 0.19097 | 0 | 0 | 16 | K | 2 |  |  |  | ROZPOCET | 0 | 0 | 0 | 0 | 0 | 1 | 0 | 16 | 1502849871
165 | K | 763111437 | SDK příčka tl 150 mm profil CW+UW 100 desky 2xH2 12,5 TI 100 mm EI 60 Rw 55 DB | m2 | 41.95 |  | 0 |  |  | základní |  | 0 | 0.04746 | 1.9909 | 0 | 0 | 16 | K | 2 |  |  |  | ROZPOCET | 0 | 0 | 0 | 0 | 0 | 1 | 0 | 16 | 1389558726
166 | K | 7631114Pb | SDK příčka tl 150 mm profil CW+UW 100 desky 2xA 12,5 TI 100 mm EI 60 Rw 55 DB s olověnou vložkou | m2 | 29.21 |  | 0 |  |  | základní |  | 0 | 0.04746 | 1.3863 | 0 | 0 | 16 | K | 2 |  |  |  | ROZPOCET | 0 | 0 | 0 | 0 | 0 | 1 | 0 | 16 | 1236579354
| P |  | Poznámka k položce: Místnost RTG | [14 empty] | P | 2
167 | K | 7631114 | SDK příčka tl 150 mm profil CW+UW 100 desky 2xA/2xH2 TI 100 mm EI 60 Rw 55 DB | m2 | 176.57 |  | 0 |  |  | základní |  | 0 | 0.04746 | 8.38 | 0 | 0 | 16 | K | 2 |  |  |  | ROZPOCET | 0 | 0 | 0 | 0 | 0 | 1 | 0 | 16 | -2083033031
168 | K | 7631123a | SDK příčka mezibytová tl 300 mm zdvojený profil CW+UW 100 desky 2xA 12,5 TI 80 mm EI 60 Rw 62 dB | m2 | 9.43 |  | 0 |  |  | základní |  | 0 | 0.04872 | 0.45943 | 0 | 0 | 16 | K | 2 |  |  |  | ROZPOCET | 0 | 0 | 0 | 0 | 0 | 1 | 0 | 16 | 841686959
169 | K | 76312141 | SDK stěna předsazená tl 200 mm profil CW+UW 100 deska 1xH2 12,5 bez TI EI 15 | m2 | 40.91 |  | 0 |  |  | základní |  | 0 | 0.01236 | 0.50565 | 0 | 0 | 16 | K | 2 |  |  |  | ROZPOCET | 0 | 0 | 0 | 0 | 0 | 1 | 0 | 16 | 1632422403
170 | K | 763121428 | SDK stěna předsazená tl 100 mm profil CW+UW 75 deska 1xA 12,5 TI 40 mm EI 30 | m2 | 39.06 |  | 0 |  |  | základní |  | 0 | 0.01544 | 0.60309 | 0 | 0 | 16 | K | 2 |  |  |  | ROZPOCET | 0 | 0 | 0 | 0 | 0 | 1 | 0 | 16 | -737200710
171 | K | 763121429 | SDK stěna předsazená tl 100 mm profil CW+UW 75 deska 1xH2 12,5 TI 40 mm EI 30 | m2 | 5.61 |  | 0 |  |  | základní |  | 0 | 0.01574 | 0.088301 | 0 | 0 | 16 | K | 2 |  |  |  | ROZPOCET | 0 | 0 | 0 | 0 | 0 | 1 | 0 | 16 | 1439946631
172 | K | 763121461 | SDK stěna předsazená tl 150 mm profil CW+UW 100 desky 2xH2 TI 60 mm EI 30 | m2 | 17.21 |  | 0 |  |  | základní |  | 0 | 0.03397 | 0.58462 | 0 | 0 | 16 | K | 2 |  |  |  | ROZPOCET | 0 | 0 | 0 | 0 | 0 | 1 | 0 | 16 | -294506650
173 | K | 763121 | SDK stěna předsazená, pod podhledem tl 62,5 mm profil CW+UW 50 deska 1xA 12,5 bez TI EI 15 | m2 | 7.53 |  | 0 |  |  | základní |  | 0 | 0.01181 | 0.088929 | 0 | 0 | 16 | K | 2 |  |  |  | ROZPOCET | 0 | 0 | 0 | 0 | 0 | 1 | 0 | 16 | -1924878662
| P |  | Poznámka k položce: předstěna pouze jako svislý odskok pod podhledem, není na celou výšku místnosti | [14 empty] | P | 2
174 | K | 763121R1 | SDK stěna předsazená tl 160 mm profil CW+UW 100 desky 2xDF TI 60 mm EI 60 | m2 | 22.23 |  | 0 |  |  | základní |  | 0 | 0.03397 | 0.75515 | 0 | 0 | 16 | K | 2 |  |  |  | ROZPOCET | 0 | 0 | 0 | 0 | 0 | 1 | 0 | 16 | -1968678976
175 | K | 763131411 | SDK podhled desky 1xA 12,5 bez TI dvouvrstvá spodní kce profil CD+UD | m2 | 59.22 |  | 0 |  |  | základní |  | 0 | 0.01223 | 0.72426 | 0 | 0 | 16 | K | 2 |  |  |  | ROZPOCET | 0 | 0 | 0 | 0 | 0 | 1 | 0 | 16 | -520209272
176 | K | 763135102 | Montáž SDK kazetového podhledu z kazet 600x600 mm na zavěšenou polozapuštěnou nosnou konstrukci | m2 | 701.39 |  | 0 |  |  | základní |  | 0 | 0.00139 | 0.97493 | 0 | 0 | 4 | K | 2 |  |  |  | ROZPOCET | 0 | 0 | 0 | 0 | 0 | 1 | 0 | 4 | -673610978
177 | M | 5903057 | podhled kazetový bez děrování, polozapuštený rastr, tl.12,5 mm, 600 x 600 mm | m2 | 736.46 |  | 0 |  |  | základní |  | 0 | 0.008 | 5.8917 | 0 | 0 | 8 | M | 2 |  |  |  | ROZPOCET | 0 | 0 | 0 | 0 | 0 | 1 | 0 | 4 | -2128653285
| VV |  | 701,39*1,05 'Přepočtené koeficientem množství |  | 736.46 | [12 empty] | VV | 2 | 2 | False | 1 | ROZPOCET
178 | K | 7631617 | SDK podkroví desky 2xDF 15 spodní kce profil CD+UD REI 60 podhledů šikmých | m2 | 286.32 |  | 0 |  |  | základní |  | 0 | 0.03794 | 10.863 | 0 | 0 | 16 | K | 2 |  |  |  | ROZPOCET | 0 | 0 | 0 | 0 | 0 | 1 | 0 | 16 | 2128855761
179 | K | 763RR | Vyztužení SDK konstrukcí dřevěnými hranoly nebo ocelovými prvky pro uchycení zařizovacích předmětů. skříněk apod. | soub | 1 |  | 0 |  |  | základní |  | 0 | 0.02984 | 0.02984 | 0 | 0 | 16 | K | 2 |  |  |  | ROZPOCET | 0 | 0 | 0 | 0 | 0 | 1 | 0 | 16 | 120056743
180 | K | 763RR2 | Vyztužení SDK konstrukcí dřevěnými hranoly nebo ocelovými prvky pro montáž zdravotnické technologie | kg | 200 |  | 0 |  |  | základní |  | 0 | 0.02984 | 5.968 | 0 | 0 | 16 | K | 2 |  |  |  | ROZPOCET | 0 | 0 | 0 | 0 | 0 | 1 | 0 | 16 | -406459581
181 | K | 998763403 | Přesun hmot procentní pro sádrokartonové konstrukce v objektech v do 24 m | % |  |  | 0 |  |  | základní |  | 0 | 0 | 0 | 0 | 0 | 16 | K | 2 |  |  |  | ROZPOCET | 0 | 0 | 0 | 0 | 0 | 1 | 0 | 16 | 2068274845
| D | 764 | Konstrukce klempířské |  |  |  | 0 |  |  |  |  | 0 |  | 1.1536 |  | 0 | 2 | D | 1 |  |  |  | ROZPOCET | [6 empty] | 0
182 | K | 764121403 | Krytina střechy rovné drážkováním ze svitků z Al plechu rš 500 mm sklonu do 60° | m2 | 297.87 |  | 0 |  |  | základní |  | 0 | 0.00268 | 0.79829 | 0 | 0 | 16 | K | 2 |  |  |  | ROZPOCET | 0 | 0 | 0 | 0 | 0 | 1 | 0 | 16 | 1075836321
183 | K | 764204109 | Montáž oplechování horních ploch a atik bez rohů rš do 800 mm | m | 18.171 |  | 0 |  |  | základní |  | 0 | 0 | 0 | 0 | 0 | 16 | K | 2 |  |  |  | ROZPOCET | 0 | 0 | 0 | 0 | 0 | 1 | 0 | 16 | 985700954
| VV |  | "K001" 18,171 |  | 18.171 | [12 empty] | VV | 2 | 2 | True | 1 | ROZPOCET
184 | M | K001 | Oplechování atiky š.500mm, r.š. 700mm, PVC tl. 1,5mm | m | 18.171 |  | 0 |  |  | základní |  | 0 | 0 | 0 | 0 | 0 | 32 | M | 2 |  |  |  | ROZPOCET | 0 | 0 | 0 | 0 | 0 | 1 | 0 | 16 | -1818324495
| P |  | Poznámka k položce: Nevodivý materiál např. PVC tl. 1,5mm r.š. 765mm, kotevní plech atiky 700mm; součástí dodávky jsou kotevní, připevňovací prvky a podkladní hranol a OSB desky. | [14 empty] | P | 2
185 | K | 764216443 | Oplechování rovných parapetů celoplošně lepené z Pz plechu rš 250 mm | m | 77 |  | 0 |  |  | základní |  | 0 | 0.00184 | 0.14168 | 0 | 0 | 16 | K | 2 |  |  |  | ROZPOCET | 0 | 0 | 0 | 0 | 0 | 1 | 0 | 16 | 810442376
| P |  | Poznámka k položce: šedý zinkovaný plech tl. 0,7mm RAL 7016 | [14 empty] | P | 2
| VV |  | vnější parapety | [14 empty] | VV | 2 | 1 | True | 0 | ROZPOCET
| VV |  | 47*1,4 |  | 65.8 | [12 empty] | VV | 2 | 2 | True | 0 | ROZPOCET
| VV |  | vnitřní parapety | [14 empty] | VV | 2 | 1 | True | 0 | ROZPOCET
| VV |  | 8*1,4 |  | 11.2 | [12 empty] | VV | 2 | 2 | True | 0 | ROZPOCET
| VV |  | Součet |  | 77 | [12 empty] | VV | 2 | 4 | True | 1 | ROZPOCET
186 | K | 764216465 | Příplatek za zvýšenou pracnost oplechování rohů rovných parapetů z PZ plechu rš do 400 mm | kus | 110 |  | 0 |  |  | základní |  | 0 | 0 | 0 | 0 | 0 | 16 | K | 2 |  |  |  | ROZPOCET | 0 | 0 | 0 | 0 | 0 | 1 | 0 | 16 | 519587709
| VV |  | vnější parapety | [14 empty] | VV | 2 | 1 | True | 0 | ROZPOCET
| VV |  | 47*2 |  | 94 | [12 empty] | VV | 2 | 2 | True | 0 | ROZPOCET
| VV |  | vnitřní parapety | [14 empty] | VV | 2 | 1 | True | 0 | ROZPOCET
| VV |  | 8*2 |  | 16 | [12 empty] | VV | 2 | 2 | True | 0 | ROZPOCET
| VV |  | Součet |  | 110 | [12 empty] | VV | 2 | 4 | True | 1 | ROZPOCET
187 | K | 764223455 | Sněhový zachytávač krytiny z Al plechu průběžný jednotrubkový | m | 72.6 |  | 0 |  |  | základní |  | 0 | 0.0019 | 0.13794 | 0 | 0 | 16 | K | 2 |  |  |  | ROZPOCET | 0 | 0 | 0 | 0 | 0 | 1 | 0 | 16 | -1980863244
| VV |  | 16,1+20,3+12,8+5,9+10+7,5 |  | 72.6 | [12 empty] | VV | 2 | 2 | True | 1 | ROZPOCET
188 | K | 764244307 | Oplechování horních ploch a nadezdívek bez rohů z TiZn lesklého plechu kotvené rš do 670 mm | m | 14.541 |  | 0 |  |  | základní |  | 0 | 0.00401 | 0.058309 | 0 | 0 | 16 | K | 2 |  |  |  | ROZPOCET | 0 | 0 | 0 | 0 | 0 | 1 | 0 | 16 | 841344289
| VV |  | 10,183+1,75+2,608 |  | 14.541 | [12 empty] | VV | 2 | 2 | True | 1 | ROZPOCET
189 | M | K002 | Oplechování atiky š.350mm, r.š. 550mm | m | 10.183 |  | 0 |  |  | základní |  | 0 | 0 | 0 | 0 | 0 | 32 | M | 2 |  |  |  | ROZPOCET | 0 | 0 | 0 | 0 | 0 | 1 | 0 | 16 | -2126514289
| P |  | Poznámka k položce: Oplechování atiky š.350mm, r.š. 550mm, součástí dodávky jsou kotevní, připevňovací prvky a podkladní hranol a OSB desky. šedý zinkovaný plech (Titanzink) tl. plechu 1,5mm | [14 empty] | P | 2
190 | M | K005 | Oplechování atiky š.350mm, r.š. 550mm | m | 1.75 |  | 0 |  |  | základní |  | 0 | 0 | 0 | 0 | 0 | 32 | M | 2 |  |  |  | ROZPOCET | 0 | 0 | 0 | 0 | 0 | 1 | 0 | 16 | 1547527105
| P |  | Poznámka k položce: Oplechování atiky š.350mm, r.š. 550mm, součástí dodávky jsou kotevní, připevňovací prvky a podkladní hranol a OSB desky. šedý zinkovaný plech (Titanzink) tl. plechu 1,5mm | [14 empty] | P | 2
191 | M | K011 | Oplechování atiky š.230mm, r.š. 595mm | m | 2.608 |  | 0 |  |  | základní |  | 0 | 0 | 0 | 0 | 0 | 32 | M | 2 |  |  |  | ROZPOCET | 0 | 0 | 0 | 0 | 0 | 1 | 0 | 16 | -1993178117
| P |  | Poznámka k položce: Oplechování atiky š.230mm, r.š. 595mm, kotevní plech r.š. 530mm, součástí dodávky jsou kotevní, připevňovací prvky a podkladní hranol a OSB desky. šedý zinkovaný plech (Titanzink) tl. plechu 1,5mm | [14 empty] | P | 2
192 | K | 764244308 | Oplechování horních ploch a nadezdívek bez rohů z TiZn lesklého plechu kotvené rš do 750 mm | m | 3.88 |  | 0 |  |  | základní |  | 0 | 0.00448 | 0.017382 | 0 | 0 | 16 | K | 2 |  |  |  | ROZPOCET | 0 | 0 | 0 | 0 | 0 | 1 | 0 | 16 | -1677554365
193 | M | K007 | Oplechování atiky š.520mm, r.š. 685mm | m | 3.88 |  | 0 |  |  | základní |  | 0 | 0 | 0 | 0 | 0 | 32 | M | 2 |  |  |  | ROZPOCET | 0 | 0 | 0 | 0 | 0 | 1 | 0 | 16 | -643680455
| P |  | Poznámka k položce: Oplechování atiky š.520mm, r.š. 685mm, součástí dodávky jsou kotevní, připevňovací prvky a podkladní hranol a OSB desky. šedý zinkovaný plech (Titanzink) tl. plechu 1,5mm | [14 empty] | P | 2
194 | K | K009 | Plastová odpadní trubka HTEM DN 75 | m | 48.882 |  | 0 |  |  | základní |  | 0 | 0 | 0 | 0 | 0 | 16 | K | 2 |  |  |  | ROZPOCET | 0 | 0 | 0 | 0 | 0 | 1 | 0 | 16 | 1366528829
| P |  | Poznámka k položce: Plastová odpadní trubka HTEM DN 75. Provedení dle normy ČSN 733610. Součástí dodávky je připevnění ke stavebním konstrukcím včetně spojovacího, připevňovacího a tmelícího materiálu. polypropylen RAL 7016 | [14 empty] | P | 2
195 | K | K010 | Nástřešní okapový žlab DN150, r.š. 330mm | m | 50.525 |  | 0 |  |  | základní |  | 0 | 0 | 0 | 0 | 0 | 16 | K | 2 |  |  |  | ROZPOCET | 0 | 0 | 0 | 0 | 0 | 1 | 0 | 16 | 590510035
| P |  | Poznámka k položce: Nástřešní okapový žlab DN150, r.š. 330mm. Provedení dle normy ČSN 733610. Součástí dodávky je připevnění ke stavebním konstrukcím včetně spojovacího, připevňovacího a tmelícího materiálu. šedý zinkovaný plech (Titanzink) RAL 7016 | [14 empty] | P | 2
196 | K | K012 | Oplechování ukončení fasády, TiZn plech šedý, tl. 1,5mm | m | 63.65 |  | 0 |  |  | základní |  | 0 | 0 | 0 | 0 | 0 | 16 | K | 2 |  |  |  | ROZPOCET | 0 | 0 | 0 | 0 | 0 | 1 | 0 | 16 | -1462295158
197 | K | K014 | Oplechování komínu okapnička r.š. 170mm, poplastovaný plech tl. 0,6mm | m | 0.64 |  | 0 |  |  | základní |  | 0 | 0 | 0 | 0 | 0 | 16 | K | 2 |  |  |  | ROZPOCET | 0 | 0 | 0 | 0 | 0 | 1 | 0 | 16 | -1782837960
| P |  | Poznámka k položce: Oplechování komínu okapnička r.š. 170mm, k potrubí připevněna ocelovou objímkou | [14 empty] | P | 2
198 | K | K015 | 2x okapnička r.š. 105mm, šedý zinkovaný plech (Titanzink) tl. plechu 0,7mm | m | 48.742 |  | 0 |  |  | základní |  | 0 | 0 | 0 | 0 | 0 | 16 | K | 2 |  |  |  | ROZPOCET | 0 | 0 | 0 | 0 | 0 | 1 | 0 | 16 | 351997380
| P |  | Poznámka k položce: 2x okapnička r.š. 105mm kotvena vruty do bednění. Provedení dle normy ČSN 733610. Součástí dodávky je připevnění ke stavebním konstrukcím včetně spojovacího, připevňovacího a tmelícího materiálu. | [14 empty] | P | 2
199 | K | 998764203 | Přesun hmot procentní pro konstrukce klempířské v objektech v do 24 m | % |  |  | 0 |  |  | základní |  | 0 | 0 | 0 | 0 | 0 | 16 | K | 2 |  |  |  | ROZPOCET | 0 | 0 | 0 | 0 | 0 | 1 | 0 | 16 | -233424948
| D | 765 | Krytina skládaná |  |  |  | 0 |  |  |  |  | 0 |  | 0.042595 |  | 0 | 2 | D | 1 |  |  |  | ROZPOCET | [6 empty] | 0
200 | K | 765191023 | Montáž pojistné hydroizolační fólie kladené ve sklonu přes 20° s lepenými spoji na bednění | m2 | 297.87 |  | 0 |  |  | základní |  | 0 | 0 | 0 | 0 | 0 | 16 | K | 2 |  |  |  | ROZPOCET | 0 | 0 | 0 | 0 | 0 | 1 | 0 | 16 | 523274150
201 | M | 59244084 | fólie difúzně otevřená doplňková hydroizolační vrstva se dvěma lepicími pruhy - 1 m2 | m2 | 327.657 |  | 0 |  |  | základní |  | 0 | 0.00013 | 0.042595 | 0 | 0 | 32 | M | 2 |  |  |  | ROZPOCET | 0 | 0 | 0 | 0 | 0 | 1 | 0 | 16 | 1683689017
| VV |  | 297,87*1,1 'Přepočtené koeficientem množství |  | 327.657 | [12 empty] | VV | 2 | 2 | False | 1 | ROZPOCET
202 | K | 998765203 | Přesun hmot procentní pro krytiny skládané v objektech v do 24 m | % |  |  | 0 |  |  | základní |  | 0 | 0 | 0 | 0 | 0 | 16 | K | 2 |  |  |  | ROZPOCET | 0 | 0 | 0 | 0 | 0 | 1 | 0 | 16 | 1587591271
| D | 766 | Konstrukce truhlářské |  |  |  | 0 |  |  |  |  | 0 |  | 0.32805 |  | 0 | 2 | D | 1 |  |  |  | ROZPOCET | [6 empty] | 0
203 | K | 766211200 | Montáž madel schodišťových dřevených nebo verzalitových průběžných | m | 0 |  | 0 |  |  | základní |  | 0 | 0 | 0 | 0 | 0 | 16 | K | 2 |  |  |  | ROZPOCET | 0 | 0 | 0 | 0 | 0 | 1 | 0 | 16 | -1001051851
204 | M | Z009 | Dřevěné madlo s transparentní lazurou ve výšce 0,9m prům. 50mm | m | 0 |  | 0 |  |  | základní |  | 0 | 0 | 0 | 0 | 0 | 32 | M | 2 |  |  |  | ROZPOCET | 0 | 0 | 0 | 0 | 0 | 1 | 0 | 16 | 1750175581
| P |  | Poznámka k položce: uvedená délka je celková, za všechny kusy Dřevěné madlo s transparentní lazurou ve výšce 0,9m.o50mm. Kotvené do stěny přes V ŽB stěnách kotveno na chemickou kotvu. Hmotnost 10kg/m. Z madla jsou navařeny ohýbané kulatiny prum.10mm, spoj se stěnou je překryt rozetou ocelovou o prům. Do SDK stěn kotveno vruty Nerez, dřevo | [14 empty] | P | 2
205 | K | 766621211 | Montáž dřevěných oken plochy přes 1 m2 otevíravých výšky do 1,5 m s rámem do zdiva | m2 | 7.28 |  | 0 |  |  | základní |  | 0 | 0.00027 | 0.0019656 | 0 | 0 | 16 | K | 2 |  |  |  | ROZPOCET | 0 | 0 | 0 | 0 | 0 | 1 | 0 | 16 | 1156869339
206 | M | W3 (W8) | Dřevěné EURO okno, včetně kotevních a tmelících prvků vel. 1300x700mm, podrobněji viz tabulky výplní otvorů | ks | 8 |  | 0 |  |  | základní |  | 0 | 0 | 0 | 0 | 0 | 32 | M | 2 |  |  |  | ROZPOCET | 0 | 0 | 0 | 0 | 0 | 1 | 0 | 16 | -535634006
| P |  | Poznámka k položce: izolační trojsklo bezpečnostní ESG+HST tl. 6mm. Uloženo do rámu po celém obvodě. | [14 empty] | P | 2
207 | K | 766621212 | Montáž dřevěných oken plochy přes 1 m2 otevíravých výšky do 2,5 m s rámem do zdiva | m2 | 96.33 |  | 0 |  |  | základní |  | 0 | 0.00026 | 0.025046 | 0 | 0 | 16 | K | 2 |  |  |  | ROZPOCET | 0 | 0 | 0 | 0 | 0 | 1 | 0 | 16 | 1080336548
208 | M | W1.1 | Dřevěné EURO okno, včetně kotevních a tmelících prvků vel. 1300x2000mm, U=0,9, podrobněji viz tabulky výplní otvorů | ks | 26 |  | 0 |  |  | základní |  | 0 | 0 | 0 | 0 | 0 | 32 | M | 2 |  |  |  | ROZPOCET | 0 | 0 | 0 | 0 | 0 | 1 | 0 | 16 | -1751965378
| P |  | Poznámka k položce: izolační trojsklo, tmavě šedá RAL 7016, ostění a nadpraží oken barva oranžová RAL 1003 | [14 empty] | P | 2
209 | M | W1.3 | Dřevěné EURO okno, včetně kotevních a tmelících prvků vel. 1300x1700mm, U=0,9, podrobněji viz tabulky výplní otvorů | ks | 13 |  | 0 |  |  | základní |  | 0 | 0 | 0 | 0 | 0 | 32 | M | 2 |  |  |  | ROZPOCET | 0 | 0 | 0 | 0 | 0 | 1 | 0 | 16 | 786332490
| P |  | Poznámka k položce: izolační trojsklo, tmavě šedá RAL 7016, ostění a nadpraží dle fasády | [14 empty] | P | 2
210 | K | 766622131 | Montáž plastových oken plochy přes 1 m2 otevíravých výšky do 1,5 m s rámem do zdiva | m2 | 3.84 |  | 0 |  |  | základní |  | 0 | 0.00027 | 0.0010368 | 0 | 0 | 16 | K | 2 |  |  |  | ROZPOCET | 0 | 0 | 0 | 0 | 0 | 1 | 0 | 16 | -1261938185
211 | M | W6.126 | Plastové okno vel. 1200x1200mm, podrobněji viz tabulky výplní otvorů | ks | 1 |  | 0 |  |  | základní |  | 0 | 0 | 0 | 0 | 0 | 32 | M | 2 |  |  |  | ROZPOCET | 0 | 0 | 0 | 0 | 0 | 1 | 0 | 16 | -1163906325
| P |  | Poznámka k položce: sklo bezpečnostní ESG+HST tl. 6mm. Uloženo do rámu po celém obvodě. | [14 empty] | P | 2
212 | M | W6.229 | Plastové okno vel. 800x1200mm, podrobněji viz tabulky výplní otvorů | ks | 1 |  | 0 |  |  | základní |  | 0 | 0 | 0 | 0 | 0 | 32 | M | 2 |  |  |  | ROZPOCET | 0 | 0 | 0 | 0 | 0 | 1 | 0 | 16 | -274104776
| P |  | Poznámka k položce: sklo bezpečnostní ESG+HST tl. 6mm. Uloženo do rámu po celém obvodě. | [14 empty] | P | 2
213 | M | W6.329 | Plastové okno vel. 1200x1200mm, podrobněji viz tabulky výplní otvorů | ks | 1 |  | 0 |  |  | základní |  | 0 | 0 | 0 | 0 | 0 | 32 | M | 2 |  |  |  | ROZPOCET | 0 | 0 | 0 | 0 | 0 | 1 | 0 | 16 | 1894389152
| P |  | Poznámka k položce: sklo bezpečnostní ESG+HST tl. 6mm. Uloženo do rámu po celém obvodě. | [14 empty] | P | 2
214 | K | 766694111 | Montáž parapetních desek dřevěných nebo plastových šířky do 30 cm délky do 1,0 m | kus | 4 |  | 0 |  |  | základní |  | 0 | 0 | 0 | 0 | 0 | 4 | K | 2 |  |  |  | ROZPOCET | 0 | 0 | 0 | 0 | 0 | 1 | 0 | 4 | -1700076355
215 | M | 607941-1 | deska parapetní dřevotřísková DTD vnitřní 100x900mm s povrchem z oděruvzdorného laminátu CPL/HPL. RAL 9003 | m | 1.8 |  | 0 |  |  | základní |  | 0 | 0.004 | 0.0072 | 0 | 0 | 8 | M | 2 |  |  |  | ROZPOCET | 0 | 0 | 0 | 0 | 0 | 1 | 0 | 4 | 1296470278
216 | M | 607941-4 | deska parapetní dřevotřísková DTD vnitřní 150-260x1100mm s povrchem z oděruvzdorného laminátu CPL/HPL. RAL 9003 | m | 2.2 |  | 0 |  |  | základní |  | 0 | 0.004 | 0.0088 | 0 | 0 | 32 | M | 2 |  |  |  | ROZPOCET | 0 | 0 | 0 | 0 | 0 | 1 | 0 | 16 | -1476415893
217 | K | 766694112 | Montáž parapetních desek dřevěných nebo plastových šířky do 30 cm délky do 1,6 m | kus | 51 |  | 0 |  |  | základní |  | 0 | 0 | 0 | 0 | 0 | 16 | K | 2 |  |  |  | ROZPOCET | 0 | 0 | 0 | 0 | 0 | 1 | 0 | 16 | -690766923
218 | M | 607941-2 | deska parapetní dřevotřísková DTD vnitřní 100-200x1300mm s povrchem z oděruvzdorného laminátu CPL/HPL. RAL 9003 | m | 5.2 |  | 0 |  |  | základní |  | 0 | 0.004 | 0.0208 | 0 | 0 | 32 | M | 2 |  |  |  | ROZPOCET | 0 | 0 | 0 | 0 | 0 | 1 | 0 | 16 | 1150149702
| VV |  | 4*1,3 |  | 5.2 | [12 empty] | VV | 2 | 2 | True | 1 | ROZPOCET
219 | M | 607941-3 | deska parapetní dřevotřísková DTD vnitřní 260x1400mm s povrchem z oděruvzdorného laminátu CPL/HPL. RAL 9003 | m | 65.8 |  | 0 |  |  | základní |  | 0 | 0.004 | 0.2632 | 0 | 0 | 32 | M | 2 |  |  |  | ROZPOCET | 0 | 0 | 0 | 0 | 0 | 1 | 0 | 16 | 1955799167
| VV |  | 47*1,4 |  | 65.8 | [12 empty] | VV | 2 | 2 | True | 1 | ROZPOCET
220 | K | DV.102 | Dveře dřevěné 1-křídl., vel. 800x1970mm | ks | 1 |  | 0 |  |  | základní |  | 0 | 0 | 0 | 0 | 0 | 16 | K | 2 |  |  |  | ROZPOCET | 0 | 0 | 0 | 0 | 0 | 1 | 0 | 16 | -878288957
| P |  | Poznámka k položce: Konstrukce - Povrch dveří odolný laminát CPL s vysokou odolností proti otěru, poškrábání a tvrdostí povrchu. Tl. křídla 60mm. dveře s polodrážkou (falcové). Součástí dveří je dveřní zárubeň, kování a další vybavení dveří (např. samozavírač, dveřní zarážka atd.) dle specifikace v tabulce výplní otvorů. | [14 empty] | P | 2
221 | K | DV.103 | Dveře dřevěné 1-křídl., vel. 800x1970mm | ks | 1 |  | 0 |  |  | základní |  | 0 | 0 | 0 | 0 | 0 | 16 | K | 2 |  |  |  | ROZPOCET | 0 | 0 | 0 | 0 | 0 | 1 | 0 | 16 | -597952649
| P |  | Poznámka k položce: Konstrukce - Povrch dveří odolný laminát CPL s vysokou odolností proti otěru, poškrábání a tvrdostí povrchu. Tl. křídla 60mm. dveře s polodrážkou (falcové). Součástí dveří je dveřní zárubeň, kování a další vybavení dveří (např. samozavírač, dveřní zarážka atd.) dle specifikace v tabulce výplní otvorů. | [14 empty] | P | 2
222 | K | DV.104 | Dveře dřevěné 1-křídl., vel. 800x1970mm, vzduch.neprůzvučnost 27dB | ks | 1 |  | 0 |  |  | základní |  | 0 | 0 | 0 | 0 | 0 | 16 | K | 2 |  |  |  | ROZPOCET | 0 | 0 | 0 | 0 | 0 | 1 | 0 | 16 | 1635922154
| P |  | Poznámka k položce: Konstrukce - Povrch dveří odolný laminát CPL s vysokou odolností proti otěru, poškrábání a tvrdostí povrchu. Tl. křídla 60mm. dveře s polodrážkou (falcové). Součástí dveří je dveřní zárubeň, kování a další vybavení dveří (např. samozavírač, dveřní zarážka atd.) dle specifikace v tabulce výplní otvorů. | [14 empty] | P | 2
223 | K | DV.105 | Dveře dřevěné 1-křídl., vel. 900x1970mm, vzduch.neprůzvučnost 27dB | ks | 1 |  | 0 |  |  | základní |  | 0 | 0 | 0 | 0 | 0 | 16 | K | 2 |  |  |  | ROZPOCET | 0 | 0 | 0 | 0 | 0 | 1 | 0 | 16 | 182449734
| P |  | Poznámka k položce: Konstrukce - Povrch dveří odolný laminát CPL s vysokou odolností proti otěru, poškrábání a tvrdostí povrchu. Tl. křídla 60mm. dveře s polodrážkou (falcové). Součástí dveří je dveřní zárubeň, kování a další vybavení dveří (např. samozavírač, dveřní zarážka atd.) dle specifikace v tabulce výplní otvorů. | [14 empty] | P | 2
224 | K | DV.107 | Dveře dřevěné 1-křídl., vel. 800x1970mm, vzduch.neprůzvučnost 27dB | ks | 1 |  | 0 |  |  | základní |  | 0 | 0 | 0 | 0 | 0 | 16 | K | 2 |  |  |  | ROZPOCET | 0 | 0 | 0 | 0 | 0 | 1 | 0 | 16 | 598873327
| P |  | Poznámka k položce: Konstrukce - Povrch dveří odolný laminát CPL s vysokou odolností proti otěru, poškrábání a tvrdostí povrchu. Tl. křídla 60mm. dveře s polodrážkou (falcové). Součástí dveří je dveřní zárubeň, kování a další vybavení dveří (např. samozavírač, dveřní zarážka atd.) dle specifikace v tabulce výplní otvorů. | [14 empty] | P | 2
225 | K | DV.108 | Dveře dřevěné 1-křídl., vel. 900x1970mm, vzduch.neprůzvučnost 27dB | ks | 1 |  | 0 |  |  | základní |  | 0 | 0 | 0 | 0 | 0 | 16 | K | 2 |  |  |  | ROZPOCET | 0 | 0 | 0 | 0 | 0 | 1 | 0 | 16 | -560606566
| P |  | Poznámka k položce: Konstrukce - Povrch dveří odolný laminát CPL s vysokou odolností proti otěru, poškrábání a tvrdostí povrchu. Tl. křídla 60mm. dveře s polodrážkou (falcové). Součástí dveří je dveřní zárubeň, kování a další vybavení dveří (např. samozavírač, dveřní zarážka atd.) dle specifikace v tabulce výplní otvorů. | [14 empty] | P | 2
226 | K | DV.109 | Dveře dřevěné 1-křídl., vel. 800x1970mm, vzduch.neprůzvučnost 27dB | ks | 1 |  | 0 |  |  | základní |  | 0 | 0 | 0 | 0 | 0 | 16 | K | 2 |  |  |  | ROZPOCET | 0 | 0 | 0 | 0 | 0 | 1 | 0 | 16 | 1523967571
| P |  | Poznámka k položce: Konstrukce - Povrch dveří odolný laminát CPL s vysokou odolností proti otěru, poškrábání a tvrdostí povrchu. Tl. křídla 60mm. dveře s polodrážkou (falcové). Součástí dveří je dveřní zárubeň, kování a další vybavení dveří (např. samozavírač, dveřní zarážka atd.) dle specifikace v tabulce výplní otvorů. | [14 empty] | P | 2
227 | K | DV.110 | Dveře ocelové 1-křídl., vel. 800x1970mm, vzduch.neprůzvučnost 27dB | ks | 1 |  | 0 |  |  | základní |  | 0 | 0 | 0 | 0 | 0 | 16 | K | 2 |  |  |  | ROZPOCET | 0 | 0 | 0 | 0 | 0 | 1 | 0 | 16 | 297940113
| P |  | Poznámka k položce: Konstrukce - výplň křídla ztužená voština, rám opláštěný z pozinkovaného plechu o síle 0,55 mm. Tl. křídla 60mm, dveře s polodrážkou (falcové).Součástí dveří je dveřní zárubeň, kování a další vybavení dveří (např. samozavírač, dveřní zarážka atd.) dle specifikace v tabulce výplní otvorů. | [14 empty] | P | 2
228 | K | DV.111 | Dveře dřevěné 1-křídl., vel. 800x1970mm, vzduch.neprůzvučnost 27dB | ks | 1 |  | 0 |  |  | základní |  | 0 | 0 | 0 | 0 | 0 | 16 | K | 2 |  |  |  | ROZPOCET | 0 | 0 | 0 | 0 | 0 | 1 | 0 | 16 | -1536759991
| P |  | Poznámka k položce: Konstrukce - Povrch dveří odolný laminát CPL s vysokou odolností proti otěru, poškrábání a tvrdostí povrchu. Tl. křídla 60mm. dveře s polodrážkou (falcové). Součástí dveří je dveřní zárubeň, kování a další vybavení dveří (např. samozavírač, dveřní zarážka atd.) dle specifikace v tabulce výplní otvorů. | [14 empty] | P | 2
229 | K | DV.112 | Dveře dřevěné 1-křídl., vel. 800x1970mm | ks | 1 |  | 0 |  |  | základní |  | 0 | 0 | 0 | 0 | 0 | 16 | K | 2 |  |  |  | ROZPOCET | 0 | 0 | 0 | 0 | 0 | 1 | 0 | 16 | 508170706
| P |  | Poznámka k položce: Konstrukce - Povrch dveří odolný laminát CPL s vysokou odolností proti otěru, poškrábání a tvrdostí povrchu. Tl. křídla 60mm. dveře s polodrážkou (falcové). Součástí dveří je dveřní zárubeň, kování a další vybavení dveří (např. samozavírač, dveřní zarážka atd.) dle specifikace v tabulce výplní otvorů. | [14 empty] | P | 2
230 | K | DV.113 | Dveře dřevěné 1-křídl., vel. 800x1970mm, vzduch.neprůzvučnost 27dB | ks | 1 |  | 0 |  |  | základní |  | 0 | 0 | 0 | 0 | 0 | 16 | K | 2 |  |  |  | ROZPOCET | 0 | 0 | 0 | 0 | 0 | 1 | 0 | 16 | 144160546
| P |  | Poznámka k položce: Konstrukce - Povrch dveří odolný laminát CPL s vysokou odolností proti otěru, poškrábání a tvrdostí povrchu. Tl. křídla 60mm. dveře s polodrážkou (falcové). Součástí dveří je dveřní zárubeň, kování a další vybavení dveří (např. samozavírač, dveřní zarážka atd.) dle specifikace v tabulce výplní otvorů. | [14 empty] | P | 2
231 | K | DV.114 | Dveře dřevěné posuvné vel. 700x1970mm | ks | 1 |  | 0 |  |  | základní |  | 0 | 0 | 0 | 0 | 0 | 16 | K | 2 |  |  |  | ROZPOCET | 0 | 0 | 0 | 0 | 0 | 1 | 0 | 16 | 1215180708
| P |  | Poznámka k položce: Posuvné dveře - konstrukce výplň křídla ztužená voština, povrch dveří odolný laminát CPL s vysokou odolností proti otěru, poškrábání a tvrdostí povrchu. Tl křídla 60mm. Dveře s polodrážkou. Součástí dveří je systém posuvných dveří: úchyt na stěnu, horní vedení kolejnice, 2x ložiskové kolečka, spodní vedení zapuštené ve dveřích a kolejnice s krycí garnýží. Zapuštený úchyt dveří nerez. Součástí dveří je dveřní zárubeň, kování a další vybavení dveří (např. samozavírač, dveřní zarážka atd.) dle specifikace v tabulce výplní otvorů. | [14 empty] | P | 2
232 | K | DV.115 | Dveře dřevěné 1-křídl., vel. 1000x1970mm, vzduch.neprůzvučnost 27dB | ks | 1 |  | 0 |  |  | základní |  | 0 | 0 | 0 | 0 | 0 | 16 | K | 2 |  |  |  | ROZPOCET | 0 | 0 | 0 | 0 | 0 | 1 | 0 | 16 | 606281611
| P |  | Poznámka k položce: Konstrukce - Povrch dveří odolný laminát CPL s vysokou odolností proti otěru, poškrábání a tvrdostí povrchu. Tl. křídla 60mm. dveře s polodrážkou (falcové). Součástí dveří je dveřní zárubeň, kování a další vybavení dveří (např. samozavírač, dveřní zarážka atd.) dle specifikace v tabulce výplní otvorů. | [14 empty] | P | 2
233 | K | DV.116 | Dveře dřevěné 1-křídl., vel. 900x1970mm, vzduch.neprůzvučnost 27dB | ks | 1 |  | 0 |  |  | základní |  | 0 | 0 | 0 | 0 | 0 | 16 | K | 2 |  |  |  | ROZPOCET | 0 | 0 | 0 | 0 | 0 | 1 | 0 | 16 | -865204812
| P |  | Poznámka k položce: Konstrukce - Povrch dveří odolný laminát CPL s vysokou odolností proti otěru, poškrábání a tvrdostí povrchu. Tl. křídla 60mm. dveře s polodrážkou (falcové). Součástí dveří je dveřní zárubeň, kování a další vybavení dveří (např. samozavírač, dveřní zarážka atd.) dle specifikace v tabulce výplní otvorů. | [14 empty] | P | 2
234 | K | DV.118 | Dveře dřevěné 1-křídl., vel. 900x1970mm, vzduch.neprůzvučnost 27dB | ks | 1 |  | 0 |  |  | základní |  | 0 | 0 | 0 | 0 | 0 | 16 | K | 2 |  |  |  | ROZPOCET | 0 | 0 | 0 | 0 | 0 | 1 | 0 | 16 | 552985148
| P |  | Poznámka k položce: Konstrukce - Povrch dveří odolný laminát CPL s vysokou odolností proti otěru, poškrábání a tvrdostí povrchu. Tl. křídla 60mm. dveře s polodrážkou (falcové). Součástí dveří je dveřní zárubeň, kování a další vybavení dveří (např. samozavírač, dveřní zarážka atd.) dle specifikace v tabulce výplní otvorů. | [14 empty] | P | 2
235 | K | DV.124 | Dveře dřevěné 1-křídl., vel. 800x1970mm, vzduch.neprůzvučnost 27dB | ks | 1 |  | 0 |  |  | základní |  | 0 | 0 | 0 | 0 | 0 | 16 | K | 2 |  |  |  | ROZPOCET | 0 | 0 | 0 | 0 | 0 | 1 | 0 | 16 | -669120003
| P |  | Poznámka k položce: Konstrukce - Povrch dveří odolný laminát CPL s vysokou odolností proti otěru, poškrábání a tvrdostí povrchu. Tl. křídla 60mm. dveře s polodrážkou (falcové). Součástí dveří je dveřní zárubeň, kování a další vybavení dveří (např. samozavírač, dveřní zarážka atd.) dle specifikace v tabulce výplní otvorů. | [14 empty] | P | 2
236 | K | DV.125 | Dveře dřevěné 1-křídl., vel. 800x1970mm, vzduch.neprůzvučnost 27dB | ks | 1 |  | 0 |  |  | základní |  | 0 | 0 | 0 | 0 | 0 | 16 | K | 2 |  |  |  | ROZPOCET | 0 | 0 | 0 | 0 | 0 | 1 | 0 | 16 | -1874774281
| P |  | Poznámka k položce: Konstrukce - Povrch dveří odolný laminát CPL s vysokou odolností proti otěru, poškrábání a tvrdostí povrchu. Tl. křídla 60mm. dveře s polodrážkou (falcové). Součástí dveří je dveřní zárubeň, kování a další vybavení dveří (např. samozavírač, dveřní zarážka atd.) dle specifikace v tabulce výplní otvorů. | [14 empty] | P | 2
237 | K | DV.127 | Dveře dřevěné 1-křídl., vel. 800x1970mm | ks | 1 |  | 0 |  |  | základní |  | 0 | 0 | 0 | 0 | 0 | 16 | K | 2 |  |  |  | ROZPOCET | 0 | 0 | 0 | 0 | 0 | 1 | 0 | 16 | 956360197
| P |  | Poznámka k položce: Konstrukce - Povrch dveří odolný laminát CPL s vysokou odolností proti otěru, poškrábání a tvrdostí povrchu. Tl. křídla 60mm. dveře s polodrážkou (falcové). Součástí dveří je dveřní zárubeň, kování a další vybavení dveří (např. samozavírač, dveřní zarážka atd.) dle specifikace v tabulce výplní otvorů. | [14 empty] | P | 2
238 | K | DV.128 | Dveře dřevěné 1-křídl., vel. 800x1970mm | ks | 1 |  | 0 |  |  | základní |  | 0 | 0 | 0 | 0 | 0 | 16 | K | 2 |  |  |  | ROZPOCET | 0 | 0 | 0 | 0 | 0 | 1 | 0 | 16 | -1285375862
| P |  | Poznámka k položce: Konstrukce - Povrch dveří odolný laminát CPL s vysokou odolností proti otěru, poškrábání a tvrdostí povrchu. Tl. křídla 60mm. dveře s polodrážkou (falcové). Součástí dveří je dveřní zárubeň, kování a další vybavení dveří (např. samozavírač, dveřní zarážka atd.) dle specifikace v tabulce výplní otvorů. | [14 empty] | P | 2
239 | K | DV.129 | Dveře dřevěné 1-křídl., vel. 800x1970mm | ks | 1 |  | 0 |  |  | základní |  | 0 | 0 | 0 | 0 | 0 | 16 | K | 2 |  |  |  | ROZPOCET | 0 | 0 | 0 | 0 | 0 | 1 | 0 | 16 | -1796590300
| P |  | Poznámka k položce: Konstrukce - Povrch dveří odolný laminát CPL s vysokou odolností proti otěru, poškrábání a tvrdostí povrchu. Tl. křídla 60mm. dveře s polodrážkou (falcové). Součástí dveří je dveřní zárubeň, kování a další vybavení dveří (např. samozavírač, dveřní zarážka atd.) dle specifikace v tabulce výplní otvorů. | [14 empty] | P | 2
240 | K | DV.130 | Dveře dřevěné 1-křídl., vel. 800x1970mm, vzduch.neprůzvučnost 27dB | ks | 1 |  | 0 |  |  | základní |  | 0 | 0 | 0 | 0 | 0 | 16 | K | 2 |  |  |  | ROZPOCET | 0 | 0 | 0 | 0 | 0 | 1 | 0 | 16 | -1259971539
| P |  | Poznámka k položce: Konstrukce - Povrch dveří odolný laminát CPL s vysokou odolností proti otěru, poškrábání a tvrdostí povrchu. Tl. křídla 60mm. dveře s polodrážkou (falcové). Součástí dveří je dveřní zárubeň, kování a další vybavení dveří (např. samozavírač, dveřní zarážka atd.) dle specifikace v tabulce výplní otvorů. | [14 empty] | P | 2
241 | K | DV.131 | Dveře dřevěné 1-křídl., vel. 1000x1970mm, vzduch.neprůzvučnost 27dB | ks | 1 |  | 0 |  |  | základní |  | 0 | 0 | 0 | 0 | 0 | 16 | K | 2 |  |  |  | ROZPOCET | 0 | 0 | 0 | 0 | 0 | 1 | 0 | 16 | -850918685
| P |  | Poznámka k položce: Konstrukce - Povrch dveří odolný laminát CPL s vysokou odolností proti otěru, poškrábání a tvrdostí povrchu. Tl. křídla 60mm. dveře s polodrážkou (falcové). Součástí dveří je dveřní zárubeň, kování a další vybavení dveří (např. samozavírač, dveřní zarážka atd.) dle specifikace v tabulce výplní otvorů. | [14 empty] | P | 2
242 | K | DV.133 | Dveře dřevěné 1-křídl., vel. 800x1970mm |  | 1 |  | 0 |  |  | základní |  | 0 | 0 | 0 | 0 | 0 | 16 | K | 2 |  |  |  | ROZPOCET | 0 | 0 | 0 | 0 | 0 | 1 | 0 | 16 | 1882790253
| P |  | Poznámka k položce: Konstrukce - Povrch dveří odolný laminát CPL s vysokou odolností proti otěru, poškrábání a tvrdostí povrchu. Tl. křídla 60mm. dveře s polodrážkou (falcové). Součástí dveří je dveřní zárubeň, kování a další vybavení dveří (např. samozavírač, dveřní zarážka atd.) dle specifikace v tabulce výplní otvorů. | [14 empty] | P | 2
243 | K | DV.133.1 | Dveře dřevěné 1-křídl., vel. 900x1970mm |  | 1 |  | 0 |  |  | základní |  | 0 | 0 | 0 | 0 | 0 | 16 | K | 2 |  |  |  | ROZPOCET | 0 | 0 | 0 | 0 | 0 | 1 | 0 | 16 | -562769341
| P |  | Poznámka k položce: Konstrukce - Povrch dveří odolný laminát CPL s vysokou odolností proti otěru, poškrábání a tvrdostí povrchu. Tl. křídla 60mm. dveře s polodrážkou (falcové). Součástí dveří je dveřní zárubeň, kování a další vybavení dveří (např. samozavírač, dveřní zarážka atd.) dle specifikace v tabulce výplní otvorů. | [14 empty] | P | 2
244 | K | DV.163 | Dveře dřevěné 2-křídl., vel. 1700x1550mm |  | 1 |  | 0 |  |  | základní |  | 0 | 0 | 0 | 0 | 0 | 16 | K | 2 |  |  |  | ROZPOCET | 0 | 0 | 0 | 0 | 0 | 1 | 0 | 16 | -1445121425
| P |  | Poznámka k položce: Konstrukce - Povrch dveří odolný laminát CPL s vysokou odolností proti otěru, poškrábání a tvrdostí povrchu. Tl. křídla 60mm. dveře s polodrážkou (falcové). Součástí dveří je dveřní zárubeň, kování a další vybavení dveří (např. samozavírač, dveřní zarážka atd.) dle specifikace v tabulce výplní otvorů. | [14 empty] | P | 2
245 | K | DV.202 | Dveře dřevěné 1-křídl., vel. 900x1970mm |  | 1 |  | 0 |  |  | základní |  | 0 | 0 | 0 | 0 | 0 | 16 | K | 2 |  |  |  | ROZPOCET | 0 | 0 | 0 | 0 | 0 | 1 | 0 | 16 | -1951827941
| P |  | Poznámka k položce: Konstrukce - Povrch dveří odolný laminát CPL s vysokou odolností proti otěru, poškrábání a tvrdostí povrchu. Tl. křídla 60mm. dveře s polodrážkou (falcové). Součástí dveří je dveřní zárubeň, kování a další vybavení dveří (např. samozavírač, dveřní zarážka atd.) dle specifikace v tabulce výplní otvorů. | [14 empty] | P | 2
246 | K | DV.203 | Dveře dřevěné 1-křídl., vel. 800x1970mm |  | 1 |  | 0 |  |  | základní |  | 0 | 0 | 0 | 0 | 0 | 16 | K | 2 |  |  |  | ROZPOCET | 0 | 0 | 0 | 0 | 0 | 1 | 0 | 16 | 1890116171
| P |  | Poznámka k položce: Konstrukce - Povrch dveří odolný laminát CPL s vysokou odolností proti otěru, poškrábání a tvrdostí povrchu. Tl. křídla 60mm. dveře s polodrážkou (falcové). Součástí dveří je dveřní zárubeň, kování a další vybavení dveří (např. samozavírač, dveřní zarážka atd.) dle specifikace v tabulce výplní otvorů. | [14 empty] | P | 2
247 | K | DV.204 | Dveře dřevěné posuvné vel. 900x1970mm |  | 1 |  | 0 |  |  | základní |  | 0 | 0 | 0 | 0 | 0 | 16 | K | 2 |  |  |  | ROZPOCET | 0 | 0 | 0 | 0 | 0 | 1 | 0 | 16 | 2069214923
| P |  | Poznámka k položce: Posuvné dveře - konstrukce výplň křídla ztužená voština, povrch dveří odolný laminát CPL s vysokou odolností proti otěru, poškrábání a tvrdostí povrchu. Tl křídla 60mm. Dveře s polodrážkou. Součástí dveří je systém posuvných dveří: úchyt na stěnu, horní vedení kolejnice, 2x ložiskové kolečka, spodní vedení zapuštené ve dveřích a kolejnice s krycí garnýží. Zapuštený úchyt dveří nerez. Součástí dveří je dveřní zárubeň, kování a další vybavení dveří (např. samozavírač, dveřní zarážka atd.) dle specifikace v tabulce výplní otvorů. | [14 empty] | P | 2
248 | K | DV.205 | Dveře dřevěné 1-křídl., vel. 800x1970mm |  | 1 |  | 0 |  |  | základní |  | 0 | 0 | 0 | 0 | 0 | 16 | K | 2 |  |  |  | ROZPOCET | 0 | 0 | 0 | 0 | 0 | 1 | 0 | 16 | -1089900876
| P |  | Poznámka k položce: Konstrukce - Povrch dveří odolný laminát CPL s vysokou odolností proti otěru, poškrábání a tvrdostí povrchu. Tl. křídla 60mm. dveře s polodrážkou (falcové). Součástí dveří je dveřní zárubeň, kování a další vybavení dveří (např. samozavírač, dveřní zarážka atd.) dle specifikace v tabulce výplní otvorů. | [14 empty] | P | 2
249 | K | DV.206 | Dveře dřevěné 1-křídl., vel. 800x1970mm |  | 1 |  | 0 |  |  | základní |  | 0 | 0 | 0 | 0 | 0 | 16 | K | 2 |  |  |  | ROZPOCET | 0 | 0 | 0 | 0 | 0 | 1 | 0 | 16 | 1941132981
| P |  | Poznámka k položce: Konstrukce - Povrch dveří odolný laminát CPL s vysokou odolností proti otěru, poškrábání a tvrdostí povrchu. Tl. křídla 60mm. dveře s polodrážkou (falcové). Součástí dveří je dveřní zárubeň, kování a další vybavení dveří (např. samozavírač, dveřní zarážka atd.) dle specifikace v tabulce výplní otvorů. | [14 empty] | P | 2
250 | K | DV.207 | Dveře dřevěné 1-křídl., vel. 800x1970mm |  | 1 |  | 0 |  |  | základní |  | 0 | 0 | 0 | 0 | 0 | 16 | K | 2 |  |  |  | ROZPOCET | 0 | 0 | 0 | 0 | 0 | 1 | 0 | 16 | -332314282
| P |  | Poznámka k položce: Konstrukce - Povrch dveří odolný laminát CPL s vysokou odolností proti otěru, poškrábání a tvrdostí povrchu. Tl. křídla 60mm. dveře s polodrážkou (falcové). Součástí dveří je dveřní zárubeň, kování a další vybavení dveří (např. samozavírač, dveřní zarážka atd.) dle specifikace v tabulce výplní otvorů. | [14 empty] | P | 2
251 | K | DV.208 | Dveře dřevěné 1-křídl., vel. 1100x1970mm |  | 1 |  | 0 |  |  | základní |  | 0 | 0 | 0 | 0 | 0 | 16 | K | 2 |  |  |  | ROZPOCET | 0 | 0 | 0 | 0 | 0 | 1 | 0 | 16 | -1570032443
| P |  | Poznámka k položce: Konstrukce - Povrch dveří odolný laminát CPL s vysokou odolností proti otěru, poškrábání a tvrdostí povrchu. Tl. křídla 60mm. dveře s polodrážkou (falcové). Součástí dveří je dveřní zárubeň, kování a další vybavení dveří (např. samozavírač, dveřní zarážka atd.) dle specifikace v tabulce výplní otvorů. | [14 empty] | P | 2
252 | K | DV.209 | Dveře dřevěné 1-křídl., vel. 800x1970mm, EI30DP3-C |  | 1 |  | 0 |  |  | základní |  | 0 | 0 | 0 | 0 | 0 | 16 | K | 2 |  |  |  | ROZPOCET | 0 | 0 | 0 | 0 | 0 | 1 | 0 | 16 | 1954773950
| P |  | Poznámka k položce: Konstrukce - Povrch dveří odolný laminát CPL s vysokou odolností proti otěru, poškrábání a tvrdostí povrchu. Tl. křídla 60mm. dveře s polodrážkou (falcové). Součástí dveří je dveřní zárubeň, kování a další vybavení dveří (např. samozavírač, dveřní zarážka atd.) dle specifikace v tabulce výplní otvorů. | [14 empty] | P | 2
253 | K | DV.210 | Dveře dřevěné 1-křídl., vel. 1100x1970mm, vzduch.neprůzvučnost 27dB, EI30DP3-C |  | 1 |  | 0 |  |  | základní |  | 0 | 0 | 0 | 0 | 0 | 16 | K | 2 |  |  |  | ROZPOCET | 0 | 0 | 0 | 0 | 0 | 1 | 0 | 16 | 243828428
| P |  | Poznámka k položce: Konstrukce - Povrch dveří odolný laminát CPL s vysokou odolností proti otěru, poškrábání a tvrdostí povrchu. Tl. křídla 60mm. dveře s polodrážkou (falcové). Součástí dveří je dveřní zárubeň, kování a další vybavení dveří (např. samozavírač, dveřní zarážka atd.) dle specifikace v tabulce výplní otvorů. | [14 empty] | P | 2
254 | K | DV.211 | Dveře dřevěné 1-křídl., vel. 800x1970mm, vzduch.neprůzvučnost 27dB |  | 1 |  | 0 |  |  | základní |  | 0 | 0 | 0 | 0 | 0 | 16 | K | 2 |  |  |  | ROZPOCET | 0 | 0 | 0 | 0 | 0 | 1 | 0 | 16 | 1771371234
| P |  | Poznámka k položce: Konstrukce - Povrch dveří odolný laminát CPL s vysokou odolností proti otěru, poškrábání a tvrdostí povrchu. Tl. křídla 60mm. dveře s polodrážkou (falcové). Součástí dveří je dveřní zárubeň, kování a další vybavení dveří (např. samozavírač, dveřní zarážka atd.) dle specifikace v tabulce výplní otvorů. | [14 empty] | P | 2
255 | K | DV.212 | Dveře dřevěné posuvné vel. 800x1970mm |  | 1 |  | 0 |  |  | základní |  | 0 | 0 | 0 | 0 | 0 | 16 | K | 2 |  |  |  | ROZPOCET | 0 | 0 | 0 | 0 | 0 | 1 | 0 | 16 | -632778714
| P |  | Poznámka k položce: Posuvné dveře - konstrukce výplň křídla ztužená voština, povrch dveří odolný laminát CPL s vysokou odolností proti otěru, poškrábání a tvrdostí povrchu. Tl křídla 60mm. Dveře s polodrážkou. Součástí dveří je systém posuvných dveří: úchyt na stěnu, horní vedení kolejnice, 2x ložiskové kolečka, spodní vedení zapuštené ve dveřích a kolejnice s krycí garnýží. Zapuštený úchyt dveří nerez. Součástí dveří je dveřní zárubeň, kování a další vybavení dveří (např. samozavírač, dveřní zarážka atd.) dle specifikace v tabulce výplní otvorů. | [14 empty] | P | 2
256 | K | DV.213 | Dveře dřevěné 1-křídl., vel. 800x1970mm |  | 1 |  | 0 |  |  | základní |  | 0 | 0 | 0 | 0 | 0 | 16 | K | 2 |  |  |  | ROZPOCET | 0 | 0 | 0 | 0 | 0 | 1 | 0 | 16 | -654503930
| P |  | Poznámka k položce: Konstrukce - Povrch dveří odolný laminát CPL s vysokou odolností proti otěru, poškrábání a tvrdostí povrchu. Tl. křídla 60mm. dveře s polodrážkou (falcové). Součástí dveří je dveřní zárubeň, kování a další vybavení dveří (např. samozavírač, dveřní zarážka atd.) dle specifikace v tabulce výplní otvorů. | [14 empty] | P | 2
257 | K | DV.214 | Dveře dřevěné posuvné vel. 800x1970mm |  | 1 |  | 0 |  |  | základní |  | 0 | 0 | 0 | 0 | 0 | 16 | K | 2 |  |  |  | ROZPOCET | 0 | 0 | 0 | 0 | 0 | 1 | 0 | 16 | 1021495660
| P |  | Poznámka k položce: Posuvné dveře - konstrukce výplň křídla ztužená voština, povrch dveří odolný laminát CPL s vysokou odolností proti otěru, poškrábání a tvrdostí povrchu. Tl křídla 60mm. Dveře s polodrážkou. Součástí dveří je systém posuvných dveří: úchyt na stěnu, horní vedení kolejnice, 2x ložiskové kolečka, spodní vedení zapuštené ve dveřích a kolejnice s krycí garnýží. Zapuštený úchyt dveří nerez. Součástí dveří je dveřní zárubeň, kování a další vybavení dveří (např. samozavírač, dveřní zarážka atd.) dle specifikace v tabulce výplní otvorů. | [14 empty] | P | 2
258 | K | DV.215 | Dveře dřevěné 1-křídl., vel. 1100x1970mm, vzduch.neprůzvučnost 27dB |  | 1 |  | 0 |  |  | základní |  | 0 | 0 | 0 | 0 | 0 | 16 | K | 2 |  |  |  | ROZPOCET | 0 | 0 | 0 | 0 | 0 | 1 | 0 | 16 | 289466324
| P |  | Poznámka k položce: Konstrukce - Povrch dveří odolný laminát CPL s vysokou odolností proti otěru, poškrábání a tvrdostí povrchu. Tl. křídla 60mm. dveře s polodrážkou (falcové). Součástí dveří je dveřní zárubeň, kování a další vybavení dveří (např. samozavírač, dveřní zarážka atd.) dle specifikace v tabulce výplní otvorů. | [14 empty] | P | 2
259 | K | DV.216 | Dveře dřevěné 1-křídl., vel. 900x1970mm, vzduch.neprůzvučnost 27dB |  | 1 |  | 0 |  |  | základní |  | 0 | 0 | 0 | 0 | 0 | 16 | K | 2 |  |  |  | ROZPOCET | 0 | 0 | 0 | 0 | 0 | 1 | 0 | 16 | -1705093415
| P |  | Poznámka k položce: Konstrukce - Povrch dveří odolný laminát CPL s vysokou odolností proti otěru, poškrábání a tvrdostí povrchu. Tl. křídla 60mm. dveře s polodrážkou (falcové). Součástí dveří je dveřní zárubeň, kování a další vybavení dveří (např. samozavírač, dveřní zarážka atd.) dle specifikace v tabulce výplní otvorů. | [14 empty] | P | 2
260 | K | DV.217 | Dveře dřevěné 1-křídl., vel. 900x1970mm, vzduch.neprůzvučnost 27dB |  | 1 |  | 0 |  |  | základní |  | 0 | 0 | 0 | 0 | 0 | 16 | K | 2 |  |  |  | ROZPOCET | 0 | 0 | 0 | 0 | 0 | 1 | 0 | 16 | 1102500913
| P |  | Poznámka k položce: Konstrukce - Povrch dveří odolný laminát CPL s vysokou odolností proti otěru, poškrábání a tvrdostí povrchu. Tl. křídla 60mm. dveře s polodrážkou (falcové). Součástí dveří je dveřní zárubeň, kování a další vybavení dveří (např. samozavírač, dveřní zarážka atd.) dle specifikace v tabulce výplní otvorů. | [14 empty] | P | 2
261 | K | DV.218 | Dveře dřevěné 1-křídl., vel. 800x1970mm, vzduch.neprůzvučnost 27dB |  | 1 |  | 0 |  |  | základní |  | 0 | 0 | 0 | 0 | 0 | 16 | K | 2 |  |  |  | ROZPOCET | 0 | 0 | 0 | 0 | 0 | 1 | 0 | 16 | 2052136287
| P |  | Poznámka k položce: Konstrukce - Povrch dveří odolný laminát CPL s vysokou odolností proti otěru, poškrábání a tvrdostí povrchu. Tl. křídla 60mm. dveře s polodrážkou (falcové). Součástí dveří je dveřní zárubeň, kování a další vybavení dveří (např. samozavírač, dveřní zarážka atd.) dle specifikace v tabulce výplní otvorů. | [14 empty] | P | 2
262 | K | DV.219 | Dveře dřevěné 1-křídl., vel. 1100x1970mm, vzduch.neprůzvučnost 27dB |  | 1 |  | 0 |  |  | základní |  | 0 | 0 | 0 | 0 | 0 | 16 | K | 2 |  |  |  | ROZPOCET | 0 | 0 | 0 | 0 | 0 | 1 | 0 | 16 | -104595098
| P |  | Poznámka k položce: Konstrukce - Povrch dveří odolný laminát CPL s vysokou odolností proti otěru, poškrábání a tvrdostí povrchu. Tl. křídla 60mm. dveře s polodrážkou (falcové). Součástí dveří je dveřní zárubeň, kování a další vybavení dveří (např. samozavírač, dveřní zarážka atd.) dle specifikace v tabulce výplní otvorů. | [14 empty] | P | 2
263 | K | DV.220 | Dveře dřevěné 1-křídl., vel. 1100x1970mm, vzduch.neprůzvučnost 27dB |  | 1 |  | 0 |  |  | základní |  | 0 | 0 | 0 | 0 | 0 | 16 | K | 2 |  |  |  | ROZPOCET | 0 | 0 | 0 | 0 | 0 | 1 | 0 | 16 | 141416774
| P |  | Poznámka k položce: Konstrukce - Povrch dveří odolný laminát CPL s vysokou odolností proti otěru, poškrábání a tvrdostí povrchu. Tl. křídla 60mm. dveře s polodrážkou (falcové). Součástí dveří je dveřní zárubeň, kování a další vybavení dveří (např. samozavírač, dveřní zarážka atd.) dle specifikace v tabulce výplní otvorů. | [14 empty] | P | 2
264 | K | DV.221 | Dveře dřevěné 1-křídl., vel. 900x1970mm, vzduch.neprůzvučnost 27dB |  | 1 |  | 0 |  |  | základní |  | 0 | 0 | 0 | 0 | 0 | 16 | K | 2 |  |  |  | ROZPOCET | 0 | 0 | 0 | 0 | 0 | 1 | 0 | 16 | 1150477072
| P |  | Poznámka k položce: Konstrukce - Povrch dveří odolný laminát CPL s vysokou odolností proti otěru, poškrábání a tvrdostí povrchu. Tl. křídla 60mm. dveře s polodrážkou (falcové). Součástí dveří je dveřní zárubeň, kování a další vybavení dveří (např. samozavírač, dveřní zarážka atd.) dle specifikace v tabulce výplní otvorů. | [14 empty] | P | 2
265 | K | DV.222 | Dveře dřevěné 1-křídl., vel. 1100x1970mm, vzduch.neprůzvučnost 27dB |  | 1 |  | 0 |  |  | základní |  | 0 | 0 | 0 | 0 | 0 | 16 | K | 2 |  |  |  | ROZPOCET | 0 | 0 | 0 | 0 | 0 | 1 | 0 | 16 | -1303589776
| P |  | Poznámka k položce: Konstrukce - Povrch dveří odolný laminát CPL s vysokou odolností proti otěru, poškrábání a tvrdostí povrchu. Tl. křídla 60mm. dveře s polodrážkou (falcové). Součástí dveří je dveřní zárubeň, kování a další vybavení dveří (např. samozavírač, dveřní zarážka atd.) dle specifikace v tabulce výplní otvorů. | [14 empty] | P | 2
266 | K | DV.224 | Dveře dřevěné 1-křídl., vel. 700x1970mm |  | 1 |  | 0 |  |  | základní |  | 0 | 0 | 0 | 0 | 0 | 16 | K | 2 |  |  |  | ROZPOCET | 0 | 0 | 0 | 0 | 0 | 1 | 0 | 16 | -1994971071
| P |  | Poznámka k položce: Konstrukce - Povrch dveří odolný laminát CPL s vysokou odolností proti otěru, poškrábání a tvrdostí povrchu. Tl. křídla 60mm. dveře s polodrážkou (falcové). Součástí dveří je dveřní zárubeň, kování a další vybavení dveří (např. samozavírač, dveřní zarážka atd.) dle specifikace v tabulce výplní otvorů. | [14 empty] | P | 2
267 | K | DV.225 | Dveře dřevěné 1-křídl., vel. 700x1970mm |  | 1 |  | 0 |  |  | základní |  | 0 | 0 | 0 | 0 | 0 | 16 | K | 2 |  |  |  | ROZPOCET | 0 | 0 | 0 | 0 | 0 | 1 | 0 | 16 | -1821715096
| P |  | Poznámka k položce: Konstrukce - Povrch dveří odolný laminát CPL s vysokou odolností proti otěru, poškrábání a tvrdostí povrchu. Tl. křídla 60mm. dveře s polodrážkou (falcové). Součástí dveří je dveřní zárubeň, kování a další vybavení dveří (např. samozavírač, dveřní zarážka atd.) dle specifikace v tabulce výplní otvorů. | [14 empty] | P | 2
268 | K | DV.226 | Dveře dřevěné 1-křídl., vel. 800x1970mm |  | 1 |  | 0 |  |  | základní |  | 0 | 0 | 0 | 0 | 0 | 16 | K | 2 |  |  |  | ROZPOCET | 0 | 0 | 0 | 0 | 0 | 1 | 0 | 16 | 1636330751
| P |  | Poznámka k položce: Konstrukce - Povrch dveří odolný laminát CPL s vysokou odolností proti otěru, poškrábání a tvrdostí povrchu. Tl. křídla 60mm. dveře s polodrážkou (falcové). Součástí dveří je dveřní zárubeň, kování a další vybavení dveří (např. samozavírač, dveřní zarážka atd.) dle specifikace v tabulce výplní otvorů. | [14 empty] | P | 2
269 | K | DV.227 | Dveře dřevěné 1-křídl., vel. 700x1970mm |  | 1 |  | 0 |  |  | základní |  | 0 | 0 | 0 | 0 | 0 | 16 | K | 2 |  |  |  | ROZPOCET | 0 | 0 | 0 | 0 | 0 | 1 | 0 | 16 | 1926591615
| P |  | Poznámka k položce: Konstrukce - Povrch dveří odolný laminát CPL s vysokou odolností proti otěru, poškrábání a tvrdostí povrchu. Tl. křídla 60mm. dveře s polodrážkou (falcové). Součástí dveří je dveřní zárubeň, kování a další vybavení dveří (např. samozavírač, dveřní zarážka atd.) dle specifikace v tabulce výplní otvorů. | [14 empty] | P | 2
270 | K | DV.228 | Dveře dřevěné 1-křídl., vel. 900x1970mm |  | 1 |  | 0 |  |  | základní |  | 0 | 0 | 0 | 0 | 0 | 16 | K | 2 |  |  |  | ROZPOCET | 0 | 0 | 0 | 0 | 0 | 1 | 0 | 16 | 85972961
| P |  | Poznámka k položce: Konstrukce - Povrch dveří odolný laminát CPL s vysokou odolností proti otěru, poškrábání a tvrdostí povrchu. Tl. křídla 60mm. dveře s polodrážkou (falcové). Součástí dveří je dveřní zárubeň, kování a další vybavení dveří (např. samozavírač, dveřní zarážka atd.) dle specifikace v tabulce výplní otvorů. | [14 empty] | P | 2
271 | K | DV.229 | Dveře dřevěné 1-křídl., vel. 800x1970mm |  | 1 |  | 0 |  |  | základní |  | 0 | 0 | 0 | 0 | 0 | 16 | K | 2 |  |  |  | ROZPOCET | 0 | 0 | 0 | 0 | 0 | 1 | 0 | 16 | -798827490
| P |  | Poznámka k položce: Konstrukce - Povrch dveří odolný laminát CPL s vysokou odolností proti otěru, poškrábání a tvrdostí povrchu. Tl. křídla 60mm. dveře s polodrážkou (falcové). Součástí dveří je dveřní zárubeň, kování a další vybavení dveří (např. samozavírač, dveřní zarážka atd.) dle specifikace v tabulce výplní otvorů. | [14 empty] | P | 2
272 | K | DV.230 | Dveře dřevěné 1-křídl., vel. 900x1970mm |  | 1 |  | 0 |  |  | základní |  | 0 | 0 | 0 | 0 | 0 | 16 | K | 2 |  |  |  | ROZPOCET | 0 | 0 | 0 | 0 | 0 | 1 | 0 | 16 | 1869750513
| P |  | Poznámka k položce: Konstrukce - Povrch dveří odolný laminát CPL s vysokou odolností proti otěru, poškrábání a tvrdostí povrchu. Tl. křídla 60mm. dveře s polodrážkou (falcové). Součástí dveří je dveřní zárubeň, kování a další vybavení dveří (např. samozavírač, dveřní zarážka atd.) dle specifikace v tabulce výplní otvorů. | [14 empty] | P | 2
273 | K | DV.254 | Dveře dřevěné 2-křídl., vel. 1500x1550mm |  | 1 |  | 0 |  |  | základní |  | 0 | 0 | 0 | 0 | 0 | 16 | K | 2 |  |  |  | ROZPOCET | 0 | 0 | 0 | 0 | 0 | 1 | 0 | 16 | 2037400137
| P |  | Poznámka k položce: Konstrukce - Povrch dveří odolný laminát CPL s vysokou odolností proti otěru, poškrábání a tvrdostí povrchu. Tl. křídla 60mm. dveře s polodrážkou (falcové). Součástí dveří je dveřní zárubeň, kování a další vybavení dveří (např. samozavírač, dveřní zarážka atd.) dle specifikace v tabulce výplní otvorů. | [14 empty] | P | 2
274 | K | DV.302 | Dveře dřevěné 1-křídl., vel. 800x1970mm, vzduch.neprůzvučnost 27dB |  | 1 |  | 0 |  |  | základní |  | 0 | 0 | 0 | 0 | 0 | 16 | K | 2 |  |  |  | ROZPOCET | 0 | 0 | 0 | 0 | 0 | 1 | 0 | 16 | 1902340073
| P |  | Poznámka k položce: Konstrukce - Povrch dveří odolný laminát CPL s vysokou odolností proti otěru, poškrábání a tvrdostí povrchu. Tl. křídla 60mm. dveře s polodrážkou (falcové). Součástí dveří je dveřní zárubeň, kování a další vybavení dveří (např. samozavírač, dveřní zarážka atd.) dle specifikace v tabulce výplní otvorů. | [14 empty] | P | 2
275 | K | DV.303 | Dveře dřevěné 1-křídl., vel. 800x1970mm |  | 1 |  | 0 |  |  | základní |  | 0 | 0 | 0 | 0 | 0 | 16 | K | 2 |  |  |  | ROZPOCET | 0 | 0 | 0 | 0 | 0 | 1 | 0 | 16 | 1772056607
| P |  | Poznámka k položce: Konstrukce - Povrch dveří odolný laminát CPL s vysokou odolností proti otěru, poškrábání a tvrdostí povrchu. Tl. křídla 60mm. dveře s polodrážkou (falcové). Součástí dveří je dveřní zárubeň, kování a další vybavení dveří (např. samozavírač, dveřní zarážka atd.) dle specifikace v tabulce výplní otvorů. | [14 empty] | P | 2
276 | K | DV.304 | Dveře dřevěné 1-křídl., vel. 700x1970mm |  | 1 |  | 0 |  |  | základní |  | 0 | 0 | 0 | 0 | 0 | 16 | K | 2 |  |  |  | ROZPOCET | 0 | 0 | 0 | 0 | 0 | 1 | 0 | 16 | 209163000
| P |  | Poznámka k položce: Konstrukce - Povrch dveří odolný laminát CPL s vysokou odolností proti otěru, poškrábání a tvrdostí povrchu. Tl. křídla 60mm. dveře s polodrážkou (falcové). Součástí dveří je dveřní zárubeň, kování a další vybavení dveří (např. samozavírač, dveřní zarážka atd.) dle specifikace v tabulce výplní otvorů. | [14 empty] | P | 2
277 | K | DV.305 | Dveře dřevěné 1-křídl., vel. 800x1970mm, vzduch.neprůzvučnost 27dB |  | 1 |  | 0 |  |  | základní |  | 0 | 0 | 0 | 0 | 0 | 16 | K | 2 |  |  |  | ROZPOCET | 0 | 0 | 0 | 0 | 0 | 1 | 0 | 16 | -1034204617
| P |  | Poznámka k položce: Konstrukce - Povrch dveří odolný laminát CPL s vysokou odolností proti otěru, poškrábání a tvrdostí povrchu. Tl. křídla 60mm. dveře s polodrážkou (falcové). Součástí dveří je dveřní zárubeň, kování a další vybavení dveří (např. samozavírač, dveřní zarážka atd.) dle specifikace v tabulce výplní otvorů. | [14 empty] | P | 2
278 | K | DV.306 | Dveře dřevěné 1-křídl., vel. 900x1970mm, vzduch.neprůzvučnost 27dB |  | 1 |  | 0 |  |  | základní |  | 0 | 0 | 0 | 0 | 0 | 16 | K | 2 |  |  |  | ROZPOCET | 0 | 0 | 0 | 0 | 0 | 1 | 0 | 16 | -1177881783
| P |  | Poznámka k položce: Konstrukce - Povrch dveří odolný laminát CPL s vysokou odolností proti otěru, poškrábání a tvrdostí povrchu. Tl. křídla 60mm. dveře s polodrážkou (falcové). Součástí dveří je dveřní zárubeň, kování a další vybavení dveří (např. samozavírač, dveřní zarážka atd.) dle specifikace v tabulce výplní otvorů. | [14 empty] | P | 2
279 | K | DV.307 | Dveře dřevěné 1-křídl., vel. 900x1970mm, vzduch.neprůzvučnost 27dB |  | 1 |  | 0 |  |  | základní |  | 0 | 0 | 0 | 0 | 0 | 16 | K | 2 |  |  |  | ROZPOCET | 0 | 0 | 0 | 0 | 0 | 1 | 0 | 16 | -1463032097
| P |  | Poznámka k položce: Konstrukce - Povrch dveří odolný laminát CPL s vysokou odolností proti otěru, poškrábání a tvrdostí povrchu. Tl. křídla 60mm. dveře s polodrážkou (falcové). Součástí dveří je dveřní zárubeň, kování a další vybavení dveří (např. samozavírač, dveřní zarážka atd.) dle specifikace v tabulce výplní otvorů. | [14 empty] | P | 2
280 | K | DV.308 | Dveře dřevěné 1-křídl., vel. 800x1970mm, vzduch.neprůzvučnost 27dB |  | 1 |  | 0 |  |  | základní |  | 0 | 0 | 0 | 0 | 0 | 16 | K | 2 |  |  |  | ROZPOCET | 0 | 0 | 0 | 0 | 0 | 1 | 0 | 16 | -1090224667
| P |  | Poznámka k položce: Konstrukce - Povrch dveří odolný laminát CPL s vysokou odolností proti otěru, poškrábání a tvrdostí povrchu. Tl. křídla 60mm. dveře s polodrážkou (falcové). Součástí dveří je dveřní zárubeň, kování a další vybavení dveří (např. samozavírač, dveřní zarážka atd.) dle specifikace v tabulce výplní otvorů. | [14 empty] | P | 2
281 | K | DV.309 | Dveře dřevěné 1-křídl., vel. 800x1970mm |  | 1 |  | 0 |  |  | základní |  | 0 | 0 | 0 | 0 | 0 | 16 | K | 2 |  |  |  | ROZPOCET | 0 | 0 | 0 | 0 | 0 | 1 | 0 | 16 | -74840529
| P |  | Poznámka k položce: Konstrukce - Povrch dveří odolný laminát CPL s vysokou odolností proti otěru, poškrábání a tvrdostí povrchu. Tl. křídla 60mm. dveře s polodrážkou (falcové). Součástí dveří je dveřní zárubeň, kování a další vybavení dveří (např. samozavírač, dveřní zarážka atd.) dle specifikace v tabulce výplní otvorů. | [14 empty] | P | 2
282 | K | DV.310 | Dveře dřevěné 1-křídl., vel. 900x1970mm, vzduch.neprůzvučnost 27dB |  | 1 |  | 0 |  |  | základní |  | 0 | 0 | 0 | 0 | 0 | 16 | K | 2 |  |  |  | ROZPOCET | 0 | 0 | 0 | 0 | 0 | 1 | 0 | 16 | 1569356674
| P |  | Poznámka k položce: Konstrukce - Povrch dveří odolný laminát CPL s vysokou odolností proti otěru, poškrábání a tvrdostí povrchu. Tl. křídla 60mm. dveře s polodrážkou (falcové). Součástí dveří je dveřní zárubeň, kování a další vybavení dveří (např. samozavírač, dveřní zarážka atd.) dle specifikace v tabulce výplní otvorů. | [14 empty] | P | 2
283 | K | DV.311 | Dveře dřevěné 1-křídl., vel. 1000x1970mm, vzduch.neprůzvučnost 27dB |  | 1 |  | 0 |  |  | základní |  | 0 | 0 | 0 | 0 | 0 | 16 | K | 2 |  |  |  | ROZPOCET | 0 | 0 | 0 | 0 | 0 | 1 | 0 | 16 | -62490649
| P |  | Poznámka k položce: Konstrukce - Povrch dveří odolný laminát CPL s vysokou odolností proti otěru, poškrábání a tvrdostí povrchu. Tl. křídla 60mm. dveře s polodrážkou (falcové). Součástí dveří je dveřní zárubeň, kování a další vybavení dveří (např. samozavírač, dveřní zarážka atd.) dle specifikace v tabulce výplní otvorů. | [14 empty] | P | 2
284 | K | DV.312 | Dveře dřevěné 1-křídl., vel. 900x1970mm, vzduch.neprůzvučnost 27dB |  | 1 |  | 0 |  |  | základní |  | 0 | 0 | 0 | 0 | 0 | 16 | K | 2 |  |  |  | ROZPOCET | 0 | 0 | 0 | 0 | 0 | 1 | 0 | 16 | 1029471736
| P |  | Poznámka k položce: Konstrukce - Povrch dveří odolný laminát CPL s vysokou odolností proti otěru, poškrábání a tvrdostí povrchu. Tl. křídla 60mm. dveře s polodrážkou (falcové). Součástí dveří je dveřní zárubeň, kování a další vybavení dveří (např. samozavírač, dveřní zarážka atd.) dle specifikace v tabulce výplní otvorů. | [14 empty] | P | 2
285 | K | DV.313 | Dveře dřevěné 1-křídl., vel. 800x1970mm |  | 1 |  | 0 |  |  | základní |  | 0 | 0 | 0 | 0 | 0 | 16 | K | 2 |  |  |  | ROZPOCET | 0 | 0 | 0 | 0 | 0 | 1 | 0 | 16 | 891480683
| P |  | Poznámka k položce: Konstrukce - Povrch dveří odolný laminát CPL s vysokou odolností proti otěru, poškrábání a tvrdostí povrchu. Tl. křídla 60mm. dveře s polodrážkou (falcové). Součástí dveří je dveřní zárubeň, kování a další vybavení dveří (např. samozavírač, dveřní zarážka atd.) dle specifikace v tabulce výplní otvorů. | [14 empty] | P | 2
286 | K | DV.314 | Dveře dřevěné posuvné vel. 800x1970mm |  | 1 |  | 0 |  |  | základní |  | 0 | 0 | 0 | 0 | 0 | 16 | K | 2 |  |  |  | ROZPOCET | 0 | 0 | 0 | 0 | 0 | 1 | 0 | 16 | -1617367406
| P |  | Poznámka k položce: Posuvné dveře - konstrukce výplň křídla ztužená voština, povrch dveří odolný laminát CPL s vysokou odolností proti otěru, poškrábání a tvrdostí povrchu. Tl křídla 60mm. Dveře s polodrážkou. Součástí dveří je systém posuvných dveří: úchyt na stěnu, horní vedení kolejnice, 2x ložiskové kolečka, spodní vedení zapuštené ve dveřích a kolejnice s krycí garnýží. Zapuštený úchyt dveří nerez. Součástí dveří je dveřní zárubeň, kování a další vybavení dveří (např. samozavírač, dveřní zarážka atd.) dle specifikace v tabulce výplní otvorů. | [14 empty] | P | 2
287 | K | DV.315 | Dveře dřevěné posuvné vel. 800x1970mm |  | 1 |  | 0 |  |  | základní |  | 0 | 0 | 0 | 0 | 0 | 16 | K | 2 |  |  |  | ROZPOCET | 0 | 0 | 0 | 0 | 0 | 1 | 0 | 16 | 1950261942
| P |  | Poznámka k položce: Posuvné dveře - konstrukce výplň křídla ztužená voština, povrch dveří odolný laminát CPL s vysokou odolností proti otěru, poškrábání a tvrdostí povrchu. Tl křídla 60mm. Dveře s polodrážkou. Součástí dveří je systém posuvných dveří: úchyt na stěnu, horní vedení kolejnice, 2x ložiskové kolečka, spodní vedení zapuštené ve dveřích a kolejnice s krycí garnýží. Zapuštený úchyt dveří nerez. Součástí dveří je dveřní zárubeň, kování a další vybavení dveří (např. samozavírač, dveřní zarážka atd.) dle specifikace v tabulce výplní otvorů. | [14 empty] | P | 2
288 | K | DV.316 | Dveře dřevěné 1-křídl., vel. 900x1970mm, vzduch.neprůzvučnost 27dB |  | 1 |  | 0 |  |  | základní |  | 0 | 0 | 0 | 0 | 0 | 16 | K | 2 |  |  |  | ROZPOCET | 0 | 0 | 0 | 0 | 0 | 1 | 0 | 16 | -1889685078
| P |  | Poznámka k položce: Konstrukce - Povrch dveří odolný laminát CPL s vysokou odolností proti otěru, poškrábání a tvrdostí povrchu. Tl. křídla 60mm. dveře s polodrážkou (falcové). Součástí dveří je dveřní zárubeň, kování a další vybavení dveří (např. samozavírač, dveřní zarážka atd.) dle specifikace v tabulce výplní otvorů. | [14 empty] | P | 2
289 | K | DV.317 | Dveře dřevěné 1-křídl., vel. 900x1970mm, vzduch.neprůzvučnost 27dB |  | 1 |  | 0 |  |  | základní |  | 0 | 0 | 0 | 0 | 0 | 16 | K | 2 |  |  |  | ROZPOCET | 0 | 0 | 0 | 0 | 0 | 1 | 0 | 16 | 1046076318
| P |  | Poznámka k položce: Konstrukce - Povrch dveří odolný laminát CPL s vysokou odolností proti otěru, poškrábání a tvrdostí povrchu. Tl. křídla 60mm. dveře s polodrážkou (falcové). Součástí dveří je dveřní zárubeň, kování a další vybavení dveří (např. samozavírač, dveřní zarážka atd.) dle specifikace v tabulce výplní otvorů. | [14 empty] | P | 2
290 | K | DV.318 | Dveře dřevěné 1-křídl., vel. 900x1970mm, vzduch.neprůzvučnost 27dB |  | 1 |  | 0 |  |  | základní |  | 0 | 0 | 0 | 0 | 0 | 16 | K | 2 |  |  |  | ROZPOCET | 0 | 0 | 0 | 0 | 0 | 1 | 0 | 16 | -9399312
| P |  | Poznámka k položce: Konstrukce - Povrch dveří odolný laminát CPL s vysokou odolností proti otěru, poškrábání a tvrdostí povrchu. Tl. křídla 60mm. dveře s polodrážkou (falcové). Součástí dveří je dveřní zárubeň, kování a další vybavení dveří (např. samozavírač, dveřní zarážka atd.) dle specifikace v tabulce výplní otvorů. | [14 empty] | P | 2
291 | K | DV.319 | Dveře dřevěné 1-křídl., vel. 900x1970mm |  | 1 |  | 0 |  |  | základní |  | 0 | 0 | 0 | 0 | 0 | 16 | K | 2 |  |  |  | ROZPOCET | 0 | 0 | 0 | 0 | 0 | 1 | 0 | 16 | 1736062175
| P |  | Poznámka k položce: Konstrukce - Povrch dveří odolný laminát CPL s vysokou odolností proti otěru, poškrábání a tvrdostí povrchu. Tl. křídla 60mm. dveře s polodrážkou (falcové). Součástí dveří je dveřní zárubeň, kování a další vybavení dveří (např. samozavírač, dveřní zarážka atd.) dle specifikace v tabulce výplní otvorů. | [14 empty] | P | 2
292 | K | DV.320 | Dveře dřevěné 1-křídl., vel. 900x1970mm |  | 1 |  | 0 |  |  | základní |  | 0 | 0 | 0 | 0 | 0 | 16 | K | 2 |  |  |  | ROZPOCET | 0 | 0 | 0 | 0 | 0 | 1 | 0 | 16 | -1982417769
| P |  | Poznámka k položce: Konstrukce - Povrch dveří odolný laminát CPL s vysokou odolností proti otěru, poškrábání a tvrdostí povrchu. Tl. křídla 60mm. dveře s polodrážkou (falcové). Součástí dveří je dveřní zárubeň, kování a další vybavení dveří (např. samozavírač, dveřní zarážka atd.) dle specifikace v tabulce výplní otvorů. | [14 empty] | P | 2
293 | K | DV.352 | Dveře dřevěné 2-křídl., vel. 1700x1550mm |  | 1 |  | 0 |  |  | základní |  | 0 | 0 | 0 | 0 | 0 | 16 | K | 2 |  |  |  | ROZPOCET | 0 | 0 | 0 | 0 | 0 | 1 | 0 | 16 | -1687250555
| P |  | Poznámka k položce: Konstrukce - Povrch dveří odolný laminát CPL s vysokou odolností proti otěru, poškrábání a tvrdostí povrchu. Tl. křídla 60mm. dveře s polodrážkou (falcové). Součástí dveří je dveřní zárubeň, kování a další vybavení dveří (např. samozavírač, dveřní zarážka atd.) dle specifikace v tabulce výplní otvorů. | [14 empty] | P | 2
294 | K | 998766203 | Přesun hmot procentní pro konstrukce truhlářské v objektech v do 24 m | % |  |  | 0 |  |  | základní |  | 0 | 0 | 0 | 0 | 0 | 16 | K | 2 |  |  |  | ROZPOCET | 0 | 0 | 0 | 0 | 0 | 1 | 0 | 16 | -666769388
| D | 767 | Konstrukce zámečnické |  |  |  | 0 |  |  |  |  | 0 |  | 0.0027441 |  | 0 | 2 | D | 1 |  |  |  | ROZPOCET | [6 empty] | 0
295 | K | 767113150 | Montáž stěn pro zasklení z Al profilů plochy přes 16 m2 | m2 | 54.883 |  | 0 |  |  | základní |  | 0 | 5e-05 | 0.0027441 | 0 | 0 | 16 | K | 2 |  |  |  | ROZPOCET | 0 | 0 | 0 | 0 | 0 | 1 | 0 | 16 | 511731509
| VV |  | 4,2*11+4,2*3,46 |  | 60.732 | [12 empty] | VV | 2 | 2 | True | 0 | ROZPOCET
| VV |  | "odp. dveří" -1*(1,3*2,42+1,09*2,48) |  | -5.849 | [12 empty] | VV | 2 | 2 | True | 0 | ROZPOCET
| VV |  | Součet |  | 54.883 | [12 empty] | VV | 2 | 4 | True | 1 | ROZPOCET
296 | M | 767W06 | Sloupko-příčkový fasádní systém max. Uw=1,2 W/m2k. | m2 | 54.883 |  | 0 |  |  | základní |  | 0 | 0 | 0 | 0 | 0 | 32 | M | 2 |  |  |  | ROZPOCET | 0 | 0 | 0 | 0 | 0 | 1 | 0 | 16 | -1097212934
| P |  | Poznámka k položce: Barva sloupků a příčníků tmavě šedá RAL 7016. Protisluneční zasklení: 10 mm ESG+HST – 16AR – 88.2 Stratobel s částečnou sluneční odrazivostí. U části fasády sklo neprůhledně zabarveno. Hliníkový rám s přerušeným tepelným mostem 50mm. | [14 empty] | P | 2
297 | K | GV | Vrata vel. 5000x2250mm | ks | 1 |  | 0 |  |  | základní |  | 0 | 0 | 0 | 0 | 0 | 16 | K | 2 |  |  |  | ROZPOCET | 0 | 0 | 0 | 0 | 0 | 1 | 0 | 16 | -1319568191
298 | K | W4.228 | Okenní systém součástí fasády Schuco FW50+. Okna otevíraná ven. vel. 1317x2100mm, U=1,2, podrobněji viz tabulky výplní otvorů | ks | 1 |  | 0 |  |  | základní |  | 0 | 0 | 0 | 0 | 0 | 16 | K | 2 |  |  |  | ROZPOCET | 0 | 0 | 0 | 0 | 0 | 1 | 0 | 16 | 369707859
| P |  | Poznámka k položce: bezpečnostní sklo ESG+HST, zábradelní funkce zasklení, uloženo do rámu po celém obvodě, tl. 10mm | [14 empty] | P | 2
299 | K | W4.301 | Okenní systém součástí fasády Schuco FW50+. Okna otevíraná ven. vel. 1317x2100mm, U=1,2, podrobněji viz tabulky výplní otvorů | ks | 1 |  | 0 |  |  | základní |  | 0 | 0 | 0 | 0 | 0 | 16 | K | 2 |  |  |  | ROZPOCET | 0 | 0 | 0 | 0 | 0 | 1 | 0 | 16 | 284394667
| P |  | Poznámka k položce: bezpečnostní sklo ESG+HST, zábradelní funkce zasklení, uloženo do rámu po celém obvodě, tl. 10mm | [14 empty] | P | 2
300 | K | W5.401 | Střešní pásový sedlový světlík hliníkový rám, systémové kotvení podle výrobce včetně všech kotevních a tmelícívh prvků vel. 1400x3250mm, U=0,9, podrobněji viz tabulky výplní otvorů | ks | 1 |  | 0 |  |  | základní |  | 0 | 0 | 0 | 0 | 0 | 16 | K | 2 |  |  |  | ROZPOCET | 0 | 0 | 0 | 0 | 0 | 1 | 0 | 16 | -1312616531
| P |  | Poznámka k položce: zasklení vrstvené izolační sklo, ESG 6-16-VSG 44.2, vrchní kalené, spodní bezpečnostní sklo. | [14 empty] | P | 2
301 | K | W7.128 | RTG stínící okno pro pevné zasklení s výplní olovnatým sklem vel. 1000x1200mm, podrobněji viz tabulky výplní otvorů - ekvivalent olova ke sklu je 3mm, tudíž tl. skla 14mm | ks | 1 |  | 0 |  |  | základní |  | 0 | 0 | 0 | 0 | 0 | 16 | K | 2 |  |  |  | ROZPOCET | 0 | 0 | 0 | 0 | 0 | 1 | 0 | 16 | -721576528
| P |  | Poznámka k položce: pevné zasklení z olovnatého skla. Obsah oxidu olova pohybuje v rozmezí 18% až 65% a minimální hustota v rozmezí od 3,13 g / cm3 do 5,05 g / cm3. Olověné sklo použité jako zasklení pro rentgenové stínící okna má správný poměr obsahu olova; uvedeno v milimetrech jako ekvivalent olova. Pb poměr skla nesmí být nižší než poměr nosné vrstvy, která vyplňuje rám dveří. Poměr PB pro celou strukturu okna bude stanoven jednotlivě v konstrukci radiační ochrany pro každou rentgenovou laboratoř. Sklo je upevněno zasklívací PVC lištou v barvě podobném okennímu rámu. | [14 empty] | P | 2
302 | K | W8 | RTG stínící okno pro pevné zasklení s výplní olovnatým sklem vel. 1300x700mm, podrobněji viz tabulky výplní otvorů | ks | 0 |  | 0 |  |  | základní |  | 0 | 0 | 0 | 0 | 0 | 16 | K | 2 |  |  |  | ROZPOCET | 0 | 0 | 0 | 0 | 0 | 1 | 0 | 16 | 475104120
| P |  | Poznámka k položce: pevné zasklení z olovnatého skla. Obsah oxidu olova pohybuje v rozmezí 18% až 65% a minimální hustota v rozmezí od 3,13 g / cm3 do 5,05 g / cm3. Olověné sklo použité jako zasklení pro rentgenové stínící okna má správný poměr obsahu olova; uvedeno v milimetrech jako ekvivalent olova. Pb poměr skla nesmí být nižší než poměr nosné vrstvy, která vyplňuje rám dveří. Poměr PB pro celou strukturu okna bude stanoven jednotlivě v konstrukci radiační ochrany pro každou rentgenovou laboratoř. Sklo je upevněno zasklívací PVC lištou v barvě podobném okennímu rámu. | [14 empty] | P | 2
303 | K | W1dopl6k | Źaluziové kastlíky d. 1300mm přisazené k fasádě, systémové kotvení ke kci - viz detail | ks | 3 |  | 0 |  |  | základní |  | 0 | 0 | 0 | 0 | 0 | 16 | K | 2 |  |  |  | ROZPOCET | 0 | 0 | 0 | 0 | 0 | 1 | 0 | 16 | -1264572280
| P |  | Poznámka k položce: Integrovaný motor pro elektroovládání, čidla větru | [14 empty] | P | 2
304 | K | W1dopl6 | Hliníkové venkovní žaluzie, C-lamely 80mm, pojezdy po lankách. RAL 7045 | m2 | 7.8 |  | 0 |  |  | základní |  | 0 | 0 | 0 | 0 | 0 | 16 | K | 2 |  |  |  | ROZPOCET | 0 | 0 | 0 | 0 | 0 | 1 | 0 | 16 | -1081765301
| P |  | Poznámka k položce: Lamely s konkávně konvexním vyklenutím - srovnávací standard C80- M, budou ovládány motoricky lokálně (každý zákrokový sál bude mít své tlačítkové ovládání ) a napojeny na větrné čidlo. Pojezdy budou vedeny na lankách, do kastlíků. Centrální systém je nutný, aby bylo zajištěno zatažení rolet při síle větru určené výrobcem jako maximální. Řízení slunečním čidlem není navrženo. Umístění ovládacích prvků vedle příslušného okna. Systém bude obsahovat kompletní dodávku řídicí jednotky včetně všech komponentů systému, HW i SW vybavení systému a potřebnou kabeláž silno i slabo pro propojení velínu, čidel, jednotlivých žaluzií a místních a centrálních řídících prvků. | [14 empty] | P | 2
| VV |  | 3*1,3*2 |  | 7.8 | [12 empty] | VV | 2 | 2 | True | 1 | ROZPOCET
305 | K | W1dopl7 | Vnitřní žaluzie | m2 | 88.53 |  | 0 |  |  | základní |  | 0 | 0 | 0 | 0 | 0 | 16 | K | 2 |  |  |  | ROZPOCET | 0 | 0 | 0 | 0 | 0 | 1 | 0 | 16 | -1924571189
| VV |  | 23*1,3*2+13*1,3*1,7 |  | 88.53 | [12 empty] | VV | 2 | 2 | True | 1 | ROZPOCET
306 | K | W7dopl | RTG žaluzie, stínění s ekvivalentem olova 2mm | m2 | 1.2 |  | 0 |  |  | základní |  | 0 | 0 | 0 | 0 | 0 | 16 | K | 2 |  |  |  | ROZPOCET | 0 | 0 | 0 | 0 | 0 | 1 | 0 | 16 | -1695409040
| P |  | Poznámka k položce: RTG žaluzie je upevněna pomocí klínových kotev prům. 8mm přes kotvy z pozinkovaného plechu. Křižovatka okenního rámu se stěnou zdiva je vyplněna vrstvou olovnatého plechu, aby byla zajištěna kontinuita radiační ochrany v místnosti. | [14 empty] | P | 2
307 | K | DV.101 | Dveře hliníkové 2-křídl., vel. 1600x2100mm, EI30DP3-C | ks | 1 |  | 0 |  |  | základní |  | 0 | 0 | 0 | 0 | 0 | 16 | K | 2 |  |  |  | ROZPOCET | 0 | 0 | 0 | 0 | 0 | 1 | 0 | 16 | -1470117934
| P |  | Poznámka k položce: Plné dveře hliníkové budou členěné s nadsvětlíkem, v dolní třetině vodorovná příčle, spodní okraj dveří do výšky cca 30 cm s okopovým plechem. Barva RAL 7016. Součástí dveří je dveřní zárubeň, kování a další vybavení dveří (např. samozavírač, dveřní zarážka atd.) dle specifikace v tabulce výplní otvorů. | [14 empty] | P | 2
308 | K | DV.106 | Dveře hliníkové 2-křídl., vel. 1750x2050mm, vzduch.neprůzvučnost 27dB | ks | 1 |  | 0 |  |  | základní |  | 0 | 0 | 0 | 0 | 0 | 16 | K | 2 |  |  |  | ROZPOCET | 0 | 0 | 0 | 0 | 0 | 1 | 0 | 16 | 1168964863
| P |  | Poznámka k položce: Prosklené dveře hliníkové členěné, s bočním světlíkem šířky dle schématu dveří v dolní třetině vodorovná příčle a spodní okraj dveří do výšky cca 30 cm nárazově zpevněn nebo doplněn okopovým plechem. Skleněné plochy s vizuálními značkami ve výšce 900mm a 1500mm - kruhovými terčíky o průměru 50mm ve vzdálenosti max. 150mm. Barva RAL 7016. Součástí dveří je dveřní zárubeň, kování a další vybavení dveří (např. samozavírač, dveřní zarážka atd.) dle specifikace v tabulce výplní otvorů. | [14 empty] | P | 2
309 | K | DV.126 | Dveře hliníkové 2-křídl., vel. 1800x2050mm, vzduch.neprůzvučnost 27dB | ks | 1 |  | 0 |  |  | základní |  | 0 | 0 | 0 | 0 | 0 | 16 | K | 2 |  |  |  | ROZPOCET | 0 | 0 | 0 | 0 | 0 | 1 | 0 | 16 | 786888670
| P |  | Poznámka k položce: Prosklené dveře hliníkové členěné, s bočním světlíkem šířky dle schématu dveří v dolní třetině vodorovná příčle a spodní okraj dveří do výšky cca 30 cm nárazově zpevněn nebo doplněn okopovým plechem. Skleněné plochy s vizuálními značkami ve výšce 900mm a 1500mm - kruhovými terčíky o průměru 50mm ve vzdálenosti max. 150mm. Barva RAL 7016. Součástí dveří je dveřní zárubeň, kování a další vybavení dveří (např. samozavírač, dveřní zarážka atd.) dle specifikace v tabulce výplní otvorů. | [14 empty] | P | 2
310 | K | DV.132 | Dveře hliníkové 2-křídl., vel. 1600x2100mm, | ks | 1 |  | 0 |  |  | základní |  | 0 | 0 | 0 | 0 | 0 | 16 | K | 2 |  |  |  | ROZPOCET | 0 | 0 | 0 | 0 | 0 | 1 | 0 | 16 | -1463972836
| P |  | Poznámka k položce: Plné dveře hliníkové budou členěné s nadsvětlíkem, v dolní třetině vodorovná příčle, spodní okraj dveří do výšky cca 30 cm s okopovým plechem. Barva RAL 7016. Součástí dveří je dveřní zárubeň, kování a další vybavení dveří (např. samozavírač, dveřní zarážka atd.) dle specifikace v tabulce výplní otvorů. | [14 empty] | P | 2
311 | K | DV.164 | Dveře hliníkové 1-křídl., vel. 1292x2425mm, | ks | 1 |  | 0 |  |  | základní |  | 0 | 0 | 0 | 0 | 0 | 16 | K | 2 |  |  |  | ROZPOCET | 0 | 0 | 0 | 0 | 0 | 1 | 0 | 16 | -1082046735
| P |  | Poznámka k položce: Dveřní systém součástí fasády Schuco FW50+. Barva RAL 7016 | [14 empty] | P | 2
312 | K | DV.201 | Dveře hliníkové 2-křídl., vel. 1600x2100mm, EI30DP3-C | ks | 1 |  | 0 |  |  | základní |  | 0 | 0 | 0 | 0 | 0 | 16 | K | 2 |  |  |  | ROZPOCET | 0 | 0 | 0 | 0 | 0 | 1 | 0 | 16 | -1450470547
| P |  | Poznámka k položce: Plné dveře hliníkové budou členěné s nadsvětlíkem, v dolní třetině vodorovná příčle, spodní okraj dveří do výšky cca 30 cm s okopovým plechem. Barva RAL 7016. Součástí dveří je dveřní zárubeň, kování a další vybavení dveří (např. samozavírač, dveřní zarážka atd.) dle specifikace v tabulce výplní otvorů. | [14 empty] | P | 2
313 | K | DV.223 | Dveře hliníkové 2-křídl., vel. 1600x2100mm, | ks | 1 |  | 0 |  |  | základní |  | 0 | 0 | 0 | 0 | 0 | 16 | K | 2 |  |  |  | ROZPOCET | 0 | 0 | 0 | 0 | 0 | 1 | 0 | 16 | 913459876
| P |  | Poznámka k položce: Plné dveře hliníkové budou členěné s nadsvětlíkem, v dolní třetině vodorovná příčle, spodní okraj dveří do výšky cca 30 cm s okopovým plechem. Barva RAL 7016. Součástí dveří je dveřní zárubeň, kování a další vybavení dveří (např. samozavírač, dveřní zarážka atd.) dle specifikace v tabulce výplní otvorů. | [14 empty] | P | 2
314 | K | DV.301 | Dveře hliníkové 2-křídl., vel. 1600x2200mm, EI30DP3-C | ks | 1 |  | 0 |  |  | základní |  | 0 | 0 | 0 | 0 | 0 | 16 | K | 2 |  |  |  | ROZPOCET | 0 | 0 | 0 | 0 | 0 | 1 | 0 | 16 | -1628774025
| P |  | Poznámka k položce: Plné dveře hliníkové budou, v dolní třetině vodorovná příčle a spodní okraj dveří do výšky cca 30 cm nárazově zpevněn nebo doplněn okopovým plechem. Barva RAL 7016.Součástí dveří je dveřní zárubeň, kování a další vybavení dveří (např. samozavírač, dveřní zarážka atd.) dle specifikace v tabulce výplní otvorů. | [14 empty] | P | 2
315 | K | DV.401 | Dveře hliníkové 1-křídl., vel. 1092x2481mm, | ks | 1 |  | 0 |  |  | základní |  | 0 | 0 | 0 | 0 | 0 | 16 | K | 2 |  |  |  | ROZPOCET | 0 | 0 | 0 | 0 | 0 | 1 | 0 | 16 | 1171638662
| P |  | Poznámka k položce: Dveřní systém součástí fasády Schuco FW50+. Barva RAL 7016, podrobněji dle specifikace v tabulce výplní otvorů. | [14 empty] | P | 2
316 | K | DV.001 | Dveře ocelové 1-křídl., vel. 800x1970mm, EW45DP1-C | ks | 1 |  | 0 |  |  | základní |  | 0 | 0 | 0 | 0 | 0 | 16 | K | 2 |  |  |  | ROZPOCET | 0 | 0 | 0 | 0 | 0 | 1 | 0 | 16 | 1553721373
| P |  | Poznámka k položce: Konstrukce - výplň křídla ztužená voština, rám opláštěný z pozinkovaného plechu o síle 0,55 mm. Tl. křídla 60mm, dveře s polodrážkou (falcové).Součástí dveří je dveřní zárubeň, kování a další vybavení dveří (např. samozavírač, dveřní zarážka atd.) dle specifikace v tabulce výplní otvorů. | [14 empty] | P | 2
317 | K | DV.002 | Dveře ocelové 1-křídl., vel. 800x1970mm, EW45DP1-C | ks | 1 |  | 0 |  |  | základní |  | 0 | 0 | 0 | 0 | 0 | 16 | K | 2 |  |  |  | ROZPOCET | 0 | 0 | 0 | 0 | 0 | 1 | 0 | 16 | -1671285293
| P |  | Poznámka k položce: Konstrukce - výplň křídla ztužená voština, rám opláštěný z pozinkovaného plechu o síle 0,55 mm. Tl. křídla 60mm, dveře s polodrážkou (falcové).Součástí dveří je dveřní zárubeň, kování a další vybavení dveří (např. samozavírač, dveřní zarážka atd.) dle specifikace v tabulce výplní otvorů. | [14 empty] | P | 2
318 | K | DV.003 | Dveře ocelové 1-křídl., vel. 800x1970mm, EW45DP1-C | ks | 1 |  | 0 |  |  | základní |  | 0 | 0 | 0 | 0 | 0 | 16 | K | 2 |  |  |  | ROZPOCET | 0 | 0 | 0 | 0 | 0 | 1 | 0 | 16 | 199170324
| P |  | Poznámka k položce: Konstrukce - výplň křídla ztužená voština, rám opláštěný z pozinkovaného plechu o síle 0,55 mm. Tl. křídla 60mm, dveře s polodrážkou (falcové).Součástí dveří je dveřní zárubeň, kování a další vybavení dveří (např. samozavírač, dveřní zarážka atd.) dle specifikace v tabulce výplní otvorů. | [14 empty] | P | 2
319 | K | DV.004 | Dveře ocelové 2-křídl., vel. 1800x1970mm, EW30DP1-C | ks | 1 |  | 0 |  |  | základní |  | 0 | 0 | 0 | 0 | 0 | 16 | K | 2 |  |  |  | ROZPOCET | 0 | 0 | 0 | 0 | 0 | 1 | 0 | 16 | -7580673
| P |  | Poznámka k položce: Konstrukce - výplň křídla ztužená voština, rám opláštěný z pozinkovaného plechu o síle 0,55 mm. Tl. křídla 60mm, dveře s polodrážkou (falcové).Součástí dveří je dveřní zárubeň, kování a další vybavení dveří (např. samozavírač, dveřní zarážka atd.) dle specifikace v tabulce výplní otvorů. | [14 empty] | P | 2
320 | K | DV.005 | Dveře ocelové 2-křídl., vel. 1800x1970mm, EW30DP1-C | ks | 1 |  | 0 |  |  | základní |  | 0 | 0 | 0 | 0 | 0 | 16 | K | 2 |  |  |  | ROZPOCET | 0 | 0 | 0 | 0 | 0 | 1 | 0 | 16 | -1186561650
| P |  | Poznámka k položce: Konstrukce - výplň křídla ztužená voština, rám opláštěný z pozinkovaného plechu o síle 0,55 mm. Tl. křídla 60mm, dveře s polodrážkou (falcové).Součástí dveří je dveřní zárubeň, kování a další vybavení dveří (např. samozavírač, dveřní zarážka atd.) dle specifikace v tabulce výplní otvorů. | [14 empty] | P | 2
321 | K | DV.006 | Dveře ocelové 1-křídl., vel. 900x1970mm, EI30DP1-C | ks | 1 |  | 0 |  |  | základní |  | 0 | 0 | 0 | 0 | 0 | 16 | K | 2 |  |  |  | ROZPOCET | 0 | 0 | 0 | 0 | 0 | 1 | 0 | 16 | -862462577
| P |  | Poznámka k položce: Konstrukce - výplň křídla ztužená voština, rám opláštěný z pozinkovaného plechu o síle 0,55 mm. Tl. křídla 60mm, dveře s polodrážkou (falcové).Součástí dveří je dveřní zárubeň, kování a další vybavení dveří (např. samozavírač, dveřní zarážka atd.) dle specifikace v tabulce výplní otvorů. | [14 empty] | P | 2
322 | K | DV.007 | Dveře ocelové 1-křídl., vel. 1000x1970mm, EI30DP1-C | ks | 1 |  | 0 |  |  | základní |  | 0 | 0 | 0 | 0 | 0 | 16 | K | 2 |  |  |  | ROZPOCET | 0 | 0 | 0 | 0 | 0 | 1 | 0 | 16 | 1402624749
| P |  | Poznámka k položce: Konstrukce - výplň křídla ztužená voština, rám opláštěný z pozinkovaného plechu o síle 0,55 mm. Tl. křídla 60mm, dveře s polodrážkou (falcové).Součástí dveří je dveřní zárubeň, kování a další vybavení dveří (např. samozavírač, dveřní zarážka atd.) dle specifikace v tabulce výplní otvorů. | [14 empty] | P | 2
323 | K | DV.008 | Dveře ocelové 1-křídl., vel. 900x1970mm, | ks | 1 |  | 0 |  |  | základní |  | 0 | 0 | 0 | 0 | 0 | 16 | K | 2 |  |  |  | ROZPOCET | 0 | 0 | 0 | 0 | 0 | 1 | 0 | 16 | -743935663
| P |  | Poznámka k položce: Konstrukce - výplň křídla ztužená voština, rám opláštěný z pozinkovaného plechu o síle 0,55 mm. Tl. křídla 60mm, dveře s polodrážkou (falcové).Součástí dveří je dveřní zárubeň, kování a další vybavení dveří (např. samozavírač, dveřní zarážka atd.) dle specifikace v tabulce výplní otvorů. | [14 empty] | P | 2
324 | K | DV.009 | Dveře ocelové 1-křídl., vel. 900x1970mm, EW30DP1-C | ks | 1 |  | 0 |  |  | základní |  | 0 | 0 | 0 | 0 | 0 | 16 | K | 2 |  |  |  | ROZPOCET | 0 | 0 | 0 | 0 | 0 | 1 | 0 | 16 | -1393371362
| P |  | Poznámka k položce: Konstrukce - výplň křídla ztužená voština, rám opláštěný z pozinkovaného plechu o síle 0,55 mm. Tl. křídla 60mm, dveře s polodrážkou (falcové).Součástí dveří je dveřní zárubeň, kování a další vybavení dveří (např. samozavírač, dveřní zarážka atd.) dle specifikace v tabulce výplní otvorů. | [14 empty] | P | 2
325 | K | DV.010 | Dveře ocelové 1-křídl., vel. 900x1970mm, EW30DP1-C | ks | 1 |  | 0 |  |  | základní |  | 0 | 0 | 0 | 0 | 0 | 16 | K | 2 |  |  |  | ROZPOCET | 0 | 0 | 0 | 0 | 0 | 1 | 0 | 16 | 53842183
| P |  | Poznámka k položce: Konstrukce - výplň křídla ztužená voština, rám opláštěný z pozinkovaného plechu o síle 0,55 mm. Tl. křídla 60mm, dveře s polodrážkou (falcové).Součástí dveří je dveřní zárubeň, kování a další vybavení dveří (např. samozavírač, dveřní zarážka atd.) dle specifikace v tabulce výplní otvorů. | [14 empty] | P | 2
326 | K | DV.011 | Dveře ocelové 1-křídl., vel. 900x1970mm, EW30DP1-C | ks | 1 |  | 0 |  |  | základní |  | 0 | 0 | 0 | 0 | 0 | 16 | K | 2 |  |  |  | ROZPOCET | 0 | 0 | 0 | 0 | 0 | 1 | 0 | 16 | -1251027420
| P |  | Poznámka k položce: Konstrukce - výplň křídla ztužená voština, rám opláštěný z pozinkovaného plechu o síle 0,55 mm. Tl. křídla 60mm, dveře s polodrážkou (falcové).Součástí dveří je dveřní zárubeň, kování a další vybavení dveří (např. samozavírač, dveřní zarážka atd.) dle specifikace v tabulce výplní otvorů. | [14 empty] | P | 2
327 | K | DV.117 | Dveře RTG s olověnou vložkou 1-křídl., vel. 1000x1970mm, vzduch.neprůzvučnost 27dB | ks | 1 |  | 0 |  |  | základní |  | 0 | 0 | 0 | 0 | 0 | 16 | K | 2 |  |  |  | ROZPOCET | 0 | 0 | 0 | 0 | 0 | 1 | 0 | 16 | 987500392
| P |  | Poznámka k položce: Dveře do RTG - uvnitř dveří olověná vložka o tl. 2x1mm. Konstrukce - Povrch dveří odolný laminát CPL s vysokou odolností proti otěru, poškrábání a tvrdostí povrchu. Tl. křídla 60mm. dveře s polodrážkou (falcové). Dveře do zárubně těsněné s padací lištou dle požadavku na odstínění RTG. Součástí dveří je dveřní zárubeň, kování a další vybavení dveří (např. samozavírač, dveřní zarážka atd.) dle specifikace v tabulce výplní otvorů. | [14 empty] | P | 2
328 | K | DV.119 | Dveře RTG s olověnou vložkou 1-křídl., vel. 1000x1970mm, vzduch.neprůzvučnost 27dB | ks | 1 |  | 0 |  |  | základní |  | 0 | 0 | 0 | 0 | 0 | 16 | K | 2 |  |  |  | ROZPOCET | 0 | 0 | 0 | 0 | 0 | 1 | 0 | 16 | -1753066398
| P |  | Poznámka k položce: Dveře do RTG - uvnitř dveří olověná vložka o tl. 2x1mm. Konstrukce - Povrch dveří odolný laminát CPL s vysokou odolností proti otěru, poškrábání a tvrdostí povrchu. Tl. křídla 60mm. dveře s polodrážkou (falcové). Dveře do zárubně těsněné s padací lištou dle požadavku na odstínění RTG. Součástí dveří je dveřní zárubeň, kování a další vybavení dveří (např. samozavírač, dveřní zarážka atd.) dle specifikace v tabulce výplní otvorů. | [14 empty] | P | 2
329 | K | DV.120 | Dveře RTG s olověnou vložkou 1-křídl., vel. 1000x1970mm, vzduch.neprůzvučnost 27dB | ks | 1 |  | 0 |  |  | základní |  | 0 | 0 | 0 | 0 | 0 | 16 | K | 2 |  |  |  | ROZPOCET | 0 | 0 | 0 | 0 | 0 | 1 | 0 | 16 | 2038587810
| P |  | Poznámka k položce: Dveře do RTG - uvnitř dveří olověná vložka o tl. 2x1mm. Konstrukce - Povrch dveří odolný laminát CPL s vysokou odolností proti otěru, poškrábání a tvrdostí povrchu. Tl. křídla 60mm. dveře s polodrážkou (falcové). Dveře do zárubně těsněné s padací lištou dle požadavku na odstínění RTG. Součástí dveří je dveřní zárubeň, kování a další vybavení dveří (např. samozavírač, dveřní zarážka atd.) dle specifikace v tabulce výplní otvorů. | [14 empty] | P | 2
330 | K | DV.121 | Dveře RTG s olověnou vložkou 1-křídl., vel. 800x1970mm, vzduch.neprůzvučnost 27dB | ks | 1 |  | 0 |  |  | základní |  | 0 | 0 | 0 | 0 | 0 | 16 | K | 2 |  |  |  | ROZPOCET | 0 | 0 | 0 | 0 | 0 | 1 | 0 | 16 | 1034385393
| P |  | Poznámka k položce: Dveře do RTG - uvnitř dveří olověná vložka o tl. 2x1mm. Konstrukce - Povrch dveří odolný laminát CPL s vysokou odolností proti otěru, poškrábání a tvrdostí povrchu. Tl. křídla 60mm. dveře s polodrážkou (falcové). Dveře do zárubně těsněné s padací lištou dle požadavku na odstínění RTG. Součástí dveří je dveřní zárubeň, kování a další vybavení dveří (např. samozavírač, dveřní zarážka atd.) dle specifikace v tabulce výplní otvorů. | [14 empty] | P | 2
331 | K | DV.122 | Dveře RTG s olověnou vložkou 1-křídl., vel. 800x1970mm, vzduch.neprůzvučnost 27dB | ks | 1 |  | 0 |  |  | základní |  | 0 | 0 | 0 | 0 | 0 | 16 | K | 2 |  |  |  | ROZPOCET | 0 | 0 | 0 | 0 | 0 | 1 | 0 | 16 | 1774793114
| P |  | Poznámka k položce: Dveře do RTG - uvnitř dveří olověná vložka o tl. 2x1mm. Konstrukce - Povrch dveří odolný laminát CPL s vysokou odolností proti otěru, poškrábání a tvrdostí povrchu. Tl. křídla 60mm. dveře s polodrážkou (falcové). Dveře do zárubně těsněné s padací lištou dle požadavku na odstínění RTG. Součástí dveří je dveřní zárubeň, kování a další vybavení dveří (např. samozavírač, dveřní zarážka atd.) dle specifikace v tabulce výplní otvorů. | [14 empty] | P | 2
332 | K | DV.123 | Dveře RTG s olověnou vložkou 1-křídl., vel. 800x1970mm, vzduch.neprůzvučnost 27dB | ks | 1 |  | 0 |  |  | základní |  | 0 | 0 | 0 | 0 | 0 | 16 | K | 2 |  |  |  | ROZPOCET | 0 | 0 | 0 | 0 | 0 | 1 | 0 | 16 | 840243555
| P |  | Poznámka k položce: Dveře do RTG - uvnitř dveří olověná vložka o tl. 2x1mm. Konstrukce - Povrch dveří odolný laminát CPL s vysokou odolností proti otěru, poškrábání a tvrdostí povrchu. Tl. křídla 60mm. dveře s polodrážkou (falcové). Dveře do zárubně těsněné s padací lištou dle požadavku na odstínění RTG. Součástí dveří je dveřní zárubeň, kování a další vybavení dveří (např. samozavírač, dveřní zarážka atd.) dle specifikace v tabulce výplní otvorů. | [14 empty] | P | 2
333 | K | DV.420 | Dveře na střechu vel. 800x1000mm, RAL 9016 |  | 1 |  | 0 |  |  | základní |  | 0 | 0 | 0 | 0 | 0 | 16 | K | 2 |  |  |  | ROZPOCET | 0 | 0 | 0 | 0 | 0 | 1 | 0 | 16 | 963795984
| P |  | Poznámka k položce: Revizní vstup na střechu tepelně izolační s nábytkovým zámkem, podrobněji dle specifikace v tabulce výplní otvorů. | [14 empty] | P | 2
334 | K | DV.421 | Dveře na střechu vel. 600x900mm, RAL 9016 |  | 1 |  | 0 |  |  | základní |  | 0 | 0 | 0 | 0 | 0 | 16 | K | 2 |  |  |  | ROZPOCET | 0 | 0 | 0 | 0 | 0 | 1 | 0 | 16 | 628289069
| P |  | Poznámka k položce: Revizní vstup na střechu tepelně izolační s nábytkovým zámkem, podrobněji dle specifikace v tabulce výplní otvorů. | [14 empty] | P | 2
335 | K | Z004 | Ochranný L profil žb sloupů L50x50x4mm, d. 1500mm | ks | 9 |  | 0 |  |  | základní |  | 0 | 0 | 0 | 0 | 0 | 16 | K | 2 |  |  |  | ROZPOCET | 0 | 0 | 0 | 0 | 0 | 1 | 0 | 16 | 636909948
| P |  | Poznámka k položce: Ochranný L profil sloupů. Profil L50x50x4. Kotvení do ŽB sloupu cca po 200mm. Dodávka včetně kotevních a montážních prvků. žárově zinkováno, 2x základní + 1x vrchní bílý nátěr | [14 empty] | P | 2
336 | K | Z006 | Lemovací profil prostupu - svařenec, L profil 500x200x5mm vč. okapničky, vel. 300x300x500mm | ks | 1 |  | 0 |  |  | základní |  | 0 | 0 | 0 | 0 | 0 | 16 | K | 2 |  |  |  | ROZPOCET | 0 | 0 | 0 | 0 | 0 | 1 | 0 | 16 | 1216901874
| P |  | Poznámka k položce: Lemovací profil prostupu střechou. Svařený ocelový L profil 500x200x5 (kotvený přes teflonovou podložku). Velikost otvoru prvku o 10mm větší na každou stranu. Na potrubí bude okapnička z poplastovaného plechu tl. 0,6mm, RŠ 170mm, k potrubí připevněna ocelovou objímkou. žárově zinkovaný; podrobněji viz. Kniha detailů: detail 11 | [14 empty] | P | 2
337 | K | Z007 | Lemovací profil prostupu - svařenec, L profil 500x200x5mm vč. okapničky, vel. 350x350x500mm | ks | 1 |  | 0 |  |  | základní |  | 0 | 0 | 0 | 0 | 0 | 16 | K | 2 |  |  |  | ROZPOCET | 0 | 0 | 0 | 0 | 0 | 1 | 0 | 16 | -1783040356
| P |  | Poznámka k položce: Lemovací profil prostupu střechou. Svařený ocelový L profil 500x200x5 (kotvený přes teflonovou podložku). Velikost otvoru prvku o 10mm větší na každou stranu. Na potrubí bude okapnička z poplastovaného plechu tl. 0,6mm, RŠ 170mm, k potrubí připevněna ocelovou objímkou. žárově zinkovaný; podrobněji viz. Kniha detailů: detail 11 | [14 empty] | P | 2
338 | K | Z008 | Lemovací profil prostupu - svařenec, L profil 500x200x5mm vč. okapničky, vel. 600x1100x500mm | ks | 1 |  | 0 |  |  | základní |  | 0 | 0 | 0 | 0 | 0 | 16 | K | 2 |  |  |  | ROZPOCET | 0 | 0 | 0 | 0 | 0 | 1 | 0 | 16 | 1160271008
| P |  | Poznámka k položce: Lemovací profil prostupu střechou. Svařený ocelový L profil 500x200x5 (kotvený přes teflonovou podložku). Velikost otvoru prvku o 10mm větší na každou stranu. Na potrubí bude okapnička z poplastovaného plechu tl. 0,6mm, RŠ 170mm, k potrubí připevněna ocelovou objímkou. žárově zinkovaný; podrobněji viz. Kniha detailů: detail 11 | [14 empty] | P | 2
339 | K | Z009 | Dřevěné madlo s transparentní lazurou ve výšce 0,9m prům. 50mm, nerez úchyty | m | 49.62 |  | 0 |  |  | základní |  | 0 | 0 | 0 | 0 | 0 | 16 | K | 2 |  |  |  | ROZPOCET | 0 | 0 | 0 | 0 | 0 | 1 | 0 | 16 | -999666018
| P |  | Poznámka k položce: Kotvené do stěny přes V ŽB stěnách kotveno na chemickou kotvu. Hmotnost 10kg/m. Z madla jsou navařeny nerezové ohýbané kulatiny prum.10mm, spoj se stěnou je překryt rozetou ocelovou o prům. Do SDK stěn kotveno vruty; podrobněji viz. zámečnické výrobky | [14 empty] | P | 2
340 | K | Z010 | Revizní dvířka do retenční nádrže vel. 600x600mm, tl. 45mm | ks | 1 |  | 0 |  |  | základní |  | 0 | 0 | 0 | 0 | 0 | 16 | K | 2 |  |  |  | ROZPOCET | 0 | 0 | 0 | 0 | 0 | 1 | 0 | 16 | -1408029066
341 | K | Z001 | Nerezové zábradlí výšky 1,1m s dřevěným madlem prům. 50mm s transparentní lazurou | m | 31.028 |  | 0 |  |  | základní |  | 0 | 0 | 0 | 0 | 0 | 16 | K | 2 |  |  |  | ROZPOCET | 0 | 0 | 0 | 0 | 0 | 1 | 0 | 16 | 891087900
| P |  | Poznámka k položce: Sloupky budou kotveny do schodišťových stupňů z boku. Sloupek z trubky TR38x1,5. Kotvení madla nerez pásovina P8. Sloupky budou kotveny přes patní plech P8 150/150 4xchemická kotva Hilty HVA 12. Výplň zábradlí podélná tyčová výztuž 7xø15/2,5mm po cca 160mm. Ocel nerezová; podrobněji viz. Výkres č.: DPS_D_001_100_3903 - výkres zábradlí | [14 empty] | P | 2
342 | K | Z002 | Madlo ve výšce 1,1m. Madlo dřevěné prům. 50mm s transparentní lazurou s nerezovými úchyty | m | 38.016 |  | 0 |  |  | základní |  | 0 | 0 | 0 | 0 | 0 | 16 | K | 2 |  |  |  | ROZPOCET | 0 | 0 | 0 | 0 | 0 | 1 | 0 | 16 | 1876333487
| P |  | Poznámka k položce: Kotvené přes úchyt madla. Hmotnost 10kg/m. Z madla jsou navařeny nerezové ohýbané kulatiny prum.10mm, spoj se stěnou je překryt rozetou ocelovou o prům. U fasády madlo kotvené do fasádních sloupků. Ocel nerezová; podrobněji viz. Výkres č.: DPS_D_001_100_3903 - výkres zábradlí | [14 empty] | P | 2
343 | K | Z003 | Zábradlí s ocelovým nerezovým rámem, vyplnění rámu s úhlopříčným členěním | m | 38.4 |  | 0 |  |  | základní |  | 0 | 0 | 0 | 0 | 0 | 16 | K | 2 |  |  |  | ROZPOCET | 0 | 0 | 0 | 0 | 0 | 1 | 0 | 16 | 46667043
| P |  | Poznámka k položce: Zábradlí s vyplněním rámu s úhlopříčným členěním, uprostřed něhož je korunní znak dle standardu města Lanškroun. Madlo profil 60/40, Sloupek profil 40/40, Výplň profil 20/20, uchycení + kruh plochá tyč 20 x 4 , korunka plech 4 mm; čerň kovářská mat S2160; podrobněji viz. zámečnické výrobky | [14 empty] | P | 2
344 | K | Z011 | Ocelové zábradlí výšky 1,1m s dřevěným madlem prům. 50mm s transparentní lazurou | m | 10.228 |  | 0 |  |  | základní |  | 0 | 0 | 0 | 0 | 0 | 16 | K | 2 |  |  |  | ROZPOCET | 0 | 0 | 0 | 0 | 0 | 1 | 0 | 16 | -620458477
| P |  | Poznámka k položce: Nosné sloupky z trubky TR38x1,5 kotvené z vrchu do schodiště zapuštění do hloubky 80mm. Zapuštění překryto krycím profilem.. Výplň zábradlí podélná tyčová výztuž 6xprům. 15/2,5mm po cca 170mm. Ocel nerezová; podrobněji viz. Výkres č.: DPS_D_001_100_3903 - výkres zábradlí | [14 empty] | P | 2
345 | K | Z100 | Ocelový plech P10 kotvený do ŽB přes kotevní plech P10 250x200 chemickou kotvou 4xchemická kotva | m | 50.463 |  | 0 |  |  | základní |  | 0 | 0 | 0 | 0 | 0 | 16 | K | 2 |  |  |  | ROZPOCET | 0 | 0 | 0 | 0 | 0 | 1 | 0 | 16 | -1496410541
| P |  | Poznámka k položce: uvedená délka je celková, za všechny kusy Ocelový plech P10 kotvený do ŽB přes kotevní plech P10 250x200 chemickou kotvou 4x chemická kotva hloubka kotvení 150mm. cca po 500mm. V čele je umístěný jekl 70x40x4mm. Svary koutové z obou stran tl.3mm Opláštění pohledovou cetris FINAL deskou tl.16mm kotvenou k L profilu 60x60x3, délky 50mm, který je kotvený do nosného profilu římsy přes oválný otvor. Povrchová úprava cetris desky je barva RAL 7045. Římsa bude ukončena okapničkou z poplastovaného plechu tl. 0,6mm, RŠ 170mm. žárově zinkovaný; podrobněji viz. Kniha detailů: detail 02 | [14 empty] | P | 2
346 | K | Z101 | Žebřík ocelový v.2900mm žár.pozink s výstupní plošinou z pororoštu 30/3 oka 34x38mm | ks | 1 |  | 0 |  |  | základní |  | 0 | 0 | 0 | 0 | 0 | 16 | K | 2 |  |  |  | ROZPOCET | 0 | 0 | 0 | 0 | 0 | 1 | 0 | 16 | -788027669
| P |  | Poznámka k položce: Žebřík příčle žebříku je z trubky o20mm, štěřiny jsou z Tr. 60,3x3,2. Součástí žebříku je výstupní plošina z pororoštu 30/3 osový rozestup ok 34x38mm. Žebřík je kotvený do fasády chemickými kotvami. Kotevní profil je z Tr. 51x3,2 přes kotevní plech P10 200x200mm kotvený do stěny 4x chemická kotva žárově zinkovaný; podrobněji viz. zámečn.výrobky | [14 empty] | P | 2
347 | K | Z102 | Záchytný system proti pádu osob | soub | 1 |  | 0 |  |  | základní |  | 0 | 0 | 0 | 0 | 0 | 16 | K | 2 |  |  |  | ROZPOCET | 0 | 0 | 0 | 0 | 0 | 1 | 0 | 16 | 1443837392
| P |  | Poznámka k položce: Záchytný system proti pádu osob. poddajné kotvící vedení - nerezové lano / textilní přenosné lano kotvicí. KP 102 kotvicí prvek typu C dle ČSN EN 795; koncový, počet ks: 18. nerez | [14 empty] | P | 2
348 | K | O001 | Hydrant D19-30bm s nerezovým rámečkem a dvířky otočný naviják s tvarově stálou hadicí, kolébka pro dvojitě zatočenou hadici, košík pro skládanou hadici, tvarově stálá hadice | ks | 3 |  | 0 |  |  | základní |  | 0 | 0 | 0 | 0 | 0 | 16 | K | 2 |  |  |  | ROZPOCET | 0 | 0 | 0 | 0 | 0 | 1 | 0 | 16 | 909547093
349 | K | O004 | Revizní dvířka pod obklad ve výšce 1,0m nad podlahou. Rám lemující profil nerez ocel nevystupuje přez obklad. Systémové řešení. Včetně veškerých kotvících, lemujících a tmelících prvků daných výrobcem či technologickým předpisem výrobce. | ks | 12 |  | 0 |  |  | základní |  | 0 | 0 | 0 | 0 | 0 | 16 | K | 2 |  |  |  | ROZPOCET | 0 | 0 | 0 | 0 | 0 | 1 | 0 | 16 | 1360113045
350 | K | O009 | PG 6 práškový hasící přístroj s hasící schopností 21A | ks | 4 |  | 0 |  |  | základní |  | 0 | 0 | 0 | 0 | 0 | 16 | K | 2 |  |  |  | ROZPOCET | 0 | 0 | 0 | 0 | 0 | 1 | 0 | 16 | 1495180563
351 | K | O010 | PG 6 hasící přístroj s hasící schopnostní 183B | ks | 7 |  | 0 |  |  | základní |  | 0 | 0 | 0 | 0 | 0 | 16 | K | 2 |  |  |  | ROZPOCET | 0 | 0 | 0 | 0 | 0 | 1 | 0 | 16 | -1633207453
352 | K | O011 | Kulatý chrlič DN75, materiál chrliče PVC, s integrovanou PVC manžetou, např. TOPWET TWC 75 PVC | ks | 1 |  | 0 |  |  | základní |  | 0 | 0 | 0 | 0 | 0 | 16 | K | 2 |  |  |  | ROZPOCET | 0 | 0 | 0 | 0 | 0 | 1 | 0 | 16 | 1626119125
353 | K | O013 | Zrcadlo výklopné pro invalidní WC, vel. 400x600mm | ks | 3 |  | 0 |  |  | základní |  | 0 | 0 | 0 | 0 | 0 | 16 | K | 2 |  |  |  | ROZPOCET | 0 | 0 | 0 | 0 | 0 | 1 | 0 | 16 | 372414800
354 | K | 998767203 | Přesun hmot procentní pro zámečnické konstrukce v objektech v do 24 m | % |  |  | 0 |  |  | základní |  | 0 | 0 | 0 | 0 | 0 | 16 | K | 2 |  |  |  | ROZPOCET | 0 | 0 | 0 | 0 | 0 | 1 | 0 | 16 | -581965383
| D | 771 | Podlahy z dlaždic |  |  |  | 0 |  |  |  |  | 0 |  | 6.7481 |  | 0 | 2 | D | 1 |  |  |  | ROZPOCET | [6 empty] | 0
355 | K | 771274123 | Montáž obkladů stupnic z dlaždic protiskluzných keramických flexibilní lepidlo š do 300 mm | m | 24 |  | 0 |  |  | základní |  | 0 | 0.00153 | 0.03672 | 0 | 0 | 16 | K | 2 |  |  |  | ROZPOCET | 0 | 0 | 0 | 0 | 0 | 1 | 0 | 16 | 1913845124
| VV |  | 1,5*16 |  | 24 | [12 empty] | VV | 2 | 2 | True | 1 | ROZPOCET
356 | K | 771274124 | Montáž obkladů stupnic z dlaždic protiskluzných keramických flexibilní lepidlo š do 350 mm | m | 99 |  | 0 |  |  | základní |  | 0 | 0.00177 | 0.17523 | 0 | 0 | 16 | K | 2 |  |  |  | ROZPOCET | 0 | 0 | 0 | 0 | 0 | 1 | 0 | 16 | 515223451
| VV |  | 1,5*(20+2*23) |  | 99 | [12 empty] | VV | 2 | 2 | True | 1 | ROZPOCET
357 | M | 597612R | Keramická schodovka 300x300x9mm. Protiskluzná úprava R10A, barva RAL 110-2 | m2 | 40.649 |  | 0 |  |  | základní |  | 0 | 0 | 0 | 0 | 0 | 32 | M | 2 |  |  |  | ROZPOCET | 0 | 0 | 0 | 0 | 0 | 1 | 0 | 16 | -631599358
| VV |  | 24*0,261 |  | 6.264 | [12 empty] | VV | 2 | 2 | True | 0 | ROZPOCET
| VV |  | 99*0,310 |  | 30.69 | [12 empty] | VV | 2 | 2 | True | 0 | ROZPOCET
| VV |  | Součet |  | 36.954 | [12 empty] | VV | 2 | 4 | True | 1 | ROZPOCET
| VV |  | 36,954*1,1 'Přepočtené koeficientem množství |  | 40.649 | [12 empty] | VV | 2 | 2 | False | 1 | ROZPOCET
358 | K | 771274242 | Montáž obkladů podstupnic z dlaždic reliéfních keramických flexibilní lepidlo v do 200 mm | m | 123 |  | 0 |  |  | základní |  | 0 | 0.00102 | 0.12546 | 0 | 0 | 16 | K | 2 |  |  |  | ROZPOCET | 0 | 0 | 0 | 0 | 0 | 1 | 0 | 16 | 1882260054
| VV |  | 1,5*16 |  | 24 | [12 empty] | VV | 2 | 2 | True | 0 | ROZPOCET
| VV |  | 1,5*(20+2*23) |  | 99 | [12 empty] | VV | 2 | 2 | True | 0 | ROZPOCET
| VV |  | Součet |  | 123 | [12 empty] | VV | 2 | 4 | True | 1 | ROZPOCET
359 | M | 597612R2 | Čela stupňů budou obložena ker. dlažbou 300x300x9mm. Barva RAL 110-2 | m2 | 21.981 |  | 0 |  |  | základní |  | 0 | 0 | 0 | 0 | 0 | 32 | M | 2 |  |  |  | ROZPOCET | 0 | 0 | 0 | 0 | 0 | 1 | 0 | 16 | 1584938213
| VV |  | 24*0,185 |  | 4.44 | [12 empty] | VV | 2 | 2 | True | 0 | ROZPOCET
| VV |  | 99*0,157 |  | 15.543 | [12 empty] | VV | 2 | 2 | True | 0 | ROZPOCET
| VV |  | Součet |  | 19.983 | [12 empty] | VV | 2 | 4 | True | 1 | ROZPOCET
| VV |  | 19,983*1,1 'Přepočtené koeficientem množství |  | 21.981 | [12 empty] | VV | 2 | 2 | False | 1 | ROZPOCET
360 | K | 771474112 | Montáž soklů z dlaždic keramických rovných flexibilní lepidlo v do 90 mm | m | 60.143 |  | 0 |  |  | základní |  | 0 | 0.00043 | 0.025861 | 0 | 0 | 16 | K | 2 |  |  |  | ROZPOCET | 0 | 0 | 0 | 0 | 0 | 1 | 0 | 16 | 1423628413
| VV |  | 1PP | [14 empty] | VV | 2 | 1 | True | 0 | ROZPOCET
| VV |  | "1.009" 7,465-0,9 |  | 6.565 | [12 empty] | VV | 2 | 2 | True | 0 | ROZPOCET
| VV |  | 1NP | [14 empty] | VV | 2 | 1 | True | 0 | ROZPOCET
| VV |  | "1.101" 4,05+2,08 |  | 6.13 | [12 empty] | VV | 2 | 2 | True | 0 | ROZPOCET
| VV |  | "1.111" 5,964-0,7-1,43 |  | 3.834 | [12 empty] | VV | 2 | 2 | True | 0 | ROZPOCET
| VV |  | 2NP | [14 empty] | VV | 2 | 1 | True | 0 | ROZPOCET
| VV |  | "1.201" 4,05+2,03 |  | 6.08 | [12 empty] | VV | 2 | 2 | True | 0 | ROZPOCET
| VV |  | "1.208" 0,49+1,6+0,6 |  | 2.69 | [12 empty] | VV | 2 | 2 | True | 0 | ROZPOCET
| VV |  | "1.223" 10,616-1,85-0,9-0,8 |  | 7.066 | [12 empty] | VV | 2 | 2 | True | 0 | ROZPOCET
| VV |  | 3NP | [14 empty] | VV | 2 | 1 | True | 0 | ROZPOCET
| VV |  | "1.301" 4,05+2,08 |  | 6.13 | [12 empty] | VV | 2 | 2 | True | 0 | ROZPOCET
| VV |  | mezipodesty | [14 empty] | VV | 2 | 1 | True | 0 | ROZPOCET
| VV |  | 4*1,64*1,5+4*1,64*1,8 |  | 21.648 | [12 empty] | VV | 2 | 2 | True | 0 | ROZPOCET
| VV |  | Součet |  | 60.143 | [12 empty] | VV | 2 | 4 | True | 1 | ROZPOCET
361 | K | 771474132 | Montáž soklů z dlaždic keramických schodišťových stupňovitých flexibilní lepidlo v do 90 mm | m | 37.958 |  | 0 |  |  | základní |  | 0 | 0.00043 | 0.016322 | 0 | 0 | 16 | K | 2 |  |  |  | ROZPOCET | 0 | 0 | 0 | 0 | 0 | 1 | 0 | 16 | -1129585993
| VV |  | 16*(0,261+0,185) |  | 7.136 | [12 empty] | VV | 2 | 2 | True | 0 | ROZPOCET
| VV |  | (20+2*23)*(0,31+0,157) |  | 30.822 | [12 empty] | VV | 2 | 2 | True | 0 | ROZPOCET
| VV |  | Součet |  | 37.958 | [12 empty] | VV | 2 | 4 | True | 1 | ROZPOCET
362 | M | 597R04 | Keramický sokl v. 80mm | m | 107.911 |  | 0 |  |  | základní |  | 0 | 0 | 0 | 0 | 0 | 32 | M | 2 |  |  |  | ROZPOCET | 0 | 0 | 0 | 0 | 0 | 1 | 0 | 16 | -1128508845
| VV |  | schodiště | [14 empty] | VV | 2 | 1 | True | 0 | ROZPOCET
| VV |  | 37,958 |  | 37.958 | [12 empty] | VV | 2 | 2 | True | 0 | ROZPOCET
| VV |  | mezipodesty | [14 empty] | VV | 2 | 1 | True | 0 | ROZPOCET
| VV |  | 4*1,64*1,5+4*1,64*1,8 |  | 21.648 | [12 empty] | VV | 2 | 2 | True | 0 | ROZPOCET
| VV |  | 1PP | [14 empty] | VV | 2 | 1 | True | 0 | ROZPOCET
| VV |  | "1.009" 7,465-0,9 |  | 6.565 | [12 empty] | VV | 2 | 2 | True | 0 | ROZPOCET
| VV |  | 1NP | [14 empty] | VV | 2 | 1 | True | 0 | ROZPOCET
| VV |  | "1.101" 4,05+2,08 |  | 6.13 | [12 empty] | VV | 2 | 2 | True | 0 | ROZPOCET
| VV |  | "1.111" 5,964-0,7-1,43 |  | 3.834 | [12 empty] | VV | 2 | 2 | True | 0 | ROZPOCET
| VV |  | 2NP | [14 empty] | VV | 2 | 1 | True | 0 | ROZPOCET
| VV |  | "1.201" 4,05+2,03 |  | 6.08 | [12 empty] | VV | 2 | 2 | True | 0 | ROZPOCET
| VV |  | "1.208" 0,49+1,6+0,6 |  | 2.69 | [12 empty] | VV | 2 | 2 | True | 0 | ROZPOCET
| VV |  | "1.223" 10,616-1,85-0,9-0,8 |  | 7.066 | [12 empty] | VV | 2 | 2 | True | 0 | ROZPOCET
| VV |  | 3NP | [14 empty] | VV | 2 | 1 | True | 0 | ROZPOCET
| VV |  | "1.301" 4,05+2,08 |  | 6.13 | [12 empty] | VV | 2 | 2 | True | 0 | ROZPOCET
| VV |  | Součet |  | 98.101 | [12 empty] | VV | 2 | 4 | True | 1 | ROZPOCET
| VV |  | 98,101*1,1 'Přepočtené koeficientem množství |  | 107.911 | [12 empty] | VV | 2 | 2 | False | 1 | ROZPOCET
363 | K | 771574112 | Montáž podlah keramických režných hladkých lepených flexibilním lepidlem do 9 ks/m2 | m2 | 56.4 |  | 0 |  |  | základní |  | 0 | 0.00366 | 0.20642 | 0 | 0 | 16 | K | 2 |  |  |  | ROZPOCET | 0 | 0 | 0 | 0 | 0 | 1 | 0 | 16 | -1274276495
| VV |  | "f13.1" 30,67 |  | 30.67 | [12 empty] | VV | 2 | 2 | True | 0 | ROZPOCET
| VV |  | "f13.4" 25,73 |  | 25.73 | [12 empty] | VV | 2 | 2 | True | 0 | ROZPOCET
| VV |  | Součet |  | 56.4 | [12 empty] | VV | 2 | 4 | True | 1 | ROZPOCET
364 | M | 597611 | Keramická dlažba 400x400x10mm. Protiskluzná úprava R10A. RAL 0909010, vč. soklu v. 80mm | m2 | 64.86 |  | 0 |  |  | základní |  | 0 | 0.02888 | 1.8732 | 0 | 0 | 32 | M | 2 |  |  |  | ROZPOCET | 0 | 0 | 0 | 0 | 0 | 1 | 0 | 16 | 2143972679
| VV |  | 56,4*1,15 'Přepočtené koeficientem množství |  | 64.86 | [12 empty] | VV | 2 | 2 | False | 1 | ROZPOCET
365 | K | 771574153 | Montáž podlah keramických velkoformátových lepených rozlivovým lepidlem přes 2 do 4 ks/ m2 | m2 | 36.76 |  | 0 |  |  | základní |  | 0 | 0.009 | 0.33084 | 0 | 0 | 16 | K | 2 |  |  |  | ROZPOCET | 0 | 0 | 0 | 0 | 0 | 1 | 0 | 16 | -1607130154
| VV |  | "f05.1" 12.3 |  | 12.3 | [12 empty] | VV | 2 | 2 | True | 0 | ROZPOCET
| VV |  | "f13.2" 24,46 |  | 24.46 | [12 empty] | VV | 2 | 2 | True | 0 | ROZPOCET
| VV |  | Součet |  | 36.76 | [12 empty] | VV | 2 | 4 | True | 1 | ROZPOCET
366 | M | 597610 | Keramická dlažba 600x600x10mm. Protiskluzná úprava R10A. Exteriérová mrazuvzdorná dlažba. RAL 110-2 | m2 | 42.274 |  | 0 |  |  | základní |  | 0 | 0.02888 | 1.2209 | 0 | 0 | 32 | M | 2 |  |  |  | ROZPOCET | 0 | 0 | 0 | 0 | 0 | 1 | 0 | 16 | -1287826242
| VV |  | 36,76*1,15 'Přepočtené koeficientem množství |  | 42.274 | [12 empty] | VV | 2 | 2 | False | 1 | ROZPOCET
367 | K | 771990111 | Vyrovnání podkladu samonivelační stěrkou tl 4 mm pevnosti 15 Mpa | m2 | 93.16 |  | 0 |  |  | základní |  | 0 | 0.00715 | 0.66609 | 0 | 0 | 16 | K | 2 |  |  |  | ROZPOCET | 0 | 0 | 0 | 0 | 0 | 1 | 0 | 16 | 2026415798
| VV |  | 56,4+36,76 |  | 93.16 | [12 empty] | VV | 2 | 2 | True | 1 | ROZPOCET
368 | K | 771990R1 | Dilatační lišta pro antibakteriální provoz, š. spáry 50mm | m2 | 34 |  | 0 |  |  | základní |  | 0 | 0.00715 | 0.2431 | 0 | 0 | 16 | K | 2 |  |  |  | ROZPOCET | 0 | 0 | 0 | 0 | 0 | 1 | 0 | 16 | -391133624
369 | K | 7719R001 | Hydroizolační stěrka podlah s vytažením na stěnu | m2 | 237.4 |  | 0 |  |  | základní |  | 0 | 0.0077 | 1.828 | 0 | 0 | 16 | K | 2 |  |  |  | ROZPOCET | 0 | 0 | 0 | 0 | 0 | 1 | 0 | 16 | -1837742921
370 | K | 998771203 | Přesun hmot procentní pro podlahy z dlaždic v objektech v do 24 m | % |  |  | 0 |  |  | základní |  | 0 | 0 | 0 | 0 | 0 | 16 | K | 2 |  |  |  | ROZPOCET | 0 | 0 | 0 | 0 | 0 | 1 | 0 | 16 | -1318329997
| D | 776 | Podlahy povlakové |  |  |  | 0 |  |  |  |  | 0 |  | 5.0146 |  | 0 | 2 | D | 1 |  |  |  | ROZPOCET | [6 empty] | 0
371 | K | 776141111 | Vyrovnání podkladu povlakových podlah stěrkou pevnosti 20 MPa tl 3 mm | m2 | 734.2 |  | 0 |  |  | základní |  | 0 | 0.00455 | 3.3406 | 0 | 0 | 16 | K | 2 |  |  |  | ROZPOCET | 0 | 0 | 0 | 0 | 0 | 1 | 0 | 16 | 1874892134
372 | K | 776241121 | Lepení vzorovaných pásů ze sametového vinylu | m2 | 358.13 |  | 0 |  |  | základní |  | 0 | 0.0003 | 0.10744 | 0 | 0 | 16 | K | 2 |  |  |  | ROZPOCET | 0 | 0 | 0 | 0 | 0 | 1 | 0 | 16 | -876821480
| VV |  | "f10.1" 158,81 |  | 158.81 | [12 empty] | VV | 2 | 2 | True | 0 | ROZPOCET
| VV |  | "f10.2" 199,32 |  | 199.32 | [12 empty] | VV | 2 | 2 | True | 0 | ROZPOCET
| VV |  | Součet |  | 358.13 | [12 empty] | VV | 2 | 4 | True | 1 | ROZPOCET
373 | M | 28411 | Vinylová podlaha v rolích, vhodná pro čekárny. barva: RAL 130-3. Ukončení podlahy u stěny pomocí fabionu 100mm pod obloukem lišty proti prokopnutí | m2 | 393.943 |  | 0 |  |  | základní |  | 0 | 0.0018 | 0.7091 | 0 | 0 | 32 | M | 2 |  |  |  | ROZPOCET | 0 | 0 | 0 | 0 | 0 | 1 | 0 | 16 | 521820239
| VV |  | 358,13*1,1 'Přepočtené koeficientem množství |  | 393.943 | [12 empty] | VV | 2 | 2 | False | 1 | ROZPOCET
373a | K | 776231111 | Lepení lamel a čtverců z vinylu standardním lepidlem | m2 | 376.09 |  | 0 |  |  | základní |  | 0 | 0.0003 | 0.11283 | 0 | 0 | 16 | K | 2 |  |  |  | ROZPOCET | 0 | 0 | 0 | 0 | 0 | 1 | 0 | 16 | -876821480
| VV |  | "f11" 291,09 |  | 291.09 | [12 empty] | VV | 2 | 2 | True | 0 | ROZPOCET
| VV |  | "f12" 85 |  | 85 | [12 empty] | VV | 2 | 2 | True | 0 | ROZPOCET
| VV |  | Součet |  | 376.09 | [12 empty] | VV | 2 | 4 | True | 1 | ROZPOCET
373b | M | 28411 | Elektrostaticky vodivá podlahovina. Formát dlaždic o rozměru 608 x 608 mm. Ukončení podlahy u stěny pomocí fabionu 100mm vč. dilatací proti šíření hluku od obvodových konstrukcí pásky z pěn. PVC Ethafoam tl.5mm. Vinylové podlahy klasifikované ve třídě max. Cfl. Barva RAL 130-3 | m2 | 413.7 |  | 0 |  |  | základní |  | 0 | 0.0018 | 0.74466 | 0 | 0 | 32 | M | 2 |  |  |  | ROZPOCET | 0 | 0 | 0 | 0 | 0 | 1 | 0 | 16 | 521820239
| VV |  | 376,09*1,1 'Přepočtené koeficientem množství |  | 413.7 | [12 empty] | VV | 2 | 2 | False | 1 | ROZPOCET
374 | K | 998776203 | Přesun hmot procentní pro podlahy povlakové v objektech v do 24 m | % |  |  | 0 |  |  | základní |  | 0 | 0 | 0 | 0 | 0 | 16 | K | 2 |  |  |  | ROZPOCET | 0 | 0 | 0 | 0 | 0 | 1 | 0 | 16 | -707018070
| D | 777 | Podlahy lité |  |  |  | 0 |  |  |  |  | 0 |  | 0.88566 |  | 0 | 2 | D | 1 |  |  |  | ROZPOCET | [6 empty] | 0
375 | K | 777511153 | Krycí epoxidová stěrka tloušťky přes 1 do 2 mm parkovacích ploch lité podlahy | m2 | 276.77 |  | 0 |  |  | základní |  | 0 | 0.0032 | 0.88566 | 0 | 0 | 16 | K | 2 |  |  |  | ROZPOCET | 0 | 0 | 0 | 0 | 0 | 1 | 0 | 16 | 846134270
376 | K | 998777203 | Přesun hmot procentní pro podlahy lité v objektech v do 24 m | % |  |  | 0 |  |  | základní |  | 0 | 0 | 0 | 0 | 0 | 16 | K | 2 |  |  |  | ROZPOCET | 0 | 0 | 0 | 0 | 0 | 1 | 0 | 16 | -1764180914
| D | 781 | Dokončovací práce - obklady |  |  |  | 0 |  |  |  |  | 0 |  | 31.2172 |  | 0 | 2 | D | 1 |  |  |  | ROZPOCET | [6 empty] | 0
377 | K | 7819R002 | Hydroizolační stěrka pod obklady | m2 | 291.2 |  | 0 |  |  | základní |  | 0 | 0.0077 | 2.2422 | 0 | 0 | 16 | K | 2 |  |  |  | ROZPOCET | 0 | 0 | 0 | 0 | 0 | 1 | 0 | 16 | -1309383975
378 | K | 781471112 | Montáž obkladů vnitřních keramických hladkých do 12 ks/m2 kladených do malty | m2 | 134.6 |  | 0 |  |  | základní |  | 0 | 0.03225 | 4.3408 | 0 | 0 | 16 | K | 2 |  |  |  | ROZPOCET | 0 | 0 | 0 | 0 | 0 | 1 | 0 | 16 | -1560952424
379 | M | 751DK3 | Keramický obklad 598/598 mm, výška přesahuje o jednu řadu výšku podhledu, RAL 9010 | m2 | 148.06 |  | 0 |  |  | základní |  | 0 | 0 | 0 | 0 | 0 | 32 | M | 2 |  |  |  | ROZPOCET | 0 | 0 | 0 | 0 | 0 | 1 | 0 | 16 | 1525795564
| VV |  | 134,6*1,1 'Přepočtené koeficientem množství |  | 148.06 | [12 empty] | VV | 2 | 2 | False | 1 | ROZPOCET
380 | K | 781471113 | Montáž obkladů vnitřních keramických hladkých do 19 ks/m2 kladených do malty | m2 | 710.3 |  | 0 |  |  | základní |  | 0 | 0.03362 | 23.8803 | 0 | 0 | 16 | K | 2 |  |  |  | ROZPOCET | 0 | 0 | 0 | 0 | 0 | 1 | 0 | 16 | 97883994
| VV |  | "RAL 085 80 70" 446,85 |  | 446.85 | [12 empty] | VV | 2 | 2 | True | 0 | ROZPOCET
| VV |  | "RAL 240 80 15" 263,45 |  | 263.45 | [12 empty] | VV | 2 | 2 | True | 0 | ROZPOCET
| VV |  | Součet |  | 710.3 | [12 empty] | VV | 2 | 4 | True | 1 | ROZPOCET
381 | M | 751DK1 | Keramický obklad 198/398 mm, výška přesahuje o jednu řadu výšku podhledu, RAL 085 80 70 | m2 | 491.535 |  | 0 |  |  | základní |  | 0 | 0 | 0 | 0 | 0 | 32 | M | 2 |  |  |  | ROZPOCET | 0 | 0 | 0 | 0 | 0 | 1 | 0 | 16 | 1802206538
| VV |  | 446,85*1,1 'Přepočtené koeficientem množství |  | 491.535 | [12 empty] | VV | 2 | 2 | False | 1 | ROZPOCET
382 | M | 751DK2 | Keramický obklad 198/398 mm, výška přesahuje o jednu řadu výšku podhledu, RAL 240 80 15 | m2 | 289.795 |  | 0 |  |  | základní |  | 0 | 0 | 0 | 0 | 0 | 32 | M | 2 |  |  |  | ROZPOCET | 0 | 0 | 0 | 0 | 0 | 1 | 0 | 16 | -1445757713
| VV |  | 263,45*1,1 'Přepočtené koeficientem množství |  | 289.795 | [12 empty] | VV | 2 | 2 | False | 1 | ROZPOCET
383 | K | 7814931 | Nerezové profily rohové lepené standardním lepidlem | m | 84.5 |  | 0 |  |  | základní |  | 0 | 0.00617 | 0.52136 | 0 | 0 | 16 | K | 2 |  |  |  | ROZPOCET | 0 | 0 | 0 | 0 | 0 | 1 | 0 | 16 | 1427222629
384 | K | 781495111 | Penetrace podkladu vnitřních obkladů | m2 | 774.9 |  | 0 |  |  | základní |  | 0 | 0.0003 | 0.23247 | 0 | 0 | 16 | K | 2 |  |  |  | ROZPOCET | 0 | 0 | 0 | 0 | 0 | 1 | 0 | 16 | 542940770
385 | K | 998781203 | Přesun hmot procentní pro obklady keramické v objektech v do 24 m | % |  |  | 0 |  |  | základní |  | 0 | 0 | 0 | 0 | 0 | 16 | K | 2 |  |  |  | ROZPOCET | 0 | 0 | 0 | 0 | 0 | 1 | 0 | 16 | -280263711
| D | 783 | Dokončovací práce - nátěry |  |  |  | 0 |  |  |  |  | 0 |  | 0.32379 |  | 0 | 2 | D | 1 |  |  |  | ROZPOCET | [6 empty] | 0
386 | K | 7838 | Bezprašný nátěr | m2 | 291.36 |  | 0 |  |  | základní |  | 0 | 0.00098 | 0.28553 | 0 | 0 | 16 | K | 2 |  |  |  | ROZPOCET | 0 | 0 | 0 | 0 | 0 | 1 | 0 | 16 | 247741368
387 | K | 783943151 | Penetrační polyuretanový nátěr hladkých betonových podlah | m2 | 291.36 |  | 0 |  |  | základní |  | 0 | 0.00012 | 0.034963 | 0 | 0 | 16 | K | 2 |  |  |  | ROZPOCET | 0 | 0 | 0 | 0 | 0 | 1 | 0 | 16 | -1877425407
388 | K | 783947161 | Krycí dvojnásobný polyuretanový vodou ředitelný nátěr betonové podlahy | m2 | 6.86 |  | 0 |  |  | základní |  | 0 | 0.00048 | 0.0032928 | 0 | 0 | 16 | K | 2 |  |  |  | ROZPOCET | 0 | 0 | 0 | 0 | 0 | 1 | 0 | 16 | 1016617946
| D | 784 | Dokončovací práce - malby a tapety |  |  |  | 0 |  |  |  |  | 0 |  | 1.2387 |  | 0 | 2 | D | 1 |  |  |  | ROZPOCET | [6 empty] | 0
389 | K | 784181121 | Hloubková jednonásobná penetrace podkladu v místnostech výšky do 3,80 m | m2 | 2648.53 |  | 0 |  |  | základní |  | 0 | 0.0002 | 0.52971 | 0 | 0 | 16 | K | 2 |  |  |  | ROZPOCET | 0 | 0 | 0 | 0 | 0 | 1 | 0 | 16 | 1381154296
| VV |  | SDK příčky | [14 empty] | VV | 2 | 1 | True | 0 | ROZPOCET
| VV |  | 2*(30,92+594,98+4,21+41,95+9,43+4,08+29,21) |  | 1429.56 | [12 empty] | VV | 2 | 2 | True | 0 | ROZPOCET
| VV |  | předstěny | [14 empty] | VV | 2 | 1 | True | 0 | ROZPOCET
| VV |  | 7,53+176,57+40,91+39,06+5,61+17,21+22,23 |  | 309.12 | [12 empty] | VV | 2 | 2 | True | 0 | ROZPOCET
| VV |  | podhledy SDK | [14 empty] | VV | 2 | 1 | True | 0 | ROZPOCET
| VV |  | 59,22+286,32 |  | 345.54 | [12 empty] | VV | 2 | 2 | True | 0 | ROZPOCET
| VV |  | tep.izolace 1.PP | [14 empty] | VV | 2 | 1 | True | 0 | ROZPOCET
| VV |  | 246,75 |  | 246.75 | [12 empty] | VV | 2 | 2 | True | 0 | ROZPOCET
| VV |  | omítky | [14 empty] | VV | 2 | 1 | True | 0 | ROZPOCET
| VV |  | 528,37+634,09 |  | 1162.46 | [12 empty] | VV | 2 | 2 | True | 0 | ROZPOCET
| VV |  | odpočet obkladů | [14 empty] | VV | 2 | 1 | True | 0 | ROZPOCET
| VV |  | -1*(134,6+710,3) |  | -844.9 | [12 empty] | VV | 2 | 2 | True | 0 | ROZPOCET
| VV |  | Součet |  | 2648.53 | [12 empty] | VV | 2 | 4 | True | 1 | ROZPOCET
390 | K | 784211101 | Dvojnásobné bílé malby ze směsí za mokra výborně otěruvzdorných v místnostech výšky do 3,80 m | m2 | 2357.7 |  | 0 |  |  | základní |  | 0 | 0.00026 | 0.613 | 0 | 0 | 16 | K | 2 |  |  |  | ROZPOCET | 0 | 0 | 0 | 0 | 0 | 1 | 0 | 16 | 1977663786
| P |  | Poznámka k položce: Omyvatelná malba | [14 empty] | P | 2
391 | K | 7843210 | Dvojnásobné silikonové bílé malby v místnosti výšky do 3,80 m | m2 | 290.83 |  | 0 |  |  | základní |  | 0 | 0.00033 | 0.095974 | 0 | 0 | 16 | K | 2 |  |  |  | ROZPOCET | 0 | 0 | 0 | 0 | 0 | 1 | 0 | 16 | 831385367
| D | M | Práce a dodávky M |  |  |  | 0 |  |  |  |  | 0 |  | 0.12225 |  | 0 | 3 | D | 0 |  |  |  | ROZPOCET | [6 empty] | 0
| D | 33-M | Montáže dopr.zaříz.,sklad. zař. a váh |  |  |  | 0 |  |  |  |  | 0 |  | 0.12225 |  | 0 | 3 | D | 1 |  |  |  | ROZPOCET | [6 empty] | 0
392 | K | 330030102 | Montáž výtah osobní OT 1000/1,4SIMPLEX 4 stanice+ 4nástupiště | kus | 1 |  | 0 |  |  | základní |  | 0 | 0.12225 | 0.12225 | 0 | 0 | 64 | K | 2 |  |  |  | ROZPOCET | 0 | 0 | 0 | 0 | 0 | 1 | 0 | 64 | 1150286333
393 | M | 33R1 | Elektrický osobní výtah 1600kg, s plynulou regulací | ks | 1 |  | 0 |  |  | základní |  | 0 | 0 | 0 | 0 | 0 | 256 | M | 2 |  |  |  | ROZPOCET | 0 | 0 | 0 | 0 | 0 | 1 | 0 | 64 | 1522499452
| P |  | Poznámka k položce: Elektrický osobní výtah pro přepravu osob (třída výtahu I), s plynulou regulací frekvenčním měničem, 1600 kg, max. 21 osob, rychlost 1 m/s, dle ČSN EN81-73-2016 Vnitřní rozměry kabiny: - Šířka 1450 mm - Hloubka 2400 mm - Výška 2100 mm Rám kabiny je zkonstruován z oceli odolné proti mechanickému namáhání a opatřen certifikovanými zachycovači. přímé, kulaté LED osvětlení v podhledu kabiny sklopné sedátko nerez podhlaha - penízková guma zrcadlo na zadní stěně ovládací panel v kabině | [14 empty] | P | 2

## F1_D.400.01 - ZTI - Vodovod
{7a094b08-b317-42fd-bf2b-d1de09c62262}
2
| KRYCÍ LIST SOUPISU PRACÍ | [7 empty] | v --- níže se nacházejí doplnkové a pomocné údaje k sestavám --- v | [8 empty] | False
Stavba:
Poliklinika Lanškroun
Objekt:
Fáze_1 - Poliklinika Lanškroun
Soupis:
F1_D.400.01 - ZTI - Vodovod
| KSO: |  |  |  |  | CC-CZ:
| Místo: |  | Lanškroun |  |  | Datum: | 2019-10-16
| Zadavatel: |  |  |  |  | IČ:
DIČ:
| Uchazeč: |  |  |  |  | IČ: | Vyplň údaj
|  | Vyplň údaj |  |  |  | DIČ: | Vyplň údaj
| Projektant: |  |  |  |  | IČ:
DIČ:
| Zpracovatel: |  |  |  |  | IČ:
|  | Obermeyer Helika a.s. |  |  |  | DIČ:
Poznámka:
| Cena bez DPH | [5 empty] | 0
|  |  | Základ daně |  |  | Sazba daně | Výše daně
| DPH | základní | 0 |  |  | 21% | 0
|  | snížená | 0 |  |  | 15% | 0
|  | zákl. přenesená | 0 |  |  | 21% | 0
|  | sníž. přenesená | 0 |  |  | 15% | 0
|  | nulová | 0 |  |  | 0% | 0
| Cena s DPH |  |  | v | CZK |  | 0
| Projektant |  |  | Zpracovatel
| Datum a podpis: |  | Razítko | Datum a podpis: |  |  | Razítko
| Objednavatel |  |  | Uchazeč
| Datum a podpis: |  | Razítko | Datum a podpis: |  |  | Razítko
REKAPITULACE ČLENĚNÍ SOUPISU PRACÍ
Stavba:
Poliklinika Lanškroun
Objekt:
Fáze_1 - Poliklinika Lanškroun
Soupis:
F1_D.400.01 - ZTI - Vodovod
Místo: |  |  | Lanškroun |  |  | Datum: | 2019-10-16
Zadavatel: | [5 empty] | Projektant:
Uchazeč: |  |  | Vyplň údaj |  |  | Zpracovatel: | Obermeyer Helika a.s.
Kód dílu - Popis | [6 empty] | Cena celkem [CZK]
Náklady ze soupisu prací | [6 empty] | 0 | [11 empty] | -1
| 722 - Zdravotechnika - vnitřní vodovod | [5 empty] | 0
SOUPIS PRACÍ
Stavba:
Poliklinika Lanškroun
Objekt:
Fáze_1 - Poliklinika Lanškroun
Soupis:
F1_D.400.01 - ZTI - Vodovod
Místo: |  |  | Lanškroun |  |  | Datum: | 2019-10-16
Zadavatel: | [5 empty] | Projektant:
Uchazeč: |  |  | Vyplň údaj |  |  | Zpracovatel: | Obermeyer Helika a.s.
PČ | Typ | Kód | Popis | MJ | Množství | J.cena [CZK] | Cena celkem [CZK] | Cenová soustava |  | DPH | J. Nh [h] | Nh celkem [h] | J. hmotnost [t] | Hmotnost celkem [t] | J. suť [t] | Suť Celkem [t]
Náklady soupisu celkem | [6 empty] | 0 |  |  |  |  | 0 |  | 0 |  | 0 |  | D | -1 | [7 empty] | 0
| D | 722 | Zdravotechnika - vnitřní vodovod |  |  |  | 0 |  |  |  |  | 0 |  | 0 |  | 0 | 2 | D | 0 | ROZPOCET | [6 empty] | 0
1 | K | Pol59 | potrubí PP RCT-EVO d 63x7.1 | bm | 12 |  | 0 |  |  | základní |  | 0 | 0 | 0 | 0 | 0 | 4 | K | 1 | ROZPOCET | 0 | 0 | 0 | 0 | 0 | 1 | 0 | 4 | 2
2 | K | Pol60 | potrubí PP RCT-EVO d 50x5.6 | bm | 11 |  | 0 |  |  | základní |  | 0 | 0 | 0 | 0 | 0 | 4 | K | 1 | ROZPOCET | 0 | 0 | 0 | 0 | 0 | 1 | 0 | 4 | 4
3 | K | Pol61 | potrubí PP RCT-EVO d 40x4.5 | bm | 29.7 |  | 0 |  |  | základní |  | 0 | 0 | 0 | 0 | 0 | 4 | K | 1 | ROZPOCET | 0 | 0 | 0 | 0 | 0 | 1 | 0 | 4 | 6
4 | K | Pol62 | potrubí PP RCT-EVO d 32x3.6 | bm | 241 |  | 0 |  |  | základní |  | 0 | 0 | 0 | 0 | 0 | 4 | K | 1 | ROZPOCET | 0 | 0 | 0 | 0 | 0 | 1 | 0 | 4 | 8
5 | K | Pol63 | potrubí PP RCT-EVO d 20-25 | bm | 481 |  | 0 |  |  | základní |  | 0 | 0 | 0 | 0 | 0 | 4 | K | 1 | ROZPOCET | 0 | 0 | 0 | 0 | 0 | 1 | 0 | 4 | 10
6 | K | Pol64 | ocelové potrubí 5/4" pozinkované, závitové fitinkové spoje, vč. montážního materiálu | bm | 9.5 |  | 0 |  |  | základní |  | 0 | 0 | 0 | 0 | 0 | 4 | K | 1 | ROZPOCET | 0 | 0 | 0 | 0 | 0 | 1 | 0 | 4 | 12
7 | K | Pol65 | ocelové potrubí 1" pozinkované, závitové fitinkové spoje, vč. montážního materiálu | bm | 20 |  | 0 |  |  | základní |  | 0 | 0 | 0 | 0 | 0 | 4 | K | 1 | ROZPOCET | 0 | 0 | 0 | 0 | 0 | 1 | 0 | 4 | 14
8 | K | Pol66 | kulový kohout DN 15 | ks | 1 |  | 0 |  |  | základní |  | 0 | 0 | 0 | 0 | 0 | 4 | K | 1 | ROZPOCET | 0 | 0 | 0 | 0 | 0 | 1 | 0 | 4 | 16
9 | K | Pol67 | kulový kohout DN 25 | ks | 22 |  | 0 |  |  | základní |  | 0 | 0 | 0 | 0 | 0 | 4 | K | 1 | ROZPOCET | 0 | 0 | 0 | 0 | 0 | 1 | 0 | 4 | 18
10 | K | Pol68 | zahradní kohout DN 15 | ks | 1 |  | 0 |  |  | základní |  | 0 | 0 | 0 | 0 | 0 | 4 | K | 1 | ROZPOCET | 0 | 0 | 0 | 0 | 0 | 1 | 0 | 4 | 20
11 | K | Pol69 | šikmý ventil DN 15 | ks | 1 |  | 0 |  |  | základní |  | 0 | 0 | 0 | 0 | 0 | 4 | K | 1 | ROZPOCET | 0 | 0 | 0 | 0 | 0 | 1 | 0 | 4 | 22
12 | K | Pol70 | šikmý ventil DN 25 | ks | 2 |  | 0 |  |  | základní |  | 0 | 0 | 0 | 0 | 0 | 4 | K | 1 | ROZPOCET | 0 | 0 | 0 | 0 | 0 | 1 | 0 | 4 | 24
13 | K | Pol71 | šikmý ventil DN 32 | ks | 2 |  | 0 |  |  | základní |  | 0 | 0 | 0 | 0 | 0 | 4 | K | 1 | ROZPOCET | 0 | 0 | 0 | 0 | 0 | 1 | 0 | 4 | 26
14 | K | Pol72 | šikmý ventil DN 50 | ks | 3 |  | 0 |  |  | základní |  | 0 | 0 | 0 | 0 | 0 | 4 | K | 1 | ROZPOCET | 0 | 0 | 0 | 0 | 0 | 1 | 0 | 4 | 28
15 | K | Pol73 | šikmý ventil DN 32, s vypuštěním | ks | 1 |  | 0 |  |  | základní |  | 0 | 0 | 0 | 0 | 0 | 4 | K | 1 | ROZPOCET | 0 | 0 | 0 | 0 | 0 | 1 | 0 | 4 | 30
16 | K | Pol74 | šikmý ventil DN 40, s vypuštěním | ks | 1 |  | 0 |  |  | základní |  | 0 | 0 | 0 | 0 | 0 | 4 | K | 1 | ROZPOCET | 0 | 0 | 0 | 0 | 0 | 1 | 0 | 4 | 32
17 | K | Pol75 | zpětná klapka DN 32 | ks | 1 |  | 0 |  |  | základní |  | 0 | 0 | 0 | 0 | 0 | 4 | K | 1 | ROZPOCET | 0 | 0 | 0 | 0 | 0 | 1 | 0 | 4 | 34
18 | K | Pol76 | pojistný ventil DN 32 | ks | 1 |  | 0 |  |  | základní |  | 0 | 0 | 0 | 0 | 0 | 4 | K | 1 | ROZPOCET | 0 | 0 | 0 | 0 | 0 | 1 | 0 | 4 | 36
19 | K | Pol77 | oddělovač systémů typu BA, DN 25 | ks | 1 |  | 0 |  |  | základní |  | 0 | 0 | 0 | 0 | 0 | 4 | K | 1 | ROZPOCET | 0 | 0 | 0 | 0 | 0 | 1 | 0 | 4 | 38
20 | K | Pol78 | hrubý filtr s nerezovým sítkem | ks | 1 |  | 0 |  |  | základní |  | 0 | 0 | 0 | 0 | 0 | 4 | K | 1 | ROZPOCET | 0 | 0 | 0 | 0 | 0 | 1 | 0 | 4 | 40
21 | K | Pol79 | zpětná klapka dn 50 | ks | 1 |  | 0 |  |  | základní |  | 0 | 0 | 0 | 0 | 0 | 4 | K | 1 | ROZPOCET | 0 | 0 | 0 | 0 | 0 | 1 | 0 | 4 | 42
22 | K | Pol80 | rohový ventil umyvadlový, chrom, 3/8" x 1/2" | ks | 102 |  | 0 |  |  | základní |  | 0 | 0 | 0 | 0 | 0 | 4 | K | 1 | ROZPOCET | 0 | 0 | 0 | 0 | 0 | 1 | 0 | 4 | 44
23 | K | Pol81 | umyvadlová baterie stojánková páková směšovací, bez odtokové soustavy | ks | 15 |  | 0 |  |  | základní |  | 0 | 0 | 0 | 0 | 0 | 4 | K | 1 | ROZPOCET | 0 | 0 | 0 | 0 | 0 | 1 | 0 | 4 | 46
| P |  | Poznámka k položce: podrobněji viz materiálový list | [14 empty] | P | 1
24 | K | Pol82 | umyvadlová baterie invalidní stojánková páková směšovací, bez odtokové soustavy | ks | 3 |  | 0 |  |  | základní |  | 0 | 0 | 0 | 0 | 0 | 4 | K | 1 | ROZPOCET | 0 | 0 | 0 | 0 | 0 | 1 | 0 | 4 | 48
| P |  | Poznámka k položce: podrobněji viz materiálový list | [14 empty] | P | 1
25 | K | Pol83 | výlevková baterie nástěnná páková | ks | 4 |  | 0 |  |  | základní |  | 0 | 0 | 0 | 0 | 0 | 4 | K | 1 | ROZPOCET | 0 | 0 | 0 | 0 | 0 | 1 | 0 | 4 | 50
| P |  | Poznámka k položce: podrobněji viz materiálový list | [14 empty] | P | 1
26 | K | Pol84 | sprchová nástěnná páková baterie, vč. sprchového setu | ks | 4 |  | 0 |  |  | základní |  | 0 | 0 | 0 | 0 | 0 | 4 | K | 1 | ROZPOCET | 0 | 0 | 0 | 0 | 0 | 1 | 0 | 4 | 52
| P |  | Poznámka k položce: podrobněji viz materiálový list | [14 empty] | P | 1
27 | K | Pol85 | bidetová baterie stojánková | ks | 1 |  | 0 |  |  | základní |  | 0 | 0 | 0 | 0 | 0 | 4 | K | 1 | ROZPOCET | 0 | 0 | 0 | 0 | 0 | 1 | 0 | 4 | 54
| P |  | Poznámka k položce: podrobněji viz materiálový list | [14 empty] | P | 1
28 | K | Pol86 | bytový vodoměr, Qn 2.5 m3/h | ks | 11 |  | 0 |  |  | základní |  | 0 | 0 | 0 | 0 | 0 | 4 | K | 1 | ROZPOCET | 0 | 0 | 0 | 0 | 0 | 1 | 0 | 4 | 56
29 | K | Pol87 | malý zásobníkový ohřívač TV, 5 l, včetně připojovacích armatur a flexi hadic | soubor | 1 |  | 0 |  |  | základní |  | 0 | 0 | 0 | 0 | 0 | 4 | K | 1 | ROZPOCET | 0 | 0 | 0 | 0 | 0 | 1 | 0 | 4 | 58
30 | K | Pol88 | malý zásobníkový ohřívač TV, 5 l, včetně připojovacích armatur a flexi hadic | soubor | 1 |  | 0 |  |  | základní |  | 0 | 0 | 0 | 0 | 0 | 4 | K | 1 | ROZPOCET | 0 | 0 | 0 | 0 | 0 | 1 | 0 | 4 | 60
31 | K | Pol89 | mechanický filtr s průhledným tělem, 10", filtrační vložka 20 mikronů | ks | 1 |  | 0 |  |  | základní |  | 0 | 0 | 0 | 0 | 0 | 4 | K | 1 | ROZPOCET | 0 | 0 | 0 | 0 | 0 | 1 | 0 | 4 | 62
32 | K | Pol90 | mechanický filtr s průhledným tělem, 10", filtrační vložka 5 mikronů | ks | 1 |  | 0 |  |  | základní |  | 0 | 0 | 0 | 0 | 0 | 4 | K | 1 | ROZPOCET | 0 | 0 | 0 | 0 | 0 | 1 | 0 | 4 | 64
33 | K | Pol91 | požární hydrant typu D19 s tvarově stálou hadící 30m, provedení pro vestavbu do niky, 650x650x175 | ks | 0 |  | 0 |  |  | základní |  | 0 | 0 | 0 | 0 | 0 | 4 | K | 1 | ROZPOCET | 0 | 0 | 0 | 0 | 0 | 1 | 0 | 4 | 66
34 | K | Pol92 | návleková izolace standardní, potrubí d20-25, tl. 25 mm | bm | 231 |  | 0 |  |  | základní |  | 0 | 0 | 0 | 0 | 0 | 4 | K | 1 | ROZPOCET | 0 | 0 | 0 | 0 | 0 | 1 | 0 | 4 | 68
35 | K | Pol93 | návleková izolace standardní, potrubí d20-25, tl. 9 mm | bm | 250 |  | 0 |  |  | základní |  | 0 | 0 | 0 | 0 | 0 | 4 | K | 1 | ROZPOCET | 0 | 0 | 0 | 0 | 0 | 1 | 0 | 4 | 70
36 | K | Pol94 | návleková izolace standardní, potrubí d32, tl. 9 mm | bm | 124 |  | 0 |  |  | základní |  | 0 | 0 | 0 | 0 | 0 | 4 | K | 1 | ROZPOCET | 0 | 0 | 0 | 0 | 0 | 1 | 0 | 4 | 72
37 | K | Pol95 | návleková izolace standardní, potrubí d40, tl. 9 mm | bm | 3.6 |  | 0 |  |  | základní |  | 0 | 0 | 0 | 0 | 0 | 4 | K | 1 | ROZPOCET | 0 | 0 | 0 | 0 | 0 | 1 | 0 | 4 | 74
38 | K | Pol96 | návleková izolace standardní, potrubí d50, tl. 9 mm | bm | 2.5 |  | 0 |  |  | základní |  | 0 | 0 | 0 | 0 | 0 | 4 | K | 1 | ROZPOCET | 0 | 0 | 0 | 0 | 0 | 1 | 0 | 4 | 76
39 | K | Pol97 | izolace potrubí d32, pouzdro z minerální vlny, tl. 30 mm | bm | 132.8 |  | 0 |  |  | základní |  | 0 | 0 | 0 | 0 | 0 | 4 | K | 1 | ROZPOCET | 0 | 0 | 0 | 0 | 0 | 1 | 0 | 4 | 78
40 | K | Pol98 | izolace potrubí d40, pouzdro z minerální vlny, tl. 30 mm | bm | 35.2 |  | 0 |  |  | základní |  | 0 | 0 | 0 | 0 | 0 | 4 | K | 1 | ROZPOCET | 0 | 0 | 0 | 0 | 0 | 1 | 0 | 4 | 80
41 | K | Pol99 | izolace potrubí d50, pouzdro z minerální vlny, tl. 30 mm | bm | 8.5 |  | 0 |  |  | základní |  | 0 | 0 | 0 | 0 | 0 | 4 | K | 1 | ROZPOCET | 0 | 0 | 0 | 0 | 0 | 1 | 0 | 4 | 82
42 | K | Pol100 | izolace potrubí d63, pouzdro z minerální vlny tl. 30 mm | bm | 12 |  | 0 |  |  | základní |  | 0 | 0 | 0 | 0 | 0 | 4 | K | 1 | ROZPOCET | 0 | 0 | 0 | 0 | 0 | 1 | 0 | 4 | 84
43 | K | Pol101 | pryžová těsnicí vložka pro prostup potrubí bílou vanou, vnitřní průměr 63, odolnost proti tlakové vodě | ks | 1 |  | 0 |  |  | základní |  | 0 | 0 | 0 | 0 | 0 | 4 | K | 1 | ROZPOCET | 0 | 0 | 0 | 0 | 0 | 1 | 0 | 4 | 86
44 | K | Pol102 | tlaková zkouška dle ČSN 73 6660 | soubor | 1 |  | 0 |  |  | základní |  | 0 | 0 | 0 | 0 | 0 | 4 | K | 1 | ROZPOCET | 0 | 0 | 0 | 0 | 0 | 1 | 0 | 4 | 88
45 | K | Pol103 | desinfekce potrubí | soubor | 1 |  | 0 |  |  | základní |  | 0 | 0 | 0 | 0 | 0 | 4 | K | 1 | ROZPOCET | 0 | 0 | 0 | 0 | 0 | 1 | 0 | 4 | 90
46 | K | Pol104 | výchozí revize hydrantů | ks | 1 |  | 0 |  |  | základní |  | 0 | 0 | 0 | 0 | 0 | 4 | K | 1 | ROZPOCET | 0 | 0 | 0 | 0 | 0 | 1 | 0 | 4 | 92
47 | K | Pol105 | požární ucpávky, požární manžety, tmely | soub | 1 |  | 0 |  |  | základní |  | 0 | 0 | 0 | 0 | 0 | 4 | K | 1 | ROZPOCET | 0 | 0 | 0 | 0 | 0 | 1 | 0 | 4 | -54579792
48 | K | Pol106 | stavební přípomoce | soub | 1 |  | 0 |  |  | základní |  | 0 | 0 | 0 | 0 | 0 | 4 | K | 1 | ROZPOCET | 0 | 0 | 0 | 0 | 0 | 1 | 0 | 4 | 742039861
49 | K | Pol108 | řídicí jednotka elektroohřevu na DIN lištu, doplňkový materiál | ks | 12 |  | 0 |  |  | základní |  | 0 | 0 | 0 | 0 | 0 | 4 | K | 1 | ROZPOCET | 0 | 0 | 0 | 0 | 0 | 1 | 0 | 4 | 1257193814
| P |  | Poznámka k položce: Zařízení pro udržování teplé vody v rozvodech | [14 empty] | P | 1
50 | K | Pol109 | samoregulační kabely, montážní materiál | m | 345.8 |  | 0 |  |  | základní |  | 0 | 0 | 0 | 0 | 0 | 4 | K | 1 | ROZPOCET | 0 | 0 | 0 | 0 | 0 | 1 | 0 | 4 | -1284787894
| P |  | Poznámka k položce: Zařízení pro udržování teplé vody v rozvodech | [14 empty] | P | 1
51 | K |  | Expanzní nádoba pro pitnou vodu, objem 5l, průměr 160mm, z kvalitní oceli, opatřena antikorozní povrchovou úpravou; v nádobě je nepropustná, velmi elastická membrána odolná vůči vysokým teplotám, připojení 3/4" | ks | 1 |  | 0 |  |  | základní |  | 0 | 0 | 0 | 0 | 0 | 4 | K | 1 | ROZPOCET | 0 | 0 | 0 | 0 | 0 | 1 | 0 | 4 | -1284787894
52 | K |  | Trojcestný ventil směšovací 5/4" nastavitelný knoflíkem, vč. 3ks šroubení a vstupních zpětných ventilů s filtrem | ks | 1 |  | 0 |  |  | základní |  | 0 | 0 | 0 | 0 | 0 | 4 | K | 1 | ROZPOCET | 0 | 0 | 0 | 0 | 0 | 1 | 0 | 4 | -1284787894

## F1_D.400.02 - ZTI - Kanal...
{1700e5e8-ce45-4781-a512-ded81febf6bd}
2
| KRYCÍ LIST SOUPISU PRACÍ | [7 empty] | v --- níže se nacházejí doplnkové a pomocné údaje k sestavám --- v | [8 empty] | False
Stavba:
Poliklinika Lanškroun
Objekt:
Fáze_1 - Poliklinika Lanškroun
Soupis:
F1_D.400.02 - ZTI - Kanalizace
| KSO: |  |  |  |  | CC-CZ:
| Místo: |  | Lanškroun |  |  | Datum: | 2019-10-16
| Zadavatel: |  |  |  |  | IČ:
DIČ:
| Uchazeč: |  |  |  |  | IČ: | Vyplň údaj
|  | Vyplň údaj |  |  |  | DIČ: | Vyplň údaj
| Projektant: |  |  |  |  | IČ:
DIČ:
| Zpracovatel: |  |  |  |  | IČ:
|  | Obermeyer Helika a.s. |  |  |  | DIČ:
Poznámka:
| Cena bez DPH | [5 empty] | 0
|  |  | Základ daně |  |  | Sazba daně | Výše daně
| DPH | základní | 0 |  |  | 21% | 0
|  | snížená | 0 |  |  | 15% | 0
|  | zákl. přenesená | 0 |  |  | 21% | 0
|  | sníž. přenesená | 0 |  |  | 15% | 0
|  | nulová | 0 |  |  | 0% | 0
| Cena s DPH |  |  | v | CZK |  | 0
| Projektant |  |  | Zpracovatel
| Datum a podpis: |  | Razítko | Datum a podpis: |  |  | Razítko
| Objednavatel |  |  | Uchazeč
| Datum a podpis: |  | Razítko | Datum a podpis: |  |  | Razítko
REKAPITULACE ČLENĚNÍ SOUPISU PRACÍ
Stavba:
Poliklinika Lanškroun
Objekt:
Fáze_1 - Poliklinika Lanškroun
Soupis:
F1_D.400.02 - ZTI - Kanalizace
Místo: |  |  | Lanškroun |  |  | Datum: | 2019-10-16
Zadavatel: | [5 empty] | Projektant:
Uchazeč: |  |  | Vyplň údaj |  |  | Zpracovatel: | Obermeyer Helika a.s.
Kód dílu - Popis | [6 empty] | Cena celkem [CZK]
Náklady ze soupisu prací | [6 empty] | 0 | [11 empty] | -1
| 721 - Zdravotechnika - vnitřní kanalizace | [5 empty] | 0
SOUPIS PRACÍ
Stavba:
Poliklinika Lanškroun
Objekt:
Fáze_1 - Poliklinika Lanškroun
Soupis:
F1_D.400.02 - ZTI - Kanalizace
Místo: |  |  | Lanškroun |  |  | Datum: | 2019-10-16
Zadavatel: | [5 empty] | Projektant:
Uchazeč: |  |  | Vyplň údaj |  |  | Zpracovatel: | Obermeyer Helika a.s.
PČ | Typ | Kód | Popis | MJ | Množství | J.cena [CZK] | Cena celkem [CZK] | Cenová soustava |  | DPH | J. Nh [h] | Nh celkem [h] | J. hmotnost [t] | Hmotnost celkem [t] | J. suť [t] | Suť Celkem [t]
Náklady soupisu celkem | [6 empty] | 0 |  |  |  |  | 0 |  | 0 |  | 0 |  | D | -1 | [7 empty] | 0
| D | 721 | Zdravotechnika - vnitřní kanalizace |  |  |  | 0 |  |  |  |  | 0 |  | 0 |  | 0 | 2 | D | 0 | ROZPOCET | [6 empty] | 0
1 | K | Pol15 | umyvadlo keramické 600 mm+chromovaný sifon+montážní rám do SDK | soubor | 15 |  | 0 |  |  | základní |  | 0 | 0 | 0 | 0 | 0 | 4 | K | 1 | ROZPOCET | 0 | 0 | 0 | 0 | 0 | 1 | 0 | 4 | 2
| P |  | Poznámka k položce: podrobněji viz materiálový list | [14 empty] | P | 1
2 | K | Pol16 | umyvadlo keramické invalidní 640 mm+invalidní sifon+montážní rám do SDK | soubor | 3 |  | 0 |  |  | základní |  | 0 | 0 | 0 | 0 | 0 | 4 | K | 1 | ROZPOCET | 0 | 0 | 0 | 0 | 0 | 1 | 0 | 4 | 4
| P |  | Poznámka k položce: podrobněji viz materiálový list | [14 empty] | P | 1
3 | K | Pol17 | umývátko keramické 450 mm+chromovaný sifon+montážní rám do SDK | soubor | 1 |  | 0 |  |  | základní |  | 0 | 0 | 0 | 0 | 0 | 4 | K | 1 | ROZPOCET | 0 | 0 | 0 | 0 | 0 | 1 | 0 | 4 | 6
| P |  | Poznámka k položce: podrobněji viz materiálový list | [14 empty] | P | 1
4 | K | Pol18 | závěsné WC, sedátko s pomalým sklápěním, montážní rám do SDK s nádržkou 4,5 l, tlačítko dle výběru klienta | soubor | 9 |  | 0 |  |  | základní |  | 0 | 0 | 0 | 0 | 0 | 4 | K | 1 | ROZPOCET | 0 | 0 | 0 | 0 | 0 | 1 | 0 | 4 | 8
| P |  | Poznámka k položce: podrobněji viz materiálový list | [14 empty] | P | 1
5 | K | Pol19 | závěsné WC invalidní, sedátko bez poklopu, montážní rám do SDK, oddálené pneumatické splachování | soubor | 3 |  | 0 |  |  | základní |  | 0 | 0 | 0 | 0 | 0 | 4 | K | 1 | ROZPOCET | 0 | 0 | 0 | 0 | 0 | 1 | 0 | 4 | 10
| P |  | Poznámka k položce: podrobněji viz materiálový list | [14 empty] | P | 1
6 | K | Pol20 | Sprchová vanička 900x900 akrylátová, sprchová zápachová uzávěrka, zástěna z bezpečnostního skla | soubor | 4 |  | 0 |  |  | základní |  | 0 | 0 | 0 | 0 | 0 | 4 | K | 1 | ROZPOCET | 0 | 0 | 0 | 0 | 0 | 1 | 0 | 4 | 12
| P |  | Poznámka k položce: podrobněji viz materiálový list | [14 empty] | P | 1
7 | K | Pol21 | výlevka keramická závěsná, zadní vývod DN 100, závěsný modul | soubor | 4 |  | 0 |  |  | základní |  | 0 | 0 | 0 | 0 | 0 | 4 | K | 1 | ROZPOCET | 0 | 0 | 0 | 0 | 0 | 1 | 0 | 4 | 14
| P |  | Poznámka k položce: podrobněji viz materiálový list | [14 empty] | P | 1
8 | K | Pol22 | bidet závěsný keramický, montážní rám do SDK | soubor | 1 |  | 0 |  |  | základní |  | 0 | 0 | 0 | 0 | 0 | 4 | K | 1 | ROZPOCET | 0 | 0 | 0 | 0 | 0 | 1 | 0 | 4 | 16
| P |  | Poznámka k položce: podrobněji viz materiálový list | [14 empty] | P | 1
9 | K | Pol23 | zápachová uzávěrka pro odvod kondenzátu HL 138 | ks | 22 |  | 0 |  |  | základní |  | 0 | 0 | 0 | 0 | 0 | 4 | K | 1 | ROZPOCET | 0 | 0 | 0 | 0 | 0 | 1 | 0 | 4 | 18
10 | K | Pol24 | zápachová uzávěrka pro odvod kondenzátu HL 136.3 | ks | 1 |  | 0 |  |  | základní |  | 0 | 0 | 0 | 0 | 0 | 4 | K | 1 | ROZPOCET | 0 | 0 | 0 | 0 | 0 | 1 | 0 | 4 | 20
11 | K | Pol25 | nálevka HL 20 | ks | 1 |  | 0 |  |  | základní |  | 0 | 0 | 0 | 0 | 0 | 4 | K | 1 | ROZPOCET | 0 | 0 | 0 | 0 | 0 | 1 | 0 | 4 | 22
12 | K | Pol26 | větrací hlavice DN 110 | ks | 4 |  | 0 |  |  | základní |  | 0 | 0 | 0 | 0 | 0 | 4 | K | 1 | ROZPOCET | 0 | 0 | 0 | 0 | 0 | 1 | 0 | 4 | 24
13 | K | Pol27 | větrací hlavice DN 75 | ks | 1 |  | 0 |  |  | základní |  | 0 | 0 | 0 | 0 | 0 | 4 | K | 1 | ROZPOCET | 0 | 0 | 0 | 0 | 0 | 1 | 0 | 4 | 26
14 | K | Pol29 | přivzdušňovací ventil, DN 50 | ks | 7 |  | 0 |  |  | základní |  | 0 | 0 | 0 | 0 | 0 | 4 | K | 1 | ROZPOCET | 0 | 0 | 0 | 0 | 0 | 1 | 0 | 4 | 30
15 | K | Pol30 | přivzdušňovací ventil, DN 110 | ks | 2 |  | 0 |  |  | základní |  | 0 | 0 | 0 | 0 | 0 | 4 | K | 1 | ROZPOCET | 0 | 0 | 0 | 0 | 0 | 1 | 0 | 4 | 32
16 | K | Pol31 | čisticí kus HT DN 50 | ks | 5 |  | 0 |  |  | základní |  | 0 | 0 | 0 | 0 | 0 | 4 | K | 1 | ROZPOCET | 0 | 0 | 0 | 0 | 0 | 1 | 0 | 4 | 34
17 | K | Pol32 | čisticí kus HT DN 75 | ks | 3 |  | 0 |  |  | základní |  | 0 | 0 | 0 | 0 | 0 | 4 | K | 1 | ROZPOCET | 0 | 0 | 0 | 0 | 0 | 1 | 0 | 4 | 36
18 | K | Pol33 | čisticí kus HT DN 110 | ks | 8 |  | 0 |  |  | základní |  | 0 | 0 | 0 | 0 | 0 | 4 | K | 1 | ROZPOCET | 0 | 0 | 0 | 0 | 0 | 1 | 0 | 4 | 38
19 | K | Pol34 | čisticí kus HT DN 125 | ks | 2 |  | 0 |  |  | základní |  | 0 | 0 | 0 | 0 | 0 | 4 | K | 1 | ROZPOCET | 0 | 0 | 0 | 0 | 0 | 1 | 0 | 4 | 40
20 | K | Pol35 | čisticí kus HT DN 160 | ks | 1 |  | 0 |  |  | základní |  | 0 | 0 | 0 | 0 | 0 | 4 | K | 1 | ROZPOCET | 0 | 0 | 0 | 0 | 0 | 1 | 0 | 4 | 42
21 | K | Pol36 | PP potrubí HT 32-50, dlouhodobá teplotní odolnost 90°C, včetně tvarovek a montážního materiálu | bm | 148 |  | 0 |  |  | základní |  | 0 | 0 | 0 | 0 | 0 | 4 | K | 1 | ROZPOCET | 0 | 0 | 0 | 0 | 0 | 1 | 0 | 4 | 44
22 | K | Pol37 | PP potrubí HT 75, dlouhodobá teplotní odolnost 90°C, včetně tvarovek a montážního materiálu | bm | 24 |  | 0 |  |  | základní |  | 0 | 0 | 0 | 0 | 0 | 4 | K | 1 | ROZPOCET | 0 | 0 | 0 | 0 | 0 | 1 | 0 | 4 | 46
23 | K | Pol38 | PP kanalizační potrubí HT 110, dlouhodobá teplotní odolnost 90°C, včetně tvarovek a montážního materiálu | bm | 55.5 |  | 0 |  |  | základní |  | 0 | 0 | 0 | 0 | 0 | 4 | K | 1 | ROZPOCET | 0 | 0 | 0 | 0 | 0 | 1 | 0 | 4 | 48
24 | K | Pol39 | PP kanalizační potrubí HT 125, dlouhodobá teplotní odolnost 90°C, včetně tvarovek a montážního materiálu | bm | 48.5 |  | 0 |  |  | základní |  | 0 | 0 | 0 | 0 | 0 | 4 | K | 1 | ROZPOCET | 0 | 0 | 0 | 0 | 0 | 1 | 0 | 4 | 50
25 | K | Pol40 | PP kanalizační potrubí HT 160, dlouhodobá teplotní odolnost 90°C, včetně tvarovek a montážního materiálu | bm | 2 |  | 0 |  |  | základní |  | 0 | 0 | 0 | 0 | 0 | 4 | K | 1 | ROZPOCET | 0 | 0 | 0 | 0 | 0 | 1 | 0 | 4 | 52
26 | K | Pol41 | potrubí s vyšším útlumem hluku, DN 50, včetně tvarovek a montážního materiálu | bm | 12.5 |  | 0 |  |  | základní |  | 0 | 0 | 0 | 0 | 0 | 4 | K | 1 | ROZPOCET | 0 | 0 | 0 | 0 | 0 | 1 | 0 | 4 | 54
27 | K | Pol42 | potrubí s vyšším útlumem hluku, DN 75, včetně tvarovek a montážního materiálu | bm | 45 |  | 0 |  |  | základní |  | 0 | 0 | 0 | 0 | 0 | 4 | K | 1 | ROZPOCET | 0 | 0 | 0 | 0 | 0 | 1 | 0 | 4 | 56
28 | K | Pol43 | potrubí s vyšším útlumem hluku, DN 110, včetně tvarovek a montážního materiálu | bm | 6 |  | 0 |  |  | základní |  | 0 | 0 | 0 | 0 | 0 | 4 | K | 1 | ROZPOCET | 0 | 0 | 0 | 0 | 0 | 1 | 0 | 4 | 58
29 | K | Pol44 | potrubí s vyšším útlumem hluku, DN 125, včetně tvarovek a montážního materiálu | bm | 23.4 |  | 0 |  |  | základní |  | 0 | 0 | 0 | 0 | 0 | 4 | K | 1 | ROZPOCET | 0 | 0 | 0 | 0 | 0 | 1 | 0 | 4 | 60
30 | K | Pol45 | přečerpávací stanice odpadní vody pro čerpání splaškových vod, čerpadlo s řezacím zařízením, nadúrovňová instalace, výtlak 7 m,, podrobná specifikace viz PD | soubor | 1 |  | 0 |  |  | základní |  | 0 | 0 | 0 | 0 | 0 | 4 | K | 1 | ROZPOCET | 0 | 0 | 0 | 0 | 0 | 1 | 0 | 4 | 62
31 | K | Pol46 | přečerpávací stanice odpadní vody pro čerpání šedých vod, nadúrovňová instalace, výtlak 5 m, podrobná specifikace viz PD | soubor | 1 |  | 0 |  |  | základní |  | 0 | 0 | 0 | 0 | 0 | 4 | K | 1 | ROZPOCET | 0 | 0 | 0 | 0 | 0 | 1 | 0 | 4 | 64
32 | K | Pol47 | přečerpávací stanice kondenzátu, výtlak 4 m, podrobná specifikace viz PD | soubor | 3 |  | 0 |  |  | základní |  | 0 | 0 | 0 | 0 | 0 | 4 | K | 1 | ROZPOCET | 0 | 0 | 0 | 0 | 0 | 1 | 0 | 4 | 66
33 | K | Pol48 | HPDE potrubí tlakové, d32x2.0 SDR17 včetně spojek nebo svarů | bm | 14 |  | 0 |  |  | základní |  | 0 | 0 | 0 | 0 | 0 | 4 | K | 1 | ROZPOCET | 0 | 0 | 0 | 0 | 0 | 1 | 0 | 4 | 68
34 | K | Pol49 | kulový kohout DN 25 | ks | 4 |  | 0 |  |  | základní |  | 0 | 0 | 0 | 0 | 0 | 4 | K | 1 | ROZPOCET | 0 | 0 | 0 | 0 | 0 | 1 | 0 | 4 | 70
35 | K | Pol50 | pryžová těsnicí vložka pro prostup potrubí bílou vanou, vnitřní průměr 200, odolnost proti tlakové vodě | ks | 1 |  | 0 |  |  | základní |  | 0 | 0 | 0 | 0 | 0 | 4 | K | 1 | ROZPOCET | 0 | 0 | 0 | 0 | 0 | 1 | 0 | 4 | 72
36 | K | 721290111 | Zkouška těsnosti potrubí kanalizace vodou do DN 125 | m | 364.9 |  | 0 |  |  | základní |  | 0 | 0 | 0 | 0 | 0 | 16 | K | 1 | ROZPOCET | 0 | 0 | 0 | 0 | 0 | 1 | 0 | 16 | -1045098415
37 | K | Pol51 | požární ucpávky, požární manžety, tmely | soub | 1 |  | 0 |  |  | základní |  | 0 | 0 | 0 | 0 | 0 | 4 | K | 1 | ROZPOCET | 0 | 0 | 0 | 0 | 0 | 1 | 0 | 4 | -1009688523
38 | K | Pol52 | stavební přípomoce | soub | 1 |  | 0 |  |  | základní |  | 0 | 0 | 0 | 0 | 0 | 4 | K | 1 | ROZPOCET | 0 | 0 | 0 | 0 | 0 | 1 | 0 | 4 | 1759449822

## F1_D.400.03 - ZTI - Plyno...
{dd359dc3-f18c-4dd6-ad32-dd1e933da38b}
2
| KRYCÍ LIST SOUPISU PRACÍ | [7 empty] | v --- níže se nacházejí doplnkové a pomocné údaje k sestavám --- v | [8 empty] | False
Stavba:
Poliklinika Lanškroun
Objekt:
Fáze_1 - Poliklinika Lanškroun
Soupis:
F1_D.400.03 - ZTI - Plynovod vč. přípojky
| KSO: |  |  |  |  | CC-CZ:
| Místo: |  | Lanškroun |  |  | Datum: | 2019-10-16
| Zadavatel: |  |  |  |  | IČ:
DIČ:
| Uchazeč: |  |  |  |  | IČ: | Vyplň údaj
|  | Vyplň údaj |  |  |  | DIČ: | Vyplň údaj
| Projektant: |  |  |  |  | IČ:
DIČ:
| Zpracovatel: |  |  |  |  | IČ:
|  | Obermeyer Helika a.s. |  |  |  | DIČ:
Poznámka:
| Cena bez DPH | [5 empty] | 0
|  |  | Základ daně |  |  | Sazba daně | Výše daně
| DPH | základní | 0 |  |  | 21% | 0
|  | snížená | 0 |  |  | 15% | 0
|  | zákl. přenesená | 0 |  |  | 21% | 0
|  | sníž. přenesená | 0 |  |  | 15% | 0
|  | nulová | 0 |  |  | 0% | 0
| Cena s DPH |  |  | v | CZK |  | 0
| Projektant |  |  | Zpracovatel
| Datum a podpis: |  | Razítko | Datum a podpis: |  |  | Razítko
| Objednavatel |  |  | Uchazeč
| Datum a podpis: |  | Razítko | Datum a podpis: |  |  | Razítko
REKAPITULACE ČLENĚNÍ SOUPISU PRACÍ
Stavba:
Poliklinika Lanškroun
Objekt:
Fáze_1 - Poliklinika Lanškroun
Soupis:
F1_D.400.03 - ZTI - Plynovod vč. přípojky
Místo: |  |  | Lanškroun |  |  | Datum: | 2019-10-16
Zadavatel: | [5 empty] | Projektant:
Uchazeč: |  |  | Vyplň údaj |  |  | Zpracovatel: | Obermeyer Helika a.s.
Kód dílu - Popis | [6 empty] | Cena celkem [CZK]
Náklady ze soupisu prací | [6 empty] | 0 | [11 empty] | -1
| 723 - Zdravotechnika - vnitřní plynovod | [5 empty] | 0
SOUPIS PRACÍ
Stavba:
Poliklinika Lanškroun
Objekt:
Fáze_1 - Poliklinika Lanškroun
Soupis:
F1_D.400.03 - ZTI - Plynovod vč. přípojky
Místo: |  |  | Lanškroun |  |  | Datum: | 2019-10-16
Zadavatel: | [5 empty] | Projektant:
Uchazeč: |  |  | Vyplň údaj |  |  | Zpracovatel: | Obermeyer Helika a.s.
PČ | Typ | Kód | Popis | MJ | Množství | J.cena [CZK] | Cena celkem [CZK] | Cenová soustava |  | DPH | J. Nh [h] | Nh celkem [h] | J. hmotnost [t] | Hmotnost celkem [t] | J. suť [t] | Suť Celkem [t]
Náklady soupisu celkem | [6 empty] | 0 |  |  |  |  | 0 |  | 0 |  | 0 |  | D | -1 | [7 empty] | 0
| D | 723 | Zdravotechnika - vnitřní plynovod |  |  |  | 0 |  |  |  |  | 0 |  | 0 |  | 0 | 2 | D | 0 | ROZPOCET | [6 empty] | 0
1 | K | 1. | DN 10 | m | 24 |  | 0 |  |  | základní |  | 0 | 0 | 0 | 0 | 0 | 4 | K | 1 | ROZPOCET | 0 | 0 | 0 | 0 | 0 | 1 | 0 | 4 | 2
| P |  | Poznámka k položce: Potrubí z trubek ocelových závitových bezešných, spojované svařováním, včetně tvarovek, uchycení, opatřené žlutým nátěrem - D+M | [14 empty] | P | 1
2 | K | 2. | DN 15 | m | 6 |  | 0 |  |  | základní |  | 0 | 0 | 0 | 0 | 0 | 4 | K | 1 | ROZPOCET | 0 | 0 | 0 | 0 | 0 | 1 | 0 | 4 | 4
| P |  | Poznámka k položce: Potrubí z trubek ocelových závitových bezešných, spojované svařováním, včetně tvarovek, uchycení, opatřené žlutým nátěrem - D+M | [14 empty] | P | 1
3 | K | 3. | DN 20 | m | 8 |  | 0 |  |  | základní |  | 0 | 0 | 0 | 0 | 0 | 4 | K | 1 | ROZPOCET | 0 | 0 | 0 | 0 | 0 | 1 | 0 | 4 | 6
| P |  | Poznámka k položce: Potrubí z trubek ocelových závitových bezešných, spojované svařováním, včetně tvarovek, uchycení, opatřené žlutým nátěrem - D+M | [14 empty] | P | 1
4 | K | 4. | DN 25 | m | 4 |  | 0 |  |  | základní |  | 0 | 0 | 0 | 0 | 0 | 4 | K | 1 | ROZPOCET | 0 | 0 | 0 | 0 | 0 | 1 | 0 | 4 | 8
| P |  | Poznámka k položce: Potrubí z trubek ocelových závitových bezešných, spojované svařováním, včetně tvarovek, uchycení, opatřené žlutým nátěrem - D+M | [14 empty] | P | 1
5 | K | 5. | DN 32 | m | 2 |  | 0 |  |  | základní |  | 0 | 0 | 0 | 0 | 0 | 4 | K | 1 | ROZPOCET | 0 | 0 | 0 | 0 | 0 | 1 | 0 | 4 | 10
| P |  | Poznámka k položce: Potrubí z trubek ocelových závitových bezešných, spojované svařováním, včetně tvarovek, uchycení, opatřené žlutým nátěrem - D+M | [14 empty] | P | 1
6 | K | 6. | DN 40 | m | 8 |  | 0 |  |  | základní |  | 0 | 0 | 0 | 0 | 0 | 4 | K | 1 | ROZPOCET | 0 | 0 | 0 | 0 | 0 | 1 | 0 | 4 | 12
| P |  | Poznámka k položce: Potrubí z trubek ocelových závitových bezešných, spojované svařováním, včetně tvarovek, uchycení, opatřené žlutým nátěrem - D+M | [14 empty] | P | 1
7 | K | 7. | DN 50 | m | 1 |  | 0 |  |  | základní |  | 0 | 0 | 0 | 0 | 0 | 4 | K | 1 | ROZPOCET | 0 | 0 | 0 | 0 | 0 | 1 | 0 | 4 | 14
| P |  | Poznámka k položce: Potrubí z trubek ocelových závitových bezešných, spojované svařováním, včetně tvarovek, uchycení, opatřené žlutým nátěrem - D+M | [14 empty] | P | 1
8 | K | 8. | 76/3 | m | 24 |  | 0 |  |  | základní |  | 0 | 0 | 0 | 0 | 0 | 4 | K | 1 | ROZPOCET | 0 | 0 | 0 | 0 | 0 | 1 | 0 | 4 | 16
| P |  | Poznámka k položce: Potrubí z trubek ocelových hladkých bezešných, spojované svařováním, včetně tvarovek, uchycení, opatřené žlutým nátěrem - D+M | [14 empty] | P | 1
9 | K | 9. | 89/3,6 | m | 24 |  | 0 |  |  | základní |  | 0 | 0 | 0 | 0 | 0 | 4 | K | 1 | ROZPOCET | 0 | 0 | 0 | 0 | 0 | 1 | 0 | 4 | 18
| P |  | Poznámka k položce: Potrubí z trubek ocelových hladkých bezešných, spojované svařováním, včetně tvarovek, uchycení, opatřené žlutým nátěrem - D+M | [14 empty] | P | 1
10 | K | 10. | 159/4,5 | m | 2 |  | 0 |  |  | základní |  | 0 | 0 | 0 | 0 | 0 | 4 | K | 1 | ROZPOCET | 0 | 0 | 0 | 0 | 0 | 1 | 0 | 4 | 20
| P |  | Poznámka k položce: Potrubí z trubek ocelových hladkých bezešných, spojované svařováním, včetně tvarovek, uchycení, opatřené žlutým nátěrem - D+M | [14 empty] | P | 1
11 | K | 11. | Kulový kohout závitový, DN 15 | ks | 4 |  | 0 |  |  | základní |  | 0 | 0 | 0 | 0 | 0 | 4 | K | 1 | ROZPOCET | 0 | 0 | 0 | 0 | 0 | 1 | 0 | 4 | 22
12 | K | 12. | Kulový kohout závitový, DN 25 | ks | 2 |  | 0 |  |  | základní |  | 0 | 0 | 0 | 0 | 0 | 4 | K | 1 | ROZPOCET | 0 | 0 | 0 | 0 | 0 | 1 | 0 | 4 | 24
13 | K | 13. | DN 50 | ks | 1 |  | 0 |  |  | základní |  | 0 | 0 | 0 | 0 | 0 | 4 | K | 1 | ROZPOCET | 0 | 0 | 0 | 0 | 0 | 1 | 0 | 4 | 26
14 | K | 14. | Kulový kohout na hadici DN 15 | ks | 4 |  | 0 |  |  | základní |  | 0 | 0 | 0 | 0 | 0 | 4 | K | 1 | ROZPOCET | 0 | 0 | 0 | 0 | 0 | 1 | 0 | 4 | 28
15 | K | 15. | Kulový kohout přírubový, DN 65, PN 6, včetně protipřírub | ks | 1 |  | 0 |  |  | základní |  | 0 | 0 | 0 | 0 | 0 | 4 | K | 1 | ROZPOCET | 0 | 0 | 0 | 0 | 0 | 1 | 0 | 4 | 30
16 | K | 16. | Filtr prachový do potrubí, DN 65, PN 6, včetně protipřírub | ks | 1 |  | 0 |  |  | základní |  | 0 | 0 | 0 | 0 | 0 | 4 | K | 1 | ROZPOCET | 0 | 0 | 0 | 0 | 0 | 1 | 0 | 4 | 32
17 | K | 17. | Membránový bezpečnostní uzávěr BAP DN 65 - NT - B - PN 16 - Solo - R - 230 V - ověřit před objednáním dimenzi mezikusu | soubor | 1 |  | 0 |  |  | základní |  | 0 | 0 | 0 | 0 | 0 | 4 | K | 1 | ROZPOCET | 0 | 0 | 0 | 0 | 0 | 1 | 0 | 4 | 34
18 | K | 18. | Tlakoměr ukazovací 0 - 6 kPa včetně tlakoměrného kohoutu a smyčky | soubor | 1 |  | 0 |  |  | základní |  | 0 | 0 | 0 | 0 | 0 | 4 | K | 1 | ROZPOCET | 0 | 0 | 0 | 0 | 0 | 1 | 0 | 4 | 36
19 | K | 19. | Příprava pro plynoměr G16, DN 32, rozteč 280 mm | soubor | 1 |  | 0 |  |  | základní |  | 0 | 0 | 0 | 0 | 0 | 4 | K | 1 | ROZPOCET | 0 | 0 | 0 | 0 | 0 | 1 | 0 | 4 | 38
20 | K | 20. | Napojení na stávající plynovod navrtávacím přípojkovým T-kusem s integrovanou přechodkou 50-63 | soubor | 1 |  | 0 |  |  | základní |  | 0 | 0 | 0 | 0 | 0 | 4 | K | 1 | ROZPOCET | 0 | 0 | 0 | 0 | 0 | 1 | 0 | 4 | 40
21 | K | 21. | Potrubí z trubek PE 100, SDR 11, označení K2 s modifikovaným ochranným pláštěm, 63x5,8 | m | 6 |  | 0 |  |  | základní |  | 0 | 0 | 0 | 0 | 0 | 4 | K | 1 | ROZPOCET | 0 | 0 | 0 | 0 | 0 | 1 | 0 | 4 | 42
22 | K | 22. | Výstražná folie šířky 220 mm, žlutá | m | 2 |  | 0 |  |  | základní |  | 0 | 0 | 0 | 0 | 0 | 4 | K | 1 | ROZPOCET | 0 | 0 | 0 | 0 | 0 | 1 | 0 | 4 | 44
23 | K | 23. | Výkop rýhy | m3 | 2 |  | 0 |  |  | základní |  | 0 | 0 | 0 | 0 | 0 | 4 | K | 1 | ROZPOCET | 0 | 0 | 0 | 0 | 0 | 1 | 0 | 4 | 46
24 | K | 24. | Pískový podsyp a obsyp bez ostrohranných částic, zrno max 16 mm | m3 | 0.7 |  | 0 |  |  | základní |  | 0 | 0 | 0 | 0 | 0 | 4 | K | 1 | ROZPOCET | 0 | 0 | 0 | 0 | 0 | 1 | 0 | 4 | 48
25 | K | 25. | Zpětný zásyp sypaninou hutněný | m3 | 0.7 |  | 0 |  |  | základní |  | 0 | 0 | 0 | 0 | 0 | 4 | K | 1 | ROZPOCET | 0 | 0 | 0 | 0 | 0 | 1 | 0 | 4 | 50
26 | K | 26. | Písková lože tl. 40 mm | m2 | 3 |  | 0 |  |  | základní |  | 0 | 0 | 0 | 0 | 0 | 4 | K | 1 | ROZPOCET | 0 | 0 | 0 | 0 | 0 | 1 | 0 | 4 | 52
27 | K | 27. | Betonová dlažba tl. 80 mm | m2 | 3 |  | 0 |  |  | základní |  | 0 | 0 | 0 | 0 | 0 | 4 | K | 1 | ROZPOCET | 0 | 0 | 0 | 0 | 0 | 1 | 0 | 4 | 54
28 | K | 28. | Tlaková zkouška, revize | soubor | 1 |  | 0 |  |  | základní |  | 0 | 0 | 0 | 0 | 0 | 4 | K | 1 | ROZPOCET | 0 | 0 | 0 | 0 | 0 | 1 | 0 | 4 | 56
29 | K | 29. | Stavební přípomoce | soubor | 1 |  | 0 |  |  | základní |  | 0 | 0 | 0 | 0 | 0 | 4 | K | 1 | ROZPOCET | 0 | 0 | 0 | 0 | 0 | 1 | 0 | 4 | -1200291040
30 | K | 30. | Požární ucpávky | soubor | 1 |  | 0 |  |  | základní |  | 0 | 0 | 0 | 0 | 0 | 4 | K | 1 | ROZPOCET | 0 | 0 | 0 | 0 | 0 | 1 | 0 | 4 | -1112197769

## F1_D.500 - Ústřední vytáp...
{c408cf2c-b220-48d7-b69c-5a4fc1dc8356}
2
| KRYCÍ LIST SOUPISU PRACÍ | [7 empty] | v --- níže se nacházejí doplnkové a pomocné údaje k sestavám --- v | [8 empty] | False
Stavba:
Poliklinika Lanškroun
Objekt:
Fáze_1 - Poliklinika Lanškroun
Soupis:
F1_D.500 - Ústřední vytápění a chlazení
| KSO: |  |  |  |  | CC-CZ:
| Místo: |  | Lanškroun |  |  | Datum: | 2019-10-16
| Zadavatel: |  |  |  |  | IČ:
DIČ:
| Uchazeč: |  |  |  |  | IČ: | Vyplň údaj
|  | Vyplň údaj |  |  |  | DIČ: | Vyplň údaj
| Projektant: |  |  |  |  | IČ:
DIČ:
| Zpracovatel: |  |  |  |  | IČ:
|  | Obermeyer Helika a.s. |  |  |  | DIČ:
Poznámka:
| Cena bez DPH | [5 empty] | 0
|  |  | Základ daně |  |  | Sazba daně | Výše daně
| DPH | základní | 0 |  |  | 21% | 0
|  | snížená | 0 |  |  | 15% | 0
|  | zákl. přenesená | 0 |  |  | 21% | 0
|  | sníž. přenesená | 0 |  |  | 15% | 0
|  | nulová | 0 |  |  | 0% | 0
| Cena s DPH |  |  | v | CZK |  | 0
| Projektant |  |  | Zpracovatel
| Datum a podpis: |  | Razítko | Datum a podpis: |  |  | Razítko
| Objednavatel |  |  | Uchazeč
| Datum a podpis: |  | Razítko | Datum a podpis: |  |  | Razítko
REKAPITULACE ČLENĚNÍ SOUPISU PRACÍ
Stavba:
Poliklinika Lanškroun
Objekt:
Fáze_1 - Poliklinika Lanškroun
Soupis:
F1_D.500 - Ústřední vytápění a chlazení
Místo: |  |  | Lanškroun |  |  | Datum: | 2019-10-16
Zadavatel: | [5 empty] | Projektant:
Uchazeč: |  |  | Vyplň údaj |  |  | Zpracovatel: | Obermeyer Helika a.s.
Kód dílu - Popis | [6 empty] | Cena celkem [CZK]
Náklady ze soupisu prací | [6 empty] | 0 | [11 empty] | -1
| D1 - Zdroj tepla a chladu | [5 empty] | 0
| D2 - Včetně : | [5 empty] | 0
| D3 - Odkouření kotlů : | [5 empty] | 0
| D4 - Přívod spalovacího vzduchu ke kotlům : | [5 empty] | 0
| 5 - Regulace kotlů | [5 empty] | 0
| D5 - Strojní zařízení | [5 empty] | 0
| D6 - Měřiče tepla | [5 empty] | 0
| D7 - Oběhová čerpadla, vč. protipřírub a šroubení | [5 empty] | 0
| D8 - Montáž el. regul. armatur | [5 empty] | 0
| D10 - Armatury přírubové, vč. protipřírub | [5 empty] | 0
| D11 - Armatury závitové | [5 empty] | 0
| D12 - Otopná tělesa (OT) ocelová desková vč. připevňovacích prvků | [5 empty] | 0
| D13 - Otopná tělesa ocelová desková vč. připevňovacích prvků | [5 empty] | 0
| D14 - Otopná tělesa trubková vč. připevňovacích prvků | [5 empty] | 0
| D15 - Regulační armatury OT (včetně svěrného šroubení na plast. trubku 16x2 mm) | [5 empty] | 0
| D16 - Poměrová měřidla OT | [5 empty] | 0
| D17 - Elektrické nástěnné konvektory, vestavěný termostat | [5 empty] | 0
| D18 - Potrubí ÚT - ocelové trubky závitové, běžné, bezešvé, jakost 11353.0 | [5 empty] | 0
| D19 - Potrubí CHL - ocelové trubky závitové, běžné, bezešvé, jakost 11353.0 | [5 empty] | 0
| D20 - Potrubí ÚT - ocelové trubky hladké, bezešvé, jakost 11353.0, teplo | [5 empty] | 0
| D21 - Plastové potrubí viz PD | [5 empty] | 0
| D22 - Potrubí SV z plastových trubek (PPR), PN 16, PN 20 | [5 empty] | 0
| D23 - Tepelná izolace potrubí ÚT - hadicová (tloušťky dle vyhl. č. 193/2007 Sb. MPO), teplo | [5 empty] | 0
| D24 - Tepelná izolace potrubí ÚT z minerální vaty Al. folií, teplo | [5 empty] | 0
| D25 - Tepelná izolace potrubí a zař. rozvodů CHL s parotěsnou zábranou (tl. dle vyhl. 193/2007 Sb.MPO) | [5 empty] | 0
| D26 - Nátěry | [5 empty] | 0
| D27 - Doplňkový materiál | [5 empty] | 0
| D28 - Značení potrubí + zařízení ÚT | [5 empty] | 0
| D29 - Ostatní náklady | [5 empty] | 0
SOUPIS PRACÍ
Stavba:
Poliklinika Lanškroun
Objekt:
Fáze_1 - Poliklinika Lanškroun
Soupis:
F1_D.500 - Ústřední vytápění a chlazení
Místo: |  |  | Lanškroun |  |  | Datum: | 2019-10-16
Zadavatel: | [5 empty] | Projektant:
Uchazeč: |  |  | Vyplň údaj |  |  | Zpracovatel: | Obermeyer Helika a.s.
PČ | Typ | Kód | Popis | MJ | Množství | J.cena [CZK] | Cena celkem [CZK] | Cenová soustava |  | DPH | J. Nh [h] | Nh celkem [h] | J. hmotnost [t] | Hmotnost celkem [t] | J. suť [t] | Suť Celkem [t]
Náklady soupisu celkem | [6 empty] | 0 |  |  |  |  | 0 |  | 0 |  | 0 |  | D | -1 | [7 empty] | 0
| D | D1 | Zdroj tepla a chladu |  |  |  | 0 |  |  |  |  | 0 |  | 0 |  | 0 | 1 | D | 0 | ROZPOCET | [6 empty] | 0
1 | K | 1 | Tepelné čerpadlo vzduch-voda / vodní bloková chlad. jednotka Pchl=53 kW (7/13/35°C), Pel=18,3 kW, EER=2,9, Ptop=45,8 kW (35/45/0°C), Pel=16,5 kW, COP=2,8 , R410A, 15 kg, Istart=143 A, Imax=46 A, 2905x1150x1820 mm, m=1060/1150 | ks | 1 |  | 0 |  |  | základní |  | 0 | 0 | 0 | 0 | 0 | 4 | K | 1 | ROZPOCET | 0 | 0 | 0 | 0 | 0 | 1 | 0 | 4 | 2
| D | D2 | Včetně : |  |  |  | 0 |  |  |  |  | 0 |  | 0 |  | 0 | 1 | D | 0 | ROZPOCET | [6 empty] | 0
2 | K | 2 | Plynový závěsný kondenzační kotel, P= 9,4-85 kW (80/60°C),, 1-9,3 m3 ZP/h, vč. pojistného ventilu 4 bary a oběhového čerpadla, 230 V, 275 W | ks | 2 |  | 0 |  |  | základní |  | 0 | 0 | 0 | 0 | 0 | 4 | K | 1 | ROZPOCET | 0 | 0 | 0 | 0 | 0 | 1 | 0 | 4 | 4
| D | D3 | Odkouření kotlů : |  |  |  | 0 |  |  |  |  | 0 |  | 0 |  | 0 | 1 | D | 0 | ROZPOCET | [6 empty] | 0
3 | K | 3 | - komínová sada pro odkouření kaskády 2 kotlů | ks | 1 |  | 0 |  |  | základní |  | 0 | 0 | 0 | 0 | 0 | 4 | K | 1 | ROZPOCET | 0 | 0 | 0 | 0 | 0 | 1 | 0 | 4 | 6
| P |  | Poznámka k položce: - kouřovody kotlů DN 110 vč. zpětných klapek; - společný kouřovod DN 200, l~2,5 m, vč. sifonu odvodu kondenzátu, 1x koleno 90°, vč. tepené izolace; - komín DN 200 ~15 m, vč, tepelné izolace, nad střechou zakončen komín. hlavicí | [14 empty] | P | 1
| D | D4 | Přívod spalovacího vzduchu ke kotlům : |  |  |  | 0 |  |  |  |  | 0 |  | 0 |  | 0 | 1 | D | 0 | ROZPOCET | [6 empty] | 0
4 | K | 4 | 2x samostatný přívod spalovacího vzduchu ke kotlům potrubím DN 110 plast, 1x koleno 87°, celk. délka ~3 m, vč. parotěsné izolace tl. 14,5 mm, vč. zakončení mřížkami na fasádě | ks | 1 |  | 0 |  |  | základní |  | 0 | 0 | 0 | 0 | 0 | 4 | K | 1 | ROZPOCET | 0 | 0 | 0 | 0 | 0 | 1 | 0 | 4 | 8
| P |  | Poznámka k položce: Poznámka : Odkouření kotlů a sání spalovacího vzduchu bude komplexní dodávkou specializované firmy. Konečné provedení odkouření bude specifikováno na základě zaměření na místě a konzultace s projektantem ÚT a bude předmětem cenové nabídky spec. firmy. | [14 empty] | P | 1
| D | 5 | Regulace kotlů |  |  |  | 0 |  |  |  |  | 0 |  | 0 |  | 0 | 1 | D | 0 | ROZPOCET | [6 empty] | 0
5 | K | 5a | - komunikační člen OCI 345 (BUS modul) | ks | 2 |  | 0 |  |  | základní |  | 0 | 0 | 0 | 0 | 0 | 4 | K | 1 | ROZPOCET | 0 | 0 | 0 | 0 | 0 | 1 | 0 | 4 | 10
6 | K | 5b | - rozšiřovací modul AVS 75 | ks | 1 |  | 0 |  |  | základní |  | 0 | 0 | 0 | 0 | 0 | 4 | K | 1 | ROZPOCET | 0 | 0 | 0 | 0 | 0 | 1 | 0 | 4 | 12
7 | K | 5c | - teplotní čidla: venkovní QAC 34, příložné QAD 36, jímkové QAZ 36 | ks | 1 |  | 0 |  |  | základní |  | 0 | 0 | 0 | 0 | 0 | 4 | K | 1 | ROZPOCET | 0 | 0 | 0 | 0 | 0 | 1 | 0 | 4 | 14
8 | K | 5d | - obslužná jednotka QAA 75 | ks | 1 |  | 0 |  |  | základní |  | 0 | 0 | 0 | 0 | 0 | 4 | K | 1 | ROZPOCET | 0 | 0 | 0 | 0 | 0 | 1 | 0 | 4 | 16
| D | D5 | Strojní zařízení |  |  |  | 0 |  |  |  |  | 0 |  | 0 |  | 0 | 1 | D | 0 | ROZPOCET | [6 empty] | 0
9 | K | 1.1 | Doplňovací a oddělovací souprava, zásuvka 230 V, 10 A | ks | 1 |  | 0 |  |  | základní |  | 0 | 0 | 0 | 0 | 0 | 4 | K | 1 | ROZPOCET | 0 | 0 | 0 | 0 | 0 | 1 | 0 | 4 | 18
10 | K | 2.1 | Kabinetová změkčovací úpravna vody, 1 m3/h, zásuvka 230 V, 10 A, vč. vířivého filtru, montážního bloku, 2 ks nerezových napojovacích hadic, 25 kg soli k regeneraci | ks | 1 |  | 0 |  |  | základní |  | 0 | 0 | 0 | 0 | 0 | 4 | K | 1 | ROZPOCET | 0 | 0 | 0 | 0 | 0 | 1 | 0 | 4 | 20
11 | K | 3.1 | Akumulační nádoba topné/chladicí vody, V=900 l, PN 6 bar | ks | 1 |  | 0 |  |  | základní |  | 0 | 0 | 0 | 0 | 0 | 4 | K | 1 | ROZPOCET | 0 | 0 | 0 | 0 | 0 | 1 | 0 | 4 | 22
12 | K | 4.1 | Rozdělovač a sběrač topné vody, DN 100, PN 6, ocel, vč. parotěs. tepelné izolace 25 mm | ks | 1 |  | 0 |  |  | základní |  | 0 | 0 | 0 | 0 | 0 | 4 | K | 1 | ROZPOCET | 0 | 0 | 0 | 0 | 0 | 1 | 0 | 4 | 24
13 | K | 5 | Zásobníkový ohřívač TUV HRS 500, V=500 l, vložka 6 m2, PN 10, | ks | 2 |  | 0 |  |  | základní |  | 0 | 0 | 0 | 0 | 0 | 4 | K | 1 | ROZPOCET | 0 | 0 | 0 | 0 | 0 | 1 | 0 | 4 | 26
14 | K | 6 | Membránová expanzní nádoba, 300 l, PN 6 bar, vč. servisního kohoutu | ks | 1 |  | 0 |  |  | základní |  | 0 | 0 | 0 | 0 | 0 | 4 | K | 1 | ROZPOCET | 0 | 0 | 0 | 0 | 0 | 1 | 0 | 4 | 28
15 | K | 7 | Vodoměr Qn 1,5 m3/h, DN 15, do 30°C | ks | 1 |  | 0 |  |  | základní |  | 0 | 0 | 0 | 0 | 0 | 4 | K | 1 | ROZPOCET | 0 | 0 | 0 | 0 | 0 | 1 | 0 | 4 | 30
| D | D6 | Měřiče tepla |  |  |  | 0 |  |  |  |  | 0 |  | 0 |  | 0 | 1 | D | 0 | ROZPOCET | [6 empty] | 0
16 | K | 1.2 | Měřič tepla ultrazvukový kompaktní, Qp=6 m3/h, kv=14, G 5/4", l=260 mm, bateriový, vč. M-Bus modulu | ks | 1 |  | 0 |  |  | základní |  | 0 | 0 | 0 | 0 | 0 | 4 | K | 1 | ROZPOCET | 0 | 0 | 0 | 0 | 0 | 1 | 0 | 4 | 32
17 | K | 2.2 | Měřič tepla ultrazvukový kompaktní, Qp=3,5 m3/h, kv=14, G 5/4", l=260 mm, bateriový, vč. M-Bus modulu | ks | 2 |  | 0 |  |  | základní |  | 0 | 0 | 0 | 0 | 0 | 4 | K | 1 | ROZPOCET | 0 | 0 | 0 | 0 | 0 | 1 | 0 | 4 | 34
| D | D7 | Oběhová čerpadla, vč. protipřírub a šroubení |  |  |  | 0 |  |  |  |  | 0 |  | 0 |  | 0 | 1 | D | 0 | ROZPOCET | [6 empty] | 0
18 | K | 1.3 | Oběhové čerpadlo, 230 V, 329 W, 1,48 A | ks | 3 |  | 0 |  |  | základní |  | 0 | 0 | 0 | 0 | 0 | 4 | K | 1 | ROZPOCET | 0 | 0 | 0 | 0 | 0 | 1 | 0 | 4 | 36
19 | K | 2.3 | Oběhové čerpadlo, 230 V, 128 W, 1,03 A | ks | 2 |  | 0 |  |  | základní |  | 0 | 0 | 0 | 0 | 0 | 4 | K | 1 | ROZPOCET | 0 | 0 | 0 | 0 | 0 | 1 | 0 | 4 | 38
| D | D8 | Montáž el. regul. armatur |  |  |  | 0 |  |  |  |  | 0 |  | 0 |  | 0 | 1 | D | 0 | ROZPOCET | [6 empty] | 0
20 | K | 1.4 | 3-cestný. el. přepínací kulový kohout, DN 50, PN 6, dod. MaR | ks | 3 |  | 0 |  |  | základní |  | 0 | 0 | 0 | 0 | 0 | 4 | K | 1 | ROZPOCET | 0 | 0 | 0 | 0 | 0 | 1 | 0 | 4 | 40
21 | K | 2.4 | 3-cestný. el. přepínací kulový kohout, DN 40, PN 6, dod. MaR | ks | 1 |  | 0 |  |  | základní |  | 0 | 0 | 0 | 0 | 0 | 4 | K | 1 | ROZPOCET | 0 | 0 | 0 | 0 | 0 | 1 | 0 | 4 | 42
22 | K | 3.2 | 3-cestný. el. regulační ventil, kv=10, DN 25, PN 6, dod. MaR | ks | 1 |  | 0 |  |  | základní |  | 0 | 0 | 0 | 0 | 0 | 4 | K | 1 | ROZPOCET | 0 | 0 | 0 | 0 | 0 | 1 | 0 | 4 | 44
23 | K | 4.2 | 2-cestný. el. regulační ventil, kv=10, DN 25, PN 6, dod. MaR | ks | 1 |  | 0 |  |  | základní |  | 0 | 0 | 0 | 0 | 0 | 4 | K | 1 | ROZPOCET | 0 | 0 | 0 | 0 | 0 | 1 | 0 | 4 | 46
24 | K | 5.1 | 2-cestný. el. regulační ventil, kv=25, DN 40, PN 6, dod. MaR | ks | 1 |  | 0 |  |  | základní |  | 0 | 0 | 0 | 0 | 0 | 4 | K | 1 | ROZPOCET | 0 | 0 | 0 | 0 | 0 | 1 | 0 | 4 | 48
| D | D10 | Armatury přírubové, vč. protipřírub |  |  |  | 0 |  |  |  |  | 0 |  | 0 |  | 0 | 1 | D | 0 | ROZPOCET | [6 empty] | 0
25 | K | 1.5 | Klapka uzavírací mezipřírubová, DN 50, PN 10 | ks | 4 |  | 0 |  |  | základní |  | 0 | 0 | 0 | 0 | 0 | 4 | K | 1 | ROZPOCET | 0 | 0 | 0 | 0 | 0 | 1 | 0 | 4 | 50
26 | K | 2.5 | Klapka uzavírací mezipřírubová, DN 65, PN 10 | ks | 3 |  | 0 |  |  | základní |  | 0 | 0 | 0 | 0 | 0 | 4 | K | 1 | ROZPOCET | 0 | 0 | 0 | 0 | 0 | 1 | 0 | 4 | 52
27 | K | 3.3 | Filtr přírubový, DN 50, PN 6 | ks | 2 |  | 0 |  |  | základní |  | 0 | 0 | 0 | 0 | 0 | 4 | K | 1 | ROZPOCET | 0 | 0 | 0 | 0 | 0 | 1 | 0 | 4 | 54
28 | K | 4.3 | Filtr přírubový, DN 65, PN 6 | ks | 1 |  | 0 |  |  | základní |  | 0 | 0 | 0 | 0 | 0 | 4 | K | 1 | ROZPOCET | 0 | 0 | 0 | 0 | 0 | 1 | 0 | 4 | 56
29 | K | 5.2 | Kompenzátor chvění gumový, přírubový, DN 50, PN 6 | ks | 4 |  | 0 |  |  | základní |  | 0 | 0 | 0 | 0 | 0 | 4 | K | 1 | ROZPOCET | 0 | 0 | 0 | 0 | 0 | 1 | 0 | 4 | 58
| D | D11 | Armatury závitové |  |  |  | 0 |  |  |  |  | 0 |  | 0 |  | 0 | 1 | D | 0 | ROZPOCET | [6 empty] | 0
30 | K | 1.6 | Pojistný ventil DUCO, DN 15 (1/2" x 3/4"), Pot=250 kPa | ks | 2 |  | 0 |  |  | základní |  | 0 | 0 | 0 | 0 | 0 | 4 | K | 1 | ROZPOCET | 0 | 0 | 0 | 0 | 0 | 1 | 0 | 4 | 60
31 | K | 2.6 | Pojistný ventil DUCO, DN 15 (1/2" x 3/4"), Pot=400 kPa | ks | 1 |  | 0 |  |  | základní |  | 0 | 0 | 0 | 0 | 0 | 4 | K | 1 | ROZPOCET | 0 | 0 | 0 | 0 | 0 | 1 | 0 | 4 | 62
32 | K | 3.4 | Kulový kohout DN 10, PN 16 | ks | 14 |  | 0 |  |  | základní |  | 0 | 0 | 0 | 0 | 0 | 4 | K | 1 | ROZPOCET | 0 | 0 | 0 | 0 | 0 | 1 | 0 | 4 | 64
33 | K | 4.4 | Kulový kohout DN 15, PN 16 | ks | 4 |  | 0 |  |  | základní |  | 0 | 0 | 0 | 0 | 0 | 4 | K | 1 | ROZPOCET | 0 | 0 | 0 | 0 | 0 | 1 | 0 | 4 | 66
34 | K | 5.3 | Kulový kohout DN 20, PN 16 | ks | 17 |  | 0 |  |  | základní |  | 0 | 0 | 0 | 0 | 0 | 4 | K | 1 | ROZPOCET | 0 | 0 | 0 | 0 | 0 | 1 | 0 | 4 | 68
35 | K | 6.1 | Kulový kohout DN 25, PN 16 | ks | 3 |  | 0 |  |  | základní |  | 0 | 0 | 0 | 0 | 0 | 4 | K | 1 | ROZPOCET | 0 | 0 | 0 | 0 | 0 | 1 | 0 | 4 | 70
36 | K | 7.1 | Kulový kohout DN 32, PN 16 | ks | 5 |  | 0 |  |  | základní |  | 0 | 0 | 0 | 0 | 0 | 4 | K | 1 | ROZPOCET | 0 | 0 | 0 | 0 | 0 | 1 | 0 | 4 | 72
37 | K | 8 | Kulový kohout DN 40, PN 16 | ks | 14 |  | 0 |  |  | základní |  | 0 | 0 | 0 | 0 | 0 | 4 | K | 1 | ROZPOCET | 0 | 0 | 0 | 0 | 0 | 1 | 0 | 4 | 74
38 | K | 9 | Kulový kohout DN 50, PN 16 | ks | 18 |  | 0 |  |  | základní |  | 0 | 0 | 0 | 0 | 0 | 4 | K | 1 | ROZPOCET | 0 | 0 | 0 | 0 | 0 | 1 | 0 | 4 | 76
39 | K | 10 | Kulový kohout s filtreml DN 40, PN 16 | ks | 2 |  | 0 |  |  | základní |  | 0 | 0 | 0 | 0 | 0 | 4 | K | 1 | ROZPOCET | 0 | 0 | 0 | 0 | 0 | 1 | 0 | 4 | 78
40 | K | 11 | Vyvažovací ventil TA Stad, závitový, DN 20, PN 20, vč. tlak. odběrů a vypouštění | ks | 1 |  | 0 |  |  | základní |  | 0 | 0 | 0 | 0 | 0 | 4 | K | 1 | ROZPOCET | 0 | 0 | 0 | 0 | 0 | 1 | 0 | 4 | 80
41 | K | 12 | Vyvažovací ventil TA Stad, závitový, DN 40, PN 20, vč. tlak. odběrů a vypouštění | ks | 1 |  | 0 |  |  | základní |  | 0 | 0 | 0 | 0 | 0 | 4 | K | 1 | ROZPOCET | 0 | 0 | 0 | 0 | 0 | 1 | 0 | 4 | 82
42 | K | 13 | Zpětný ventil závitový Giacomini R60Y, DN 40, PN 10 | ks | 4 |  | 0 |  |  | základní |  | 0 | 0 | 0 | 0 | 0 | 4 | K | 1 | ROZPOCET | 0 | 0 | 0 | 0 | 0 | 1 | 0 | 4 | 84
43 | K | 14 | Zpětný ventil závitový Giacomini R60Y, DN 50, PN 10 | ks | 3 |  | 0 |  |  | základní |  | 0 | 0 | 0 | 0 | 0 | 4 | K | 1 | ROZPOCET | 0 | 0 | 0 | 0 | 0 | 1 | 0 | 4 | 86
44 | K | 15 | Filtr závitový, DN 40, PN 6 | ks | 4 |  | 0 |  |  | základní |  | 0 | 0 | 0 | 0 | 0 | 4 | K | 1 | ROZPOCET | 0 | 0 | 0 | 0 | 0 | 1 | 0 | 4 | 88
45 | K | 16 | Filtr závitový, DN 50, PN 6 | ks | 1 |  | 0 |  |  | základní |  | 0 | 0 | 0 | 0 | 0 | 4 | K | 1 | ROZPOCET | 0 | 0 | 0 | 0 | 0 | 1 | 0 | 4 | 90
46 | K | 17 | Šroubení radiátorové standardní, DN 40, přímé | ks | 4 |  | 0 |  |  | základní |  | 0 | 0 | 0 | 0 | 0 | 4 | K | 1 | ROZPOCET | 0 | 0 | 0 | 0 | 0 | 1 | 0 | 4 | 92
47 | K | 18 | Šroubení radiátorové standardní, DN 50, přímé | ks | 4 |  | 0 |  |  | základní |  | 0 | 0 | 0 | 0 | 0 | 4 | K | 1 | ROZPOCET | 0 | 0 | 0 | 0 | 0 | 1 | 0 | 4 | 94
48 | K | 19 | Vlnitá trubka z nerezové oceli (Inoflex), DN25, L~300 mm | ks | 2 |  | 0 |  |  | základní |  | 0 | 0 | 0 | 0 | 0 | 4 | K | 1 | ROZPOCET | 0 | 0 | 0 | 0 | 0 | 1 | 0 | 4 | 96
49 | K | 20 | Automatický odvzdušňovací ventil | ks | 15 |  | 0 |  |  | základní |  | 0 | 0 | 0 | 0 | 0 | 4 | K | 1 | ROZPOCET | 0 | 0 | 0 | 0 | 0 | 1 | 0 | 4 | 98
50 | K | 21 | Vypouštěcí kulový kohout DN 15 | ks | 24 |  | 0 |  |  | základní |  | 0 | 0 | 0 | 0 | 0 | 4 | K | 1 | ROZPOCET | 0 | 0 | 0 | 0 | 0 | 1 | 0 | 4 | 100
51 | K | 1.7 | Tlakoměr typ 313, Ř160 mm, 0-400 kPa, vč. man. smyčky zahnuté a 3-cest. kohoutu | ks | 1 |  | 0 |  |  | základní |  | 0 | 0 | 0 | 0 | 0 | 4 | K | 1 | ROZPOCET | 0 | 0 | 0 | 0 | 0 | 1 | 0 | 4 | 102
52 | K | 2.7 | Tlakoměr typ 312, Ř100 mm, 0-400 kPa, vč. man. smyčky zahnuté a 3-cest. kohoutu | ks | 5 |  | 0 |  |  | základní |  | 0 | 0 | 0 | 0 | 0 | 4 | K | 1 | ROZPOCET | 0 | 0 | 0 | 0 | 0 | 1 | 0 | 4 | 104
53 | K | 3.5 | Tlakoměr typ 312, Ř100 mm, 0-250 kPa, vč. man. smyčky zahnuté a 3-cest. kohoutu | ks | 2 |  | 0 |  |  | základní |  | 0 | 0 | 0 | 0 | 0 | 4 | K | 1 | ROZPOCET | 0 | 0 | 0 | 0 | 0 | 1 | 0 | 4 | 106
54 | K | 4.5 | Teploměr kruhový přímý, Ř63 mm, 0-60°C, stonek 100 mm, vč, jímky | ks | 14 |  | 0 |  |  | základní |  | 0 | 0 | 0 | 0 | 0 | 4 | K | 1 | ROZPOCET | 0 | 0 | 0 | 0 | 0 | 1 | 0 | 4 | 108
55 | K | 5.4 | Teploměr kruhový přímý, Ř63 mm, 0-120°C, stonek 100 mm, vč, jímky | ks | 6 |  | 0 |  |  | základní |  | 0 | 0 | 0 | 0 | 0 | 4 | K | 1 | ROZPOCET | 0 | 0 | 0 | 0 | 0 | 1 | 0 | 4 | 110
56 | K | 6.2 | Tlakový odběr MaR, dod. MaR, manom. smyčka zahnutá + 3-c. manom. kohout = dod. RTCH | ks | 1 |  | 0 |  |  | základní |  | 0 | 0 | 0 | 0 | 0 | 4 | K | 1 | ROZPOCET | 0 | 0 | 0 | 0 | 0 | 1 | 0 | 4 | 112
57 | K | 7.2 | Teplotní odběr MaR, návarek 1/2", příložné/jímkové čidlo, dle požadavku MaR | ks | 7 |  | 0 |  |  | základní |  | 0 | 0 | 0 | 0 | 0 | 4 | K | 1 | ROZPOCET | 0 | 0 | 0 | 0 | 0 | 1 | 0 | 4 | 114
| D | D12 | Otopná tělesa (OT) ocelová desková vč. připevňovacích prvků |  |  |  | 0 |  |  |  |  | 0 |  | 0 |  | 0 | 1 | D | 0 | ROZPOCET | [6 empty] | 0
58 | K | 1.8 | 33-090120-50- KLAS | ks | 1 |  | 0 |  |  | základní |  | 0 | 0 | 0 | 0 | 0 | 4 | K | 1 | ROZPOCET | 0 | 0 | 0 | 0 | 0 | 1 | 0 | 4 | 116
| D | D13 | Otopná tělesa ocelová desková vč. připevňovacích prvků |  |  |  | 0 |  |  |  |  | 0 |  | 0 |  | 0 | 1 | D | 0 | ROZPOCET | [6 empty] | 0
59 | K | 1.9 | 10-060060-P0- H.VK | ks | 3 |  | 0 |  |  | základní |  | 0 | 0 | 0 | 0 | 0 | 4 | K | 1 | ROZPOCET | 0 | 0 | 0 | 0 | 0 | 1 | 0 | 4 | 118
60 | K | 2.8 | 10-060070-P0- H.VK | ks | 1 |  | 0 |  |  | základní |  | 0 | 0 | 0 | 0 | 0 | 4 | K | 1 | ROZPOCET | 0 | 0 | 0 | 0 | 0 | 1 | 0 | 4 | 120
61 | K | 3.6 | 10-060080-P0- H.VK | ks | 3 |  | 0 |  |  | základní |  | 0 | 0 | 0 | 0 | 0 | 4 | K | 1 | ROZPOCET | 0 | 0 | 0 | 0 | 0 | 1 | 0 | 4 | 122
62 | K | 4.6 | 10-060100-P0- H.VK | ks | 2 |  | 0 |  |  | základní |  | 0 | 0 | 0 | 0 | 0 | 4 | K | 1 | ROZPOCET | 0 | 0 | 0 | 0 | 0 | 1 | 0 | 4 | 124
63 | K | 5.5 | 20S060060-P0- H.VK | ks | 3 |  | 0 |  |  | základní |  | 0 | 0 | 0 | 0 | 0 | 4 | K | 1 | ROZPOCET | 0 | 0 | 0 | 0 | 0 | 1 | 0 | 4 | 126
64 | K | 6.3 | 20S060070-P0- H.VK | ks | 2 |  | 0 |  |  | základní |  | 0 | 0 | 0 | 0 | 0 | 4 | K | 1 | ROZPOCET | 0 | 0 | 0 | 0 | 0 | 1 | 0 | 4 | 128
65 | K | 7.3 | 20S060080-P0- H.VK | ks | 4 |  | 0 |  |  | základní |  | 0 | 0 | 0 | 0 | 0 | 4 | K | 1 | ROZPOCET | 0 | 0 | 0 | 0 | 0 | 1 | 0 | 4 | 130
66 | K | 8.1 | 20S060090-P0- H.VK | ks | 1 |  | 0 |  |  | základní |  | 0 | 0 | 0 | 0 | 0 | 4 | K | 1 | ROZPOCET | 0 | 0 | 0 | 0 | 0 | 1 | 0 | 4 | 132
67 | K | 9.1 | 20S060100-P0- H.VK | ks | 8 |  | 0 |  |  | základní |  | 0 | 0 | 0 | 0 | 0 | 4 | K | 1 | ROZPOCET | 0 | 0 | 0 | 0 | 0 | 1 | 0 | 4 | 134
68 | K | 10.1 | 20S060110-P0- H.VK | ks | 1 |  | 0 |  |  | základní |  | 0 | 0 | 0 | 0 | 0 | 4 | K | 1 | ROZPOCET | 0 | 0 | 0 | 0 | 0 | 1 | 0 | 4 | 136
69 | K | 11.1 | 20S060120-P0- H.VK | ks | 8 |  | 0 |  |  | základní |  | 0 | 0 | 0 | 0 | 0 | 4 | K | 1 | ROZPOCET | 0 | 0 | 0 | 0 | 0 | 1 | 0 | 4 | 138
70 | K | 12.1 | 30-060100-P0- H.VK | ks | 2 |  | 0 |  |  | základní |  | 0 | 0 | 0 | 0 | 0 | 4 | K | 1 | ROZPOCET | 0 | 0 | 0 | 0 | 0 | 1 | 0 | 4 | 140
71 | K | 13.1 | 30-060110-P0- H.VK | ks | 4 |  | 0 |  |  | základní |  | 0 | 0 | 0 | 0 | 0 | 4 | K | 1 | ROZPOCET | 0 | 0 | 0 | 0 | 0 | 1 | 0 | 4 | 142
72 | K | 14.1 | 30-060120-P0- H.VK | ks | 3 |  | 0 |  |  | základní |  | 0 | 0 | 0 | 0 | 0 | 4 | K | 1 | ROZPOCET | 0 | 0 | 0 | 0 | 0 | 1 | 0 | 4 | 144
73 | K | 15.1 | Připojovací kolenová garnitura s poniklovanou trubkou 15x1 mm a lisovací objímkou pro potrubí 16x2 mm | ks | 90 |  | 0 |  |  | základní |  | 0 | 0 | 0 | 0 | 0 | 4 | K | 1 | ROZPOCET | 0 | 0 | 0 | 0 | 0 | 1 | 0 | 4 | 146
| D | D14 | Otopná tělesa trubková vč. připevňovacích prvků |  |  |  | 0 |  |  |  |  | 0 |  | 0 |  | 0 | 1 | D | 0 | ROZPOCET | [6 empty] | 0
74 | K | 1.10 | KLCM1220.600 | ks | 2 |  | 0 |  |  | základní |  | 0 | 0 | 0 | 0 | 0 | 4 | K | 1 | ROZPOCET | 0 | 0 | 0 | 0 | 0 | 1 | 0 | 4 | 148
75 | K | 2.9 | KLCM1500.450 | ks | 1 |  | 0 |  |  | základní |  | 0 | 0 | 0 | 0 | 0 | 4 | K | 1 | ROZPOCET | 0 | 0 | 0 | 0 | 0 | 1 | 0 | 4 | 150
76 | K | 3.7 | KLCM1500.600 | ks | 2 |  | 0 |  |  | základní |  | 0 | 0 | 0 | 0 | 0 | 4 | K | 1 | ROZPOCET | 0 | 0 | 0 | 0 | 0 | 1 | 0 | 4 | 152
77 | K | 4.7 | KLCM1820.450 | ks | 1 |  | 0 |  |  | základní |  | 0 | 0 | 0 | 0 | 0 | 4 | K | 1 | ROZPOCET | 0 | 0 | 0 | 0 | 0 | 1 | 0 | 4 | 154
| D | D15 | Regulační armatury OT (včetně svěrného šroubení na plast. trubku 16x2 mm) |  |  |  | 0 |  |  |  |  | 0 |  | 0 |  | 0 | 1 | D | 0 | ROZPOCET | [6 empty] | 0
78 | K | 1.11 | Regulační ventil, DN 15, rohový | ks | 1 |  | 0 |  |  | základní |  | 0 | 0 | 0 | 0 | 0 | 4 | K | 1 | ROZPOCET | 0 | 0 | 0 | 0 | 0 | 1 | 0 | 4 | 156
79 | K | 2.10 | Regulační ventil, DN 15, rohový | ks | 6 |  | 0 |  |  | základní |  | 0 | 0 | 0 | 0 | 0 | 4 | K | 1 | ROZPOCET | 0 | 0 | 0 | 0 | 0 | 1 | 0 | 4 | 158
80 | K | 3.8 | Uzavírací šroubení, rohové (připojení OT VK) | ks | 45 |  | 0 |  |  | základní |  | 0 | 0 | 0 | 0 | 0 | 4 | K | 1 | ROZPOCET | 0 | 0 | 0 | 0 | 0 | 1 | 0 | 4 | 160
81 | K | 4.8 | Regulačně uzavírací šroubení, DN 15, rohový | ks | 1 |  | 0 |  |  | základní |  | 0 | 0 | 0 | 0 | 0 | 4 | K | 1 | ROZPOCET | 0 | 0 | 0 | 0 | 0 | 1 | 0 | 4 | 162
82 | K | 5.6 | Termostatická hlavice | ks | 18 |  | 0 |  |  | základní |  | 0 | 0 | 0 | 0 | 0 | 4 | K | 1 | ROZPOCET | 0 | 0 | 0 | 0 | 0 | 1 | 0 | 4 | 164
83 | K | 6.4 | Termostatická hlavice, provedení pro veřejné prostory - proti zcizení | ks | 5 |  | 0 |  |  | základní |  | 0 | 0 | 0 | 0 | 0 | 4 | K | 1 | ROZPOCET | 0 | 0 | 0 | 0 | 0 | 1 | 0 | 4 | 166
84 | K | 7.4 | Termoelektrický pohon, 230V, bez napětí zavřeno | ks | 27 |  | 0 |  |  | základní |  | 0 | 0 | 0 | 0 | 0 | 4 | K | 1 | ROZPOCET | 0 | 0 | 0 | 0 | 0 | 1 | 0 | 4 | 168
85 | K | 8.2 | Termoelektrický pohon, 230V, bez napětí zavřeno, provedení pro veřejné prostory - proti zcizení | ks | 2 |  | 0 |  |  | základní |  | 0 | 0 | 0 | 0 | 0 | 4 | K | 1 | ROZPOCET | 0 | 0 | 0 | 0 | 0 | 1 | 0 | 4 | 170
| D | D16 | Poměrová měřidla OT |  |  |  | 0 |  |  |  |  | 0 |  | 0 |  | 0 | 1 | D | 0 | ROZPOCET | [6 empty] | 0
86 | K | 1.12 | Indikátor topných nákladů, dvoučidlový, vč. rádiového odečtu | ks | 52 |  | 0 |  |  | základní |  | 0 | 0 | 0 | 0 | 0 | 4 | K | 1 | ROZPOCET | 0 | 0 | 0 | 0 | 0 | 1 | 0 | 4 | 172
| D | D17 | Elektrické nástěnné konvektory, vestavěný termostat |  |  |  | 0 |  |  |  |  | 0 |  | 0 |  | 0 | 1 | D | 0 | ROZPOCET | [6 empty] | 0
87 | K | 1.13 | CNS 100 SE (P=1000 W) | ks | 1 |  | 0 |  |  | základní |  | 0 | 0 | 0 | 0 | 0 | 4 | K | 1 | ROZPOCET | 0 | 0 | 0 | 0 | 0 | 1 | 0 | 4 | 174
| D | D18 | Potrubí ÚT - ocelové trubky závitové, běžné, bezešvé, jakost 11353.0 |  |  |  | 0 |  |  |  |  | 0 |  | 0 |  | 0 | 1 | D | 0 | ROZPOCET | [6 empty] | 0
88 | K | 1.14 | DN 15 – O 1/2“ | bm | 36 |  | 0 |  |  | základní |  | 0 | 0 | 0 | 0 | 0 | 4 | K | 1 | ROZPOCET | 0 | 0 | 0 | 0 | 0 | 1 | 0 | 4 | 176
89 | K | 2.11 | DN 20 – O 3/4“ | bm | 30 |  | 0 |  |  | základní |  | 0 | 0 | 0 | 0 | 0 | 4 | K | 1 | ROZPOCET | 0 | 0 | 0 | 0 | 0 | 1 | 0 | 4 | 178
90 | K | 3.9 | DN 25 – O 1“ | bm | 17 |  | 0 |  |  | základní |  | 0 | 0 | 0 | 0 | 0 | 4 | K | 1 | ROZPOCET | 0 | 0 | 0 | 0 | 0 | 1 | 0 | 4 | 180
91 | K | 4.9 | DN 32 – O 5/4“ | bm | 28 |  | 0 |  |  | základní |  | 0 | 0 | 0 | 0 | 0 | 4 | K | 1 | ROZPOCET | 0 | 0 | 0 | 0 | 0 | 1 | 0 | 4 | 182
92 | K | 5.7 | DN 40 – O 6/4“ | bm | 113 |  | 0 |  |  | základní |  | 0 | 0 | 0 | 0 | 0 | 4 | K | 1 | ROZPOCET | 0 | 0 | 0 | 0 | 0 | 1 | 0 | 4 | 184
93 | K | 6.5 | DN 50 – O 2“ | bm | 99 |  | 0 |  |  | základní |  | 0 | 0 | 0 | 0 | 0 | 4 | K | 1 | ROZPOCET | 0 | 0 | 0 | 0 | 0 | 1 | 0 | 4 | 186
| P |  | Poznámka k položce: - dodávka a montáž potrubí včetně kolen,nebo oblouků, přechodů, přírub, redukcí, spojek, mezikusů, přechodových kusů, pomocných prací a materiálu, spojovacího materiálu, těsnění, uzemnění dle ČSN, čištění potrubí a lešení, požární ucpávky v případě průchodu požárně odolnou konstrukcí.; - potrubí včetně závěsného systému a podpůrných a nosných konstrukcí u střešních tras - modulární podpůrný systém (např. Walraven BIS Yeti 480) | [14 empty] | P | 1
| D | D19 | Potrubí CHL - ocelové trubky závitové, běžné, bezešvé, jakost 11353.0 |  |  |  | 0 |  |  |  |  | 0 |  | 0 |  | 0 | 1 | D | 0 | ROZPOCET | [6 empty] | 0
94 | K | 1.15 | DN 50 – O 2“ | bm | 225 |  | 0 |  |  | základní |  | 0 | 0 | 0 | 0 | 0 | 4 | K | 1 | ROZPOCET | 0 | 0 | 0 | 0 | 0 | 1 | 0 | 4 | 188
| P |  | Poznámka k položce: - dodávka a montáž potrubí včetně kolen,nebo oblouků, přechodů, přírub, redukcí, spojek, mezikusů, přechodových kusů, pomocných prací a materiálu, spojovacího materiálu, těsnění, uzemnění dle ČSN, čištění potrubí a lešení, požární ucpávky v případě průchodu požárně odolnou konstrukcí.; - potrubí včetně závěsného systému a podpůrných a nosných konstrukcí u střešních tras - modulární podpůrný systém (např. Walraven BIS Yeti 480) | [14 empty] | P | 1
| D | D20 | Potrubí ÚT - ocelové trubky hladké, bezešvé, jakost 11353.0, teplo |  |  |  | 0 |  |  |  |  | 0 |  | 0 |  | 0 | 1 | D | 0 | ROZPOCET | [6 empty] | 0
95 | K | 1.16 | DN 65 – O 76/3,2 | bm | 12 |  | 0 |  |  | základní |  | 0 | 0 | 0 | 0 | 0 | 4 | K | 1 | ROZPOCET | 0 | 0 | 0 | 0 | 0 | 1 | 0 | 4 | 190
| D | D21 | Plastové potrubí viz PD |  |  |  | 0 |  |  |  |  | 0 |  | 0 |  | 0 | 1 | D | 0 | ROZPOCET | [6 empty] | 0
96 | K | 1.17 | 16 x 2 mm | bm | 264 |  | 0 |  |  | základní |  | 0 | 0 | 0 | 0 | 0 | 4 | K | 1 | ROZPOCET | 0 | 0 | 0 | 0 | 0 | 1 | 0 | 4 | 192
97 | K | 2.12 | 20 x 2 mm | bm | 117 |  | 0 |  |  | základní |  | 0 | 0 | 0 | 0 | 0 | 4 | K | 1 | ROZPOCET | 0 | 0 | 0 | 0 | 0 | 1 | 0 | 4 | 194
98 | K | 3.10 | 26 x 3 mm | bm | 145 |  | 0 |  |  | základní |  | 0 | 0 | 0 | 0 | 0 | 4 | K | 1 | ROZPOCET | 0 | 0 | 0 | 0 | 0 | 1 | 0 | 4 | 196
99 | K | 4.10 | Potrubní lisovací tvarovky, doplňkový materiál - závěsy, upevnění | soubor | 1 |  | 0 |  |  | základní |  | 0 | 0 | 0 | 0 | 0 | 4 | K | 1 | ROZPOCET | 0 | 0 | 0 | 0 | 0 | 1 | 0 | 4 | 198
| D | D22 | Potrubí SV z plastových trubek (PPR), PN 16, PN 20 |  |  |  | 0 |  |  |  |  | 0 |  | 0 |  | 0 | 1 | D | 0 | ROZPOCET | [6 empty] | 0
100 | K | 1.18 | O 25 / 3,5 mm, PN 20 | bm | 5 |  | 0 |  |  | základní |  | 0 | 0 | 0 | 0 | 0 | 4 | K | 1 | ROZPOCET | 0 | 0 | 0 | 0 | 0 | 1 | 0 | 4 | 200
101 | K | 2.13 | Potrubní tvarovky, doplňkový materiál - závěsy, upevnění | soubor | 1 |  | 0 |  |  | základní |  | 0 | 0 | 0 | 0 | 0 | 4 | K | 1 | ROZPOCET | 0 | 0 | 0 | 0 | 0 | 1 | 0 | 4 | 202
| D | D23 | Tepelná izolace potrubí ÚT - hadicová (tloušťky dle vyhl. č. 193/2007 Sb. MPO), teplo |  |  |  | 0 |  |  |  |  | 0 |  | 0 |  | 0 | 1 | D | 0 | ROZPOCET | [6 empty] | 0
102 | K | 1.19 | tl. 9 mm, plast. potr. 16 x 2 mm | bm | 264 |  | 0 |  |  | základní |  | 0 | 0 | 0 | 0 | 0 | 4 | K | 1 | ROZPOCET | 0 | 0 | 0 | 0 | 0 | 1 | 0 | 4 | 204
103 | K | 2.14 | tl. 9 mm, plast. potr. 20 x 2 mm | bm | 117 |  | 0 |  |  | základní |  | 0 | 0 | 0 | 0 | 0 | 4 | K | 1 | ROZPOCET | 0 | 0 | 0 | 0 | 0 | 1 | 0 | 4 | 206
104 | K | 3.11 | tl. 13 mm, plast. potr. 26 x 3 mm | bm | 145 |  | 0 |  |  | základní |  | 0 | 0 | 0 | 0 | 0 | 4 | K | 1 | ROZPOCET | 0 | 0 | 0 | 0 | 0 | 1 | 0 | 4 | 208
105 | K | 4.11 | tl. 13 mm, DN 15 | bm | 6 |  | 0 |  |  | základní |  | 0 | 0 | 0 | 0 | 0 | 4 | K | 1 | ROZPOCET | 0 | 0 | 0 | 0 | 0 | 1 | 0 | 4 | 210
106 | K | 5.8 | tl. 20 mm, DN 20 | bm | 29 |  | 0 |  |  | základní |  | 0 | 0 | 0 | 0 | 0 | 4 | K | 1 | ROZPOCET | 0 | 0 | 0 | 0 | 0 | 1 | 0 | 4 | 212
107 | K | 6.6 | tl. 20 mm, DN 25 | bm | 14 |  | 0 |  |  | základní |  | 0 | 0 | 0 | 0 | 0 | 4 | K | 1 | ROZPOCET | 0 | 0 | 0 | 0 | 0 | 1 | 0 | 4 | 214
| D | D24 | Tepelná izolace potrubí ÚT z minerální vaty Al. folií, teplo |  |  |  | 0 |  |  |  |  | 0 |  | 0 |  | 0 | 1 | D | 0 | ROZPOCET | [6 empty] | 0
108 | K | 1.20 | tl. 30 mm, Al folie, potrubí DN 32 | bm | 28 |  | 0 |  |  | základní |  | 0 | 0 | 0 | 0 | 0 | 4 | K | 1 | ROZPOCET | 0 | 0 | 0 | 0 | 0 | 1 | 0 | 4 | 216
109 | K | 2.15 | tl. 60 mm, Al folie, potrubí DN 15 (nevytápěný parking) | bm | 30 |  | 0 |  |  | základní |  | 0 | 0 | 0 | 0 | 0 | 4 | K | 1 | ROZPOCET | 0 | 0 | 0 | 0 | 0 | 1 | 0 | 4 | 218
110 | K | 3.12 | tl. 60 mm, Al folie, potrubí DN 20 (nevytápěný prostor) | bm | 1 |  | 0 |  |  | základní |  | 0 | 0 | 0 | 0 | 0 | 4 | K | 1 | ROZPOCET | 0 | 0 | 0 | 0 | 0 | 1 | 0 | 4 | 220
111 | K | 4.12 | tl. 60 mm, Al folie, potrubí DN 25 (nevytápěný prostor) | bm | 3 |  | 0 |  |  | základní |  | 0 | 0 | 0 | 0 | 0 | 4 | K | 1 | ROZPOCET | 0 | 0 | 0 | 0 | 0 | 1 | 0 | 4 | 222
112 | K | 5.9 | tl. 80 mm, Al folie, potrubí DN 40 (nevytápěný prostor) | bm | 113 |  | 0 |  |  | základní |  | 0 | 0 | 0 | 0 | 0 | 4 | K | 1 | ROZPOCET | 0 | 0 | 0 | 0 | 0 | 1 | 0 | 4 | 224
113 | K | 6.7 | tl. 80 mm, Al folie, potrubí DN 50 (nevytápěný prostor) | bm | 99 |  | 0 |  |  | základní |  | 0 | 0 | 0 | 0 | 0 | 4 | K | 1 | ROZPOCET | 0 | 0 | 0 | 0 | 0 | 1 | 0 | 4 | 226
114 | K | 7.5 | tl. 80 mm, Al folie, potrubí DN 65 (nevytápěný prostor) | bm | 12 |  | 0 |  |  | základní |  | 0 | 0 | 0 | 0 | 0 | 4 | K | 1 | ROZPOCET | 0 | 0 | 0 | 0 | 0 | 1 | 0 | 4 | 228
115 | K | 8.3 | tl. 100 mm, Al folie, potrubí DN 50, vč. plech Al tl. 0,8mm (exteriér) | bm | 20 |  | 0 |  |  | základní |  | 0 | 0 | 0 | 0 | 0 | 4 | K | 1 | ROZPOCET | 0 | 0 | 0 | 0 | 0 | 1 | 0 | 4 | 230
| D | D25 | Tepelná izolace potrubí a zař. rozvodů CHL s parotěsnou zábranou (tl. dle vyhl. 193/2007 Sb.MPO) |  |  |  | 0 |  |  |  |  | 0 |  | 0 |  | 0 | 1 | D | 0 | ROZPOCET | [6 empty] | 0
116 | K | 1.21 | tl. 19 mm, potrubí DN 50 | bm | 83 |  | 0 |  |  | základní |  | 0 | 0 | 0 | 0 | 0 | 4 | K | 1 | ROZPOCET | 0 | 0 | 0 | 0 | 0 | 1 | 0 | 4 | 232
117 | K | 2.16 | tl. 32+25 mm, potrubí DN 50 (nevytápěný prostor) | bm | 104 |  | 0 |  |  | základní |  | 0 | 0 | 0 | 0 | 0 | 4 | K | 1 | ROZPOCET | 0 | 0 | 0 | 0 | 0 | 1 | 0 | 4 | 234
118 | K | 3.13 | tl. 32+25 mm, potrubí DN 50, vč. plech Al tl. 0,8mm (exteriér) | bm | 38 |  | 0 |  |  | základní |  | 0 | 0 | 0 | 0 | 0 | 4 | K | 1 | ROZPOCET | 0 | 0 | 0 | 0 | 0 | 1 | 0 | 4 | 236
| D | D26 | Nátěry |  |  |  | 0 |  |  |  |  | 0 |  | 0 |  | 0 | 1 | D | 0 | ROZPOCET | [6 empty] | 0
119 | K | 1.22 | Syntetický základní nátěr Fe potrubí ÚT (pod tep. izolaci) | soubor | 1 |  | 0 |  |  | základní |  | 0 | 0 | 0 | 0 | 0 | 4 | K | 1 | ROZPOCET | 0 | 0 | 0 | 0 | 0 | 1 | 0 | 4 | 238
120 | K | 2.17 | Syntetický základní 2-násobný nátěr Fe potrubí a zař. CHL (pod tep. izolaci) | soubor | 1 |  | 0 |  |  | základní |  | 0 | 0 | 0 | 0 | 0 | 4 | K | 1 | ROZPOCET | 0 | 0 | 0 | 0 | 0 | 1 | 0 | 4 | 240
121 | K | 3.14 | Syntetický nátěr potrubí ÚT - základní, s 2-násobným emailováním (nezaizolované úseky) | soubor | 1 |  | 0 |  |  | základní |  | 0 | 0 | 0 | 0 | 0 | 4 | K | 1 | ROZPOCET | 0 | 0 | 0 | 0 | 0 | 1 | 0 | 4 | 242
122 | K | 4.13 | Syntetický nátěr ocelových konstrukcí - základní, s 2-násobným emailováním | soubor | 1 |  | 0 |  |  | základní |  | 0 | 0 | 0 | 0 | 0 | 4 | K | 1 | ROZPOCET | 0 | 0 | 0 | 0 | 0 | 1 | 0 | 4 | 244
| D | D27 | Doplňkový materiál |  |  |  | 0 |  |  |  |  | 0 |  | 0 |  | 0 | 1 | D | 0 | ROZPOCET | [6 empty] | 0
123 | K | 1.23 | Závěsy potrubí, konzole, objímky, pomocný montážní materiál apod. | soubor | 1 |  | 0 |  |  | základní |  | 0 | 0 | 0 | 0 | 0 | 4 | K | 1 | ROZPOCET | 0 | 0 | 0 | 0 | 0 | 1 | 0 | 4 | 246
124 | K | 2.18 | Požární ucpávky prostupů potrubí stavebními konstrukcemi odělujícími požární úseky | soubor | 1 |  | 0 |  |  | základní |  | 0 | 0 | 0 | 0 | 0 | 4 | K | 1 | ROZPOCET | 0 | 0 | 0 | 0 | 0 | 1 | 0 | 4 | 248
| D | D28 | Značení potrubí + zařízení ÚT |  |  |  | 0 |  |  |  |  | 0 |  | 0 |  | 0 | 1 | D | 0 | ROZPOCET | [6 empty] | 0
125 | K | 1.24 | Identifikační štítky, šipky toku média apod. | soubor | 1 |  | 0 |  |  | základní |  | 0 | 0 | 0 | 0 | 0 | 4 | K | 1 | ROZPOCET | 0 | 0 | 0 | 0 | 0 | 1 | 0 | 4 | 250
| D | D29 | Ostatní náklady |  |  |  | 0 |  |  |  |  | 0 |  | 0 |  | 0 | 1 | D | 0 | ROZPOCET | [6 empty] | 0
126 | K | 1.25 | Tlakové zkoušky | soubor | 1 |  | 0 |  |  | základní |  | 0 | 0 | 0 | 0 | 0 | 4 | K | 1 | ROZPOCET | 0 | 0 | 0 | 0 | 0 | 1 | 0 | 4 | 252
127 | K | 2.19 | Hydraulické zaregulování otopné a chladicí soustavy | soubor | 1 |  | 0 |  |  | základní |  | 0 | 0 | 0 | 0 | 0 | 4 | K | 1 | ROZPOCET | 0 | 0 | 0 | 0 | 0 | 1 | 0 | 4 | 254
128 | K | 3.15 | Funkční zkouška (topná a chladicí), 72 hodin | soubor | 1 |  | 0 |  |  | základní |  | 0 | 0 | 0 | 0 | 0 | 4 | K | 1 | ROZPOCET | 0 | 0 | 0 | 0 | 0 | 1 | 0 | 4 | 256
129 | K | 4.14 | Stavební přípomoce | soubor | 1 |  | 0 |  |  | základní |  | 0 | 0 | 0 | 0 | 0 | 4 | K | 1 | ROZPOCET | 0 | 0 | 0 | 0 | 0 | 1 | 0 | 4 | 258
130 | K | 5.14 | Požární ucpávky | soubor | 0 |  | 0 |  |  | základní |  | 0 | 0 | 0 | 0 | 0 | 4 | K | 1 | ROZPOCET | 0 | 0 | 0 | 0 | 0 | 1 | 0 | 4 | -1869062682
131 | K | 6.14 | Zaškolení obsluhy | soubor | 1 |  | 0 |  |  | základní |  | 0 | 0 | 0 | 0 | 0 | 4 | K | 1 | ROZPOCET | 0 | 0 | 0 | 0 | 0 | 1 | 0 | 4 | 1474643391

## F1_D.550 - Vzduchotechnik...
{46fc4b48-83d6-45b1-9667-1630ffdad1c5}
2
| KRYCÍ LIST SOUPISU PRACÍ | [7 empty] | v --- níže se nacházejí doplnkové a pomocné údaje k sestavám --- v | [8 empty] | False
Stavba:
Poliklinika Lanškroun
Objekt:
Fáze_1 - Poliklinika Lanškroun
Soupis:
F1_D.550 - Vzduchotechnika a klimatizace
| KSO: |  |  |  |  | CC-CZ:
| Místo: |  | Lanškroun |  |  | Datum: | 2019-10-16
| Zadavatel: |  |  |  |  | IČ:
DIČ:
| Uchazeč: |  |  |  |  | IČ: | Vyplň údaj
|  | Vyplň údaj |  |  |  | DIČ: | Vyplň údaj
| Projektant: |  |  |  |  | IČ:
DIČ:
| Zpracovatel: |  |  |  |  | IČ:
|  | Obermeyer Helika a.s. |  |  |  | DIČ:
Poznámka:
| Cena bez DPH | [5 empty] | 0
|  |  | Základ daně |  |  | Sazba daně | Výše daně
| DPH | základní | 0 |  |  | 21% | 0
|  | snížená | 0 |  |  | 15% | 0
|  | zákl. přenesená | 0 |  |  | 21% | 0
|  | sníž. přenesená | 0 |  |  | 15% | 0
|  | nulová | 0 |  |  | 0% | 0
| Cena s DPH |  |  | v | CZK |  | 0
| Projektant |  |  | Zpracovatel
| Datum a podpis: |  | Razítko | Datum a podpis: |  |  | Razítko
| Objednavatel |  |  | Uchazeč
| Datum a podpis: |  | Razítko | Datum a podpis: |  |  | Razítko
REKAPITULACE ČLENĚNÍ SOUPISU PRACÍ
Stavba:
Poliklinika Lanškroun
Objekt:
Fáze_1 - Poliklinika Lanškroun
Soupis:
F1_D.550 - Vzduchotechnika a klimatizace
Místo: |  |  | Lanškroun |  |  | Datum: | 2019-10-16
Zadavatel: | [5 empty] | Projektant:
Uchazeč: |  |  | Vyplň údaj |  |  | Zpracovatel: | Obermeyer Helika a.s.
Kód dílu - Popis | [6 empty] | Cena celkem [CZK]
Náklady ze soupisu prací | [6 empty] | 0 | [11 empty] | -1
| D1 - Zař. 1 - PROVOZNÍ VĚTRÁNÍ OBJEKTU | [5 empty] | 0
| D2 - VLOŽKA KULISOVÉHO TLUMIČE HLUKU, bez náběhů v kašírovaném provedení | [5 empty] | 0
| D3 - REGULAČNÍ KLAPKA RUČNÍ | [5 empty] | 0
| D4 - PROTIPOŽÁRNÍ KLAPKA s natahováním pomocí servopohonu 24V, uzavírání samočinně pružinou po přerušení | [5 empty] | 0
| D5 - VÍŘIVÝ ANEMOSTAT PRO PŘÍVOD VZDUCHU s připojovací komorou, bočním připojovacím hrdlem a čtvercovým č | [5 empty] | 0
| D6 - OBDÉLNÍKOVÁ VYÚSTKA DVOUŘADÁ s regulací a nastavitelnými lamelami, skryté uchycení pružinou v rámečk | [5 empty] | 0
| D7 - OBDÉLNÍKOVÁ VYÚSTKA JEDNOŘADÁ s regulací a nastavitelnými lamelami, skryté uchycení pružinou v rámeč | [5 empty] | 0
| D8 - TALÍŘOVÝ VENTIL PRO ODVOD VZDUCHU | [5 empty] | 0
| D9 - PROTIDEŠŤOVÁ ŽALUZIE s rámem do potrubí,, se sítem, volná průtočná plocha 70%., Povrchová úprava dle | [5 empty] | 0
| D3 - REGULAČNÍ KLAPKA RUČNÍ | [5 empty] | 0
| D10 - OHEBNÁ HLINÍKOVÁ HADICE, HLUKOVĚ IZOLOVANÁ | [5 empty] | 0
| D11 - ČTYŘHRANNÉ POTRUBÍ SKUPINY I. z pozinkovaného plechu | [5 empty] | 0
| D12 - KRUHOVÉ POTRUBÍ SPIRO z pozinkovaného plechu | [5 empty] | 0
| D13 - IZOLACE NA POTRUBÍ | [5 empty] | 0
| D14 - Zař. 2 - KOTELNA | [5 empty] | 0
| D15 - RADIÁLNÍ VENTILÁTOR DO KRUHOVÉHO POTRUBÍ včetně pružných spojek., Technické a výkonové parametry viz | [5 empty] | 0
| D16 - ELEKTRICKÝ OHŘÍVAČ DO KRUHOVÉHO POTRUBÍ s dvěma bezpečnostními termostaty (60°C a 120°C)., Technické | [5 empty] | 0
| D17 - UZAVÍRACÍ KLAPKA DO KRUHOVÉHO POTRUBÍ s přípravou pro servopohon (servo dod. MaR) | [5 empty] | 0
| D18 - FILTRAČNÍ KAZETA DO KRUHOVÉHO POTRUBÍ, včetně filtru EU3 | [5 empty] | 0
| D19 - KRYCÍ MŘÍŽKA (pletivo) | [5 empty] | 0
| D20 - TLUMIČ HLUKU DO KRUHOVÉHO POTRUBÍ | [5 empty] | 0
| D9 - PROTIDEŠŤOVÁ ŽALUZIE s rámem do potrubí,, se sítem, volná průtočná plocha 70%., Povrchová úprava dle | [5 empty] | 0
| D11 - ČTYŘHRANNÉ POTRUBÍ SKUPINY I. z pozinkovaného plechu | [5 empty] | 0
| D12 - KRUHOVÉ POTRUBÍ SPIRO z pozinkovaného plechu | [5 empty] | 0
| D13 - IZOLACE NA POTRUBÍ | [5 empty] | 0
| D21 - Zař. 2A - GARÁŽE | [5 empty] | 0
| D22 - ZVUKOVĚ IZOLOVANÝ RADIÁLNÍ VENTILÁTOR DO KRUHOVÉHO POTRUBÍ krytí IP55, včetně: pružných spojek, stří | [5 empty] | 0
| D17 - UZAVÍRACÍ KLAPKA DO KRUHOVÉHO POTRUBÍ s přípravou pro servopohon (servo dod. MaR) | [5 empty] | 0
| D20 - TLUMIČ HLUKU DO KRUHOVÉHO POTRUBÍ | [5 empty] | 0
| D3 - REGULAČNÍ KLAPKA RUČNÍ | [5 empty] | 0
| D7 - OBDÉLNÍKOVÁ VYÚSTKA JEDNOŘADÁ s regulací a nastavitelnými lamelami, skryté uchycení pružinou v rámeč | [5 empty] | 0
| D11 - ČTYŘHRANNÉ POTRUBÍ SKUPINY I. z pozinkovaného plechu | [5 empty] | 0
| D12 - KRUHOVÉ POTRUBÍ SPIRO z pozinkovaného plechu | [5 empty] | 0
| D13 - IZOLACE NA POTRUBÍ | [5 empty] | 0
| D23 - Zař. 2B - ODPADKY | [5 empty] | 0
| D15 - RADIÁLNÍ VENTILÁTOR DO KRUHOVÉHO POTRUBÍ včetně pružných spojek., Technické a výkonové parametry viz | [5 empty] | 0
| D24 - ZPĚTNÁ KLAPKA DO KRUHOVÉHO POTRUBÍ PRUŽINOVÁ | [5 empty] | 0
| D19 - KRYCÍ MŘÍŽKA (pletivo) | [5 empty] | 0
| D20 - TLUMIČ HLUKU DO KRUHOVÉHO POTRUBÍ | [5 empty] | 0
| D25 - LAMELOVÁ POŽÁRNÍ KLAPKA s natahováním pomocí servopohonu 24V, uzavírání samočinně pružinou po přeruš | [5 empty] | 0
| D26 - VÝFUKOVÁ HLAVICE na kruhové potrubí | [5 empty] | 0
| D12 - KRUHOVÉ POTRUBÍ SPIRO z pozinkovaného plechu | [5 empty] | 0
| D27 - Zař. K2 - SERVER | [5 empty] | 0
| D28 - Zař. K21 - ORDINACE, ČEKÁRNY - VRV | [5 empty] | 0
| D29 - Zař. K22 - ORDINACE, ČEKÁRNY - VRV | [5 empty] | 0
| D30 - Ostatní součásti VZT zařízení | [5 empty] | 0
SOUPIS PRACÍ
Stavba:
Poliklinika Lanškroun
Objekt:
Fáze_1 - Poliklinika Lanškroun
Soupis:
F1_D.550 - Vzduchotechnika a klimatizace
Místo: |  |  | Lanškroun |  |  | Datum: | 2019-10-16
Zadavatel: | [5 empty] | Projektant:
Uchazeč: |  |  | Vyplň údaj |  |  | Zpracovatel: | Obermeyer Helika a.s.
PČ | Typ | Kód | Popis | MJ | Množství | J.cena [CZK] | Cena celkem [CZK] | Cenová soustava |  | DPH | J. Nh [h] | Nh celkem [h] | J. hmotnost [t] | Hmotnost celkem [t] | J. suť [t] | Suť Celkem [t]
Náklady soupisu celkem | [6 empty] | 0 |  |  |  |  | 0 |  | 0 |  | 0 |  | D | -1 | [7 empty] | 0
| D | D1 | Zař. 1 - PROVOZNÍ VĚTRÁNÍ OBJEKTU |  |  |  | 0 |  |  |  |  | 0 |  | 0 |  | 0 | 1 | D | 0 | ROZPOCET | [6 empty] | 0
1 | K | 1.001 1.002 1A.001 | SESTAVNÁ VZT JEDNOTKA přívodní jednotka do vnitřního prostředí | ks | 1 |  | 0 |  |  | základní |  | 0 | 0 | 0 | 0 | 0 | 16 | K | 1 | ROZPOCET | 0 | 0 | 0 | 0 | 0 | 1 | 0 | 16 | 2
| P |  | Poznámka k položce: SESTAVNÁ VZT JEDNOTKA splňující Nařízení komise EU č.1253/2014 (Ecodesign) rozdělená na přívodní a odvodní sekci s kapalinovým okruhem ZZT. Přívodní jednotka do vnitřního prostředí, ve složení: uzavírací klapka (servo dod. MaR), filtr M5, kapalinový výměník (Etylenglykol 25%), volná komora, radiální ventilátor s volným oběžným kolem včetně frekvenčního měniče, filtr F9. Odvodní jednotka do venkovního prostředí: filtr M5, radiální ventilátor s volným oběžným kolem včetně frekvenčního měniče, kapalinový výměník (Etylenglykol 25%), uzavírací klapka (servo dod. MaR). Příslušenství: sifony kondenzátu, pružné vložky, základový rám. Obslužné strany od směru proudění vzduchu: přívod - LEVÁ, odvod - PRAVÁ., Čerpací jednotka kapalinového okruhu ZZT (Etylenglykol 25%) pro rekuperaci tepla a chladu, a pro ohřev a chlazení přiváděného vzduchu z externích zdrojů. Propojení čerpací jednotky s kapalinovými výměníky v přívodní a odvodní VZT jednotce dod. CHL. Čerpací jednotka vybavena: integrovanými výměníky glykol/topná voda a glykol/chladící voda, čerpadlem glykolového okruhu, expanzní nádobou, ventily, čidly, frekvenčním měničem, vlastním řídícím systémem, vstupem pro řízení výkonu ZZT signálem 0-10V, protimrazovou ochranou a protinámrazovou ochranou výměníků., Technické a výkonové parametry viz příloha TZ - Tabulka výkonů zařízení. | [14 empty] | P | 1
2 | K | 1.003 | Elektrický odporový vyvíječ páry na pitnou vodu s automatickým řízením | ks | 1 |  | 0 |  |  | základní |  | 0 | 0 | 0 | 0 | 0 | 16 | K | 1 | ROZPOCET | 0 | 0 | 0 | 0 | 0 | 1 | 0 | 16 | 4
| P |  | Poznámka k položce: Elektrický odporový vyvíječ páry na pitnou vodu s automatickým řízením, regulací výkonu na základě externího signálu 0-10V, integrovanými bezpečnostními ochranami. Příslušenství: parní hadice délky 2,5m, distribuční trubice do potrubí 400x250 mm, kondenzátní hadice délky 3m, bezpečnostní hygrostat, čidlo tlakové diference | [14 empty] | P | 1
| D | D2 | VLOŽKA KULISOVÉHO TLUMIČE HLUKU, bez náběhů v kašírovaném provedení |  |  |  | 0 |  |  |  |  | 0 |  | 0 |  | 0 | 1 | D | 1 | ROZPOCET | [6 empty] | 0
3 | K | 1.011 | 200 x 790 x 1000 | ks | 12 |  | 0 |  |  | základní |  | 0 | 0 | 0 | 0 | 0 | 16 | K | 2 | ROZPOCET | 0 | 0 | 0 | 0 | 0 | 1 | 0 | 16 | 6
| P |  | Poznámka k položce: 200 x 790 x 1000 | [14 empty] | P | 2
4 | K | 1.012 | 200 x 620 x 1000 | ks | 5 |  | 0 |  |  | základní |  | 0 | 0 | 0 | 0 | 0 | 16 | K | 2 | ROZPOCET | 0 | 0 | 0 | 0 | 0 | 1 | 0 | 16 | 8
| P |  | Poznámka k položce: 200 x 620 x 1000 | [14 empty] | P | 2
| D | D3 | REGULAČNÍ KLAPKA RUČNÍ |  |  |  | 0 |  |  |  |  | 0 |  | 0 |  | 0 | 1 | D | 1 | ROZPOCET | [6 empty] | 0
5 | K | 1.021 | 800 x 250 | ks | 1 |  | 0 |  |  | základní |  | 0 | 0 | 0 | 0 | 0 | 16 | K | 2 | ROZPOCET | 0 | 0 | 0 | 0 | 0 | 1 | 0 | 16 | 10
| P |  | Poznámka k položce: 800 x 250 | [14 empty] | P | 2
6 | K | 1.022 | 630 x 250 | ks | 1 |  | 0 |  |  | základní |  | 0 | 0 | 0 | 0 | 0 | 16 | K | 2 | ROZPOCET | 0 | 0 | 0 | 0 | 0 | 1 | 0 | 16 | 12
| P |  | Poznámka k položce: 630 x 250 | [14 empty] | P | 2
7 | K | 1.023 | 500 x 250 | ks | 2 |  | 0 |  |  | základní |  | 0 | 0 | 0 | 0 | 0 | 16 | K | 2 | ROZPOCET | 0 | 0 | 0 | 0 | 0 | 1 | 0 | 16 | 14
| P |  | Poznámka k položce: 500 x 250 | [14 empty] | P | 2
8 | K | 1.024 | 400 x 250 | ks | 8 |  | 0 |  |  | základní |  | 0 | 0 | 0 | 0 | 0 | 16 | K | 2 | ROZPOCET | 0 | 0 | 0 | 0 | 0 | 1 | 0 | 16 | 16
| P |  | Poznámka k položce: 400 x 250 | [14 empty] | P | 2
9 | K | 1.025 | 315 x 250 | ks | 1 |  | 0 |  |  | základní |  | 0 | 0 | 0 | 0 | 0 | 16 | K | 2 | ROZPOCET | 0 | 0 | 0 | 0 | 0 | 1 | 0 | 16 | 18
| P |  | Poznámka k položce: 315 x 250 | [14 empty] | P | 2
10 | K | 1.026 | 315 x 200 | ks | 4 |  | 0 |  |  | základní |  | 0 | 0 | 0 | 0 | 0 | 16 | K | 2 | ROZPOCET | 0 | 0 | 0 | 0 | 0 | 1 | 0 | 16 | 20
| P |  | Poznámka k položce: 315 x 200 | [14 empty] | P | 2
11 | K | 1.027 | 250 x 200 | ks | 3 |  | 0 |  |  | základní |  | 0 | 0 | 0 | 0 | 0 | 16 | K | 2 | ROZPOCET | 0 | 0 | 0 | 0 | 0 | 1 | 0 | 16 | 22
| P |  | Poznámka k položce: 250 x 200 | [14 empty] | P | 2
12 | K | 1.028 | 225 x 160 | ks | 1 |  | 0 |  |  | základní |  | 0 | 0 | 0 | 0 | 0 | 16 | K | 2 | ROZPOCET | 0 | 0 | 0 | 0 | 0 | 1 | 0 | 16 | 24
| P |  | Poznámka k položce: 225 x 160 | [14 empty] | P | 2
13 | K | 1.029 | 200 x 200 | ks | 1 |  | 0 |  |  | základní |  | 0 | 0 | 0 | 0 | 0 | 16 | K | 2 | ROZPOCET | 0 | 0 | 0 | 0 | 0 | 1 | 0 | 16 | 26
| P |  | Poznámka k položce: 200 x 200 | [14 empty] | P | 2
14 | K | 1.030 | 200 x 160 | ks | 2 |  | 0 |  |  | základní |  | 0 | 0 | 0 | 0 | 0 | 16 | K | 2 | ROZPOCET | 0 | 0 | 0 | 0 | 0 | 1 | 0 | 16 | 28
| P |  | Poznámka k položce: 200 x 160 | [14 empty] | P | 2
| D | D4 | PROTIPOŽÁRNÍ KLAPKA s natahováním pomocí servopohonu 24V, uzavírání samočinně pružinou po přerušení |  |  |  | 0 |  |  |  |  | 0 |  | 0 |  | 0 | 1 | D | 1 | ROZPOCET | [6 empty] | 0
15 | K | 1.031 | 1250 x 400 | ks | 1 |  | 0 |  |  | základní |  | 0 | 0 | 0 | 0 | 0 | 16 | K | 2 | ROZPOCET | 0 | 0 | 0 | 0 | 0 | 1 | 0 | 16 | 30
| P |  | Poznámka k položce: 1250 x 400 | [14 empty] | P | 2
16 | K | 1.032 | 1250 x 400 | ks | 1 |  | 0 |  |  | základní |  | 0 | 0 | 0 | 0 | 0 | 16 | K | 2 | ROZPOCET | 0 | 0 | 0 | 0 | 0 | 1 | 0 | 16 | 32
| P |  | Poznámka k položce: 1250 x 400 | [14 empty] | P | 2
17 | K | 1.033 | 800 x 250 | ks | 1 |  | 0 |  |  | základní |  | 0 | 0 | 0 | 0 | 0 | 16 | K | 2 | ROZPOCET | 0 | 0 | 0 | 0 | 0 | 1 | 0 | 16 | 34
| P |  | Poznámka k položce: 800 x 250 | [14 empty] | P | 2
18 | K | 1.034 | 800 x 315 | ks | 1 |  | 0 |  |  | základní |  | 0 | 0 | 0 | 0 | 0 | 16 | K | 2 | ROZPOCET | 0 | 0 | 0 | 0 | 0 | 1 | 0 | 16 | 36
| P |  | Poznámka k položce: 800 x 315 | [14 empty] | P | 2
19 | K | 1.035 | 800 x 250 | ks | 1 |  | 0 |  |  | základní |  | 0 | 0 | 0 | 0 | 0 | 16 | K | 2 | ROZPOCET | 0 | 0 | 0 | 0 | 0 | 1 | 0 | 16 | 38
| P |  | Poznámka k položce: 800 x 250 | [14 empty] | P | 2
20 | K | 1A.031 | 400 x 250 | ks | 1 |  | 0 |  |  | základní |  | 0 | 0 | 0 | 0 | 0 | 16 | K | 2 | ROZPOCET | 0 | 0 | 0 | 0 | 0 | 1 | 0 | 16 | 40
| P |  | Poznámka k položce: 400 x 250 | [14 empty] | P | 2
21 | K | 1A.032 | 400 x 200 | ks | 1 |  | 0 |  |  | základní |  | 0 | 0 | 0 | 0 | 0 | 16 | K | 2 | ROZPOCET | 0 | 0 | 0 | 0 | 0 | 1 | 0 | 16 | 42
| P |  | Poznámka k položce: 400 x 200 | [14 empty] | P | 2
22 | K | 1A.033 | 500 x 315 | ks | 1 |  | 0 |  |  | základní |  | 0 | 0 | 0 | 0 | 0 | 16 | K | 2 | ROZPOCET | 0 | 0 | 0 | 0 | 0 | 1 | 0 | 16 | 44
| P |  | Poznámka k položce: 500 x 315 | [14 empty] | P | 2
23 | K | 1A.034 | 400 x 200 | ks | 1 |  | 0 |  |  | základní |  | 0 | 0 | 0 | 0 | 0 | 16 | K | 2 | ROZPOCET | 0 | 0 | 0 | 0 | 0 | 1 | 0 | 16 | 46
| P |  | Poznámka k položce: 400 x 200 | [14 empty] | P | 2
24 | K | 1A.035 | 400 x 250 | ks | 1 |  | 0 |  |  | základní |  | 0 | 0 | 0 | 0 | 0 | 16 | K | 2 | ROZPOCET | 0 | 0 | 0 | 0 | 0 | 1 | 0 | 16 | 48
| P |  | Poznámka k položce: 400 x 250 | [14 empty] | P | 2
25 | K | 1A.036 | 400 x 200 | ks | 1 |  | 0 |  |  | základní |  | 0 | 0 | 0 | 0 | 0 | 16 | K | 2 | ROZPOCET | 0 | 0 | 0 | 0 | 0 | 1 | 0 | 16 | 50
| P |  | Poznámka k položce: 400 x 200 | [14 empty] | P | 2
| D | D5 | VÍŘIVÝ ANEMOSTAT PRO PŘÍVOD VZDUCHU s připojovací komorou, bočním připojovacím hrdlem a čtvercovým č |  |  |  | 0 |  |  |  |  | 0 |  | 0 |  | 0 | 1 | D | 1 | ROZPOCET | [6 empty] | 0
26 | K | 1.041 | 600 mm x 24 lamel, hrdlo O 250 | ks | 3 |  | 0 |  |  | základní |  | 0 | 0 | 0 | 0 | 0 | 16 | K | 2 | ROZPOCET | 0 | 0 | 0 | 0 | 0 | 1 | 0 | 16 | 52
| P |  | Poznámka k položce: 600 mm x 24 lamel, hrdlo O 250 | [14 empty] | P | 2
| D | D6 | OBDÉLNÍKOVÁ VYÚSTKA DVOUŘADÁ s regulací a nastavitelnými lamelami, skryté uchycení pružinou v rámečk |  |  |  | 0 |  |  |  |  | 0 |  | 0 |  | 0 | 1 | D | 1 | ROZPOCET | [6 empty] | 0
27 | K | 1.042 | 625 x 125 | ks | 2 |  | 0 |  |  | základní |  | 0 | 0 | 0 | 0 | 0 | 16 | K | 2 | ROZPOCET | 0 | 0 | 0 | 0 | 0 | 1 | 0 | 16 | 54
| P |  | Poznámka k položce: 625 x 125 | [14 empty] | P | 2
28 | K | 1.043 | 525 x 225 | ks | 6 |  | 0 |  |  | základní |  | 0 | 0 | 0 | 0 | 0 | 16 | K | 2 | ROZPOCET | 0 | 0 | 0 | 0 | 0 | 1 | 0 | 16 | 56
| P |  | Poznámka k položce: 525 x 225 | [14 empty] | P | 2
29 | K | 1.045 | 425 x 225 | ks | 3 |  | 0 |  |  | základní |  | 0 | 0 | 0 | 0 | 0 | 16 | K | 2 | ROZPOCET | 0 | 0 | 0 | 0 | 0 | 1 | 0 | 16 | 58
| P |  | Poznámka k položce: 425 x 225 | [14 empty] | P | 2
30 | K | 1.046 | 325 x 125 | ks | 5 |  | 0 |  |  | základní |  | 0 | 0 | 0 | 0 | 0 | 16 | K | 2 | ROZPOCET | 0 | 0 | 0 | 0 | 0 | 1 | 0 | 16 | 60
| P |  | Poznámka k položce: 325 x 125 | [14 empty] | P | 2
31 | K | 1.047 | 225 x 125 | ks | 3 |  | 0 |  |  | základní |  | 0 | 0 | 0 | 0 | 0 | 16 | K | 2 | ROZPOCET | 0 | 0 | 0 | 0 | 0 | 1 | 0 | 16 | 62
| P |  | Poznámka k položce: 225 x 125 | [14 empty] | P | 2
| D | D7 | OBDÉLNÍKOVÁ VYÚSTKA JEDNOŘADÁ s regulací a nastavitelnými lamelami, skryté uchycení pružinou v rámeč |  |  |  | 0 |  |  |  |  | 0 |  | 0 |  | 0 | 1 | D | 1 | ROZPOCET | [6 empty] | 0
32 | K | 1.048 | 525 x 225 | ks | 1 |  | 0 |  |  | základní |  | 0 | 0 | 0 | 0 | 0 | 16 | K | 2 | ROZPOCET | 0 | 0 | 0 | 0 | 0 | 1 | 0 | 16 | 64
| P |  | Poznámka k položce: 525 x 225 | [14 empty] | P | 2
33 | K | 1.050 | 425 x 225 | ks | 4 |  | 0 |  |  | základní |  | 0 | 0 | 0 | 0 | 0 | 16 | K | 2 | ROZPOCET | 0 | 0 | 0 | 0 | 0 | 1 | 0 | 16 | 66
| P |  | Poznámka k položce: 425 x 225 | [14 empty] | P | 2
34 | K | 1.051 | 425 x 125 | ks | 3 |  | 0 |  |  | základní |  | 0 | 0 | 0 | 0 | 0 | 16 | K | 2 | ROZPOCET | 0 | 0 | 0 | 0 | 0 | 1 | 0 | 16 | 68
| P |  | Poznámka k položce: 425 x 125 | [14 empty] | P | 2
35 | K | 1.053 | 225 x 125 | ks | 3 |  | 0 |  |  | základní |  | 0 | 0 | 0 | 0 | 0 | 16 | K | 2 | ROZPOCET | 0 | 0 | 0 | 0 | 0 | 1 | 0 | 16 | 70
| P |  | Poznámka k položce: 225 x 125 | [14 empty] | P | 2
| D | D8 | TALÍŘOVÝ VENTIL PRO ODVOD VZDUCHU |  |  |  | 0 |  |  |  |  | 0 |  | 0 |  | 0 | 1 | D | 1 | ROZPOCET | [6 empty] | 0
36 | K | 1.054 | O 200 | ks | 1 |  | 0 |  |  | základní |  | 0 | 0 | 0 | 0 | 0 | 16 | K | 2 | ROZPOCET | 0 | 0 | 0 | 0 | 0 | 1 | 0 | 16 | 72
| P |  | Poznámka k položce: O 200 | [14 empty] | P | 2
37 | K | 1.055 | O 160 | ks | 17 |  | 0 |  |  | základní |  | 0 | 0 | 0 | 0 | 0 | 16 | K | 2 | ROZPOCET | 0 | 0 | 0 | 0 | 0 | 1 | 0 | 16 | 74
| P |  | Poznámka k položce: O 160 | [14 empty] | P | 2
38 | K | 1.056 | O 125 | ks | 17 |  | 0 |  |  | základní |  | 0 | 0 | 0 | 0 | 0 | 16 | K | 2 | ROZPOCET | 0 | 0 | 0 | 0 | 0 | 1 | 0 | 16 | 76
| P |  | Poznámka k položce: O 125 | [14 empty] | P | 2
| D | D9 | PROTIDEŠŤOVÁ ŽALUZIE s rámem do potrubí,, se sítem, volná průtočná plocha 70%., Povrchová úprava dle |  |  |  | 0 |  |  |  |  | 0 |  | 0 |  | 0 | 1 | D | 1 | ROZPOCET | [6 empty] | 0
39 | K | 1.061 | 1120 x 1400 | ks | 1 |  | 0 |  |  | základní |  | 0 | 0 | 0 | 0 | 0 | 16 | K | 2 | ROZPOCET | 0 | 0 | 0 | 0 | 0 | 1 | 0 | 16 | 78
| P |  | Poznámka k položce: 1120 x 1400 | [14 empty] | P | 2
| D | D3 | REGULAČNÍ KLAPKA RUČNÍ |  |  |  | 0 |  |  |  |  | 0 |  | 0 |  | 0 | 1 | D | 1 | ROZPOCET | [6 empty] | 0
40 | K | 1.062 | 160 x 160 | ks | 1 |  | 0 |  |  | základní |  | 0 | 0 | 0 | 0 | 0 | 16 | K | 2 | ROZPOCET | 0 | 0 | 0 | 0 | 0 | 1 | 0 | 16 | 80
| P |  | Poznámka k položce: 160 x 160 | [14 empty] | P | 2
41 | K | 1.063 | 125 x 125 | ks | 1 |  | 0 |  |  | základní |  | 0 | 0 | 0 | 0 | 0 | 16 | K | 2 | ROZPOCET | 0 | 0 | 0 | 0 | 0 | 1 | 0 | 16 | 82
| P |  | Poznámka k položce: 125 x 125 | [14 empty] | P | 2
42 | K | 1.064 | prům. 200 | ks | 2 |  | 0 |  |  | základní |  | 0 | 0 | 0 | 0 | 0 | 16 | K | 2 | ROZPOCET | 0 | 0 | 0 | 0 | 0 | 1 | 0 | 16 | 84
| P |  | Poznámka k položce: O 200 | [14 empty] | P | 2
43 | K | 1.066 | prům. 125 | ks | 1 |  | 0 |  |  | základní |  | 0 | 0 | 0 | 0 | 0 | 16 | K | 2 | ROZPOCET | 0 | 0 | 0 | 0 | 0 | 1 | 0 | 16 | 86
| P |  | Poznámka k položce: O 125 | [14 empty] | P | 2
| D | D10 | OHEBNÁ HLINÍKOVÁ HADICE, HLUKOVĚ IZOLOVANÁ |  |  |  | 0 |  |  |  |  | 0 |  | 0 |  | 0 | 1 | D | 1 | ROZPOCET | [6 empty] | 0
44 | K | 1.071 | prům. 250 | m | 5 |  | 0 |  |  | základní |  | 0 | 0 | 0 | 0 | 0 | 16 | K | 2 | ROZPOCET | 0 | 0 | 0 | 0 | 0 | 1 | 0 | 16 | 88
| P |  | Poznámka k položce: O 250 | [14 empty] | P | 2
45 | K | 1.072 | prům. 200 | m | 3 |  | 0 |  |  | základní |  | 0 | 0 | 0 | 0 | 0 | 16 | K | 2 | ROZPOCET | 0 | 0 | 0 | 0 | 0 | 1 | 0 | 16 | 90
| P |  | Poznámka k položce: O 200 | [14 empty] | P | 2
46 | K | 1.073 | prům. 160 | m | 15 |  | 0 |  |  | základní |  | 0 | 0 | 0 | 0 | 0 | 16 | K | 2 | ROZPOCET | 0 | 0 | 0 | 0 | 0 | 1 | 0 | 16 | 92
| P |  | Poznámka k položce: O 160 | [14 empty] | P | 2
47 | K | 1.074 | prům. 125 | m | 15 |  | 0 |  |  | základní |  | 0 | 0 | 0 | 0 | 0 | 16 | K | 2 | ROZPOCET | 0 | 0 | 0 | 0 | 0 | 1 | 0 | 16 | 94
| P |  | Poznámka k položce: O 125 | [14 empty] | P | 2
| D | D11 | ČTYŘHRANNÉ POTRUBÍ SKUPINY I. z pozinkovaného plechu |  |  |  | 0 |  |  |  |  | 0 |  | 0 |  | 0 | 1 | D | 1 | ROZPOCET | [6 empty] | 0
48 | K | 1.101 | Potrubí rovné se stranou do 250mm | m2 | 241 |  | 0 |  |  | základní |  | 0 | 0 | 0 | 0 | 0 | 16 | K | 2 | ROZPOCET | 0 | 0 | 0 | 0 | 0 | 1 | 0 | 16 | 96
| P |  | Poznámka k položce: Potrubí rovné se stranou do 250mm | [14 empty] | P | 2
49 | K | 1.101.1 | Potrubí rovné se stranou nad 250mm | m2 | 131 |  | 0 |  |  | základní |  | 0 | 0 | 0 | 0 | 0 | 16 | K | 2 | ROZPOCET | 0 | 0 | 0 | 0 | 0 | 1 | 0 | 16 | 98
| P |  | Poznámka k položce: Potrubí rovné se stranou nad 250mm | [14 empty] | P | 2
50 | K | 1.101.2 | Tvarovky se stranou do 250mm | m2 | 67 |  | 0 |  |  | základní |  | 0 | 0 | 0 | 0 | 0 | 16 | K | 2 | ROZPOCET | 0 | 0 | 0 | 0 | 0 | 1 | 0 | 16 | 100
| P |  | Poznámka k položce: Tvarovky se stranou do 250mm | [14 empty] | P | 2
51 | K | 1.101.3 | Tvarovky se stranou přes 250mm | m2 | 143 |  | 0 |  |  | základní |  | 0 | 0 | 0 | 0 | 0 | 16 | K | 2 | ROZPOCET | 0 | 0 | 0 | 0 | 0 | 1 | 0 | 16 | 102
| P |  | Poznámka k položce: Tvarovky se stranou přes 250mm | [14 empty] | P | 2
| D | D12 | KRUHOVÉ POTRUBÍ SPIRO z pozinkovaného plechu |  |  |  | 0 |  |  |  |  | 0 |  | 0 |  | 0 | 1 | D | 1 | ROZPOCET | [6 empty] | 0
52 | K | 1.201 | do prům. 280 rovné | m | 1 |  | 0 |  |  | základní |  | 0 | 0 | 0 | 0 | 0 | 16 | K | 2 | ROZPOCET | 0 | 0 | 0 | 0 | 0 | 1 | 0 | 16 | 104
| P |  | Poznámka k položce: do O 280 rovné | [14 empty] | P | 2
53 | K | 1.201.1 | do prům. 200 10% tvarovek | m | 108 |  | 0 |  |  | základní |  | 0 | 0 | 0 | 0 | 0 | 16 | K | 2 | ROZPOCET | 0 | 0 | 0 | 0 | 0 | 1 | 0 | 16 | 106
| P |  | Poznámka k položce: do O 200 10% tvarovek | [14 empty] | P | 2
54 | K | 1.201.2 | do prům. 140 10% tvarovek | m | 59 |  | 0 |  |  | základní |  | 0 | 0 | 0 | 0 | 0 | 16 | K | 2 | ROZPOCET | 0 | 0 | 0 | 0 | 0 | 1 | 0 | 16 | 108
| P |  | Poznámka k položce: do O 140 10% tvarovek | [14 empty] | P | 2
| D | D13 | IZOLACE NA POTRUBÍ |  |  |  | 0 |  |  |  |  | 0 |  | 0 |  | 0 | 1 | D | 1 | ROZPOCET | [6 empty] | 0
55 | K | 1.301 | Tepelná | m2 | 141 |  | 0 |  |  | základní |  | 0 | 0 | 0 | 0 | 0 | 16 | K | 2 | ROZPOCET | 0 | 0 | 0 | 0 | 0 | 1 | 0 | 16 | 110
| P |  | Poznámka k položce: Tepelná | [14 empty] | P | 2
56 | K | 1.302 | Akustická | m2 | 65 |  | 0 |  |  | základní |  | 0 | 0 | 0 | 0 | 0 | 16 | K | 2 | ROZPOCET | 0 | 0 | 0 | 0 | 0 | 1 | 0 | 16 | 112
| P |  | Poznámka k položce: Akustická | [14 empty] | P | 2
57 | K | 1.303 | Požární 30 minut | m2 | 27 |  | 0 |  |  | základní |  | 0 | 0 | 0 | 0 | 0 | 16 | K | 2 | ROZPOCET | 0 | 0 | 0 | 0 | 0 | 1 | 0 | 16 | 114
| P |  | Poznámka k položce: Požární 30 minut | [14 empty] | P | 2
| D | D14 | Zař. 2 - KOTELNA |  |  |  | 0 |  |  |  |  | 0 |  | 0 |  | 0 | 1 | D | 0 | ROZPOCET | [6 empty] | 0
| D | D15 | RADIÁLNÍ VENTILÁTOR DO KRUHOVÉHO POTRUBÍ včetně pružných spojek., Technické a výkonové parametry viz |  |  |  | 0 |  |  |  |  | 0 |  | 0 |  | 0 | 1 | D | 1 | ROZPOCET | [6 empty] | 0
58 | K | 2.001 | prům. 125 | ks | 1 |  | 0 |  |  | základní |  | 0 | 0 | 0 | 0 | 0 | 4 | K | 2 | ROZPOCET | 0 | 0 | 0 | 0 | 0 | 1 | 0 | 4 | 116
| P |  | Poznámka k položce: O 125 | [14 empty] | P | 2
| D | D16 | ELEKTRICKÝ OHŘÍVAČ DO KRUHOVÉHO POTRUBÍ s dvěma bezpečnostními termostaty (60°C a 120°C)., Technické |  |  |  | 0 |  |  |  |  | 0 |  | 0 |  | 0 | 1 | D | 1 | ROZPOCET | [6 empty] | 0
59 | K | 2.002 | prům. 125 - 0,4 kW | ks | 1 |  | 0 |  |  | základní |  | 0 | 0 | 0 | 0 | 0 | 4 | K | 2 | ROZPOCET | 0 | 0 | 0 | 0 | 0 | 1 | 0 | 4 | 118
| P |  | Poznámka k položce: O 125 - 0,4 kW | [14 empty] | P | 2
| D | D17 | UZAVÍRACÍ KLAPKA DO KRUHOVÉHO POTRUBÍ s přípravou pro servopohon (servo dod. MaR) |  |  |  | 0 |  |  |  |  | 0 |  | 0 |  | 0 | 1 | D | 1 | ROZPOCET | [6 empty] | 0
60 | K | 2.003 | prům. 125 | ks | 1 |  | 0 |  |  | základní |  | 0 | 0 | 0 | 0 | 0 | 4 | K | 2 | ROZPOCET | 0 | 0 | 0 | 0 | 0 | 1 | 0 | 4 | 120
| P |  | Poznámka k položce: O 125 | [14 empty] | P | 2
| D | D18 | FILTRAČNÍ KAZETA DO KRUHOVÉHO POTRUBÍ, včetně filtru EU3 |  |  |  | 0 |  |  |  |  | 0 |  | 0 |  | 0 | 1 | D | 1 | ROZPOCET | [6 empty] | 0
61 | K | 2.004 | prům. 125 | ks | 1 |  | 0 |  |  | základní |  | 0 | 0 | 0 | 0 | 0 | 4 | K | 2 | ROZPOCET | 0 | 0 | 0 | 0 | 0 | 1 | 0 | 4 | 122
| P |  | Poznámka k položce: O 125 | [14 empty] | P | 2
| D | D19 | KRYCÍ MŘÍŽKA (pletivo) |  |  |  | 0 |  |  |  |  | 0 |  | 0 |  | 0 | 1 | D | 1 | ROZPOCET | [6 empty] | 0
62 | K | 2.005 | prům. 125 | ks | 1 |  | 0 |  |  | základní |  | 0 | 0 | 0 | 0 | 0 | 4 | K | 2 | ROZPOCET | 0 | 0 | 0 | 0 | 0 | 1 | 0 | 4 | 124
| P |  | Poznámka k položce: O 125 | [14 empty] | P | 2
| D | D20 | TLUMIČ HLUKU DO KRUHOVÉHO POTRUBÍ |  |  |  | 0 |  |  |  |  | 0 |  | 0 |  | 0 | 1 | D | 1 | ROZPOCET | [6 empty] | 0
63 | K | 2.011 | prům. 125 - 900mm | ks | 2 |  | 0 |  |  | základní |  | 0 | 0 | 0 | 0 | 0 | 4 | K | 2 | ROZPOCET | 0 | 0 | 0 | 0 | 0 | 1 | 0 | 4 | 126
| P |  | Poznámka k položce: O 125 - 900mm | [14 empty] | P | 2
| D | D9 | PROTIDEŠŤOVÁ ŽALUZIE s rámem do potrubí,, se sítem, volná průtočná plocha 70%., Povrchová úprava dle |  |  |  | 0 |  |  |  |  | 0 |  | 0 |  | 0 | 1 | D | 1 | ROZPOCET | [6 empty] | 0
64 | K | 2.061 | 200 x 200 | ks | 1 |  | 0 |  |  | základní |  | 0 | 0 | 0 | 0 | 0 | 4 | K | 2 | ROZPOCET | 0 | 0 | 0 | 0 | 0 | 1 | 0 | 4 | 128
| P |  | Poznámka k položce: 200 x 200 | [14 empty] | P | 2
| D | D11 | ČTYŘHRANNÉ POTRUBÍ SKUPINY I. z pozinkovaného plechu |  |  |  | 0 |  |  |  |  | 0 |  | 0 |  | 0 | 1 | D | 1 | ROZPOCET | [6 empty] | 0
65 | K | 2.101 | Tvarovky se stranou do 250mm | m2 | 1 |  | 0 |  |  | základní |  | 0 | 0 | 0 | 0 | 0 | 4 | K | 2 | ROZPOCET | 0 | 0 | 0 | 0 | 0 | 1 | 0 | 4 | 130
| P |  | Poznámka k položce: Tvarovky se stranou do 250mm | [14 empty] | P | 2
66 | K | 2.101.1 | Tvarovky se stranou přes 250mm | m2 | 1 |  | 0 |  |  | základní |  | 0 | 0 | 0 | 0 | 0 | 4 | K | 2 | ROZPOCET | 0 | 0 | 0 | 0 | 0 | 1 | 0 | 4 | 132
| P |  | Poznámka k položce: Tvarovky se stranou přes 250mm | [14 empty] | P | 2
| D | D12 | KRUHOVÉ POTRUBÍ SPIRO z pozinkovaného plechu |  |  |  | 0 |  |  |  |  | 0 |  | 0 |  | 0 | 1 | D | 1 | ROZPOCET | [6 empty] | 0
67 | K | 2.201 | do prům. 140 30% tvarovek | m | 1 |  | 0 |  |  | základní |  | 0 | 0 | 0 | 0 | 0 | 4 | K | 2 | ROZPOCET | 0 | 0 | 0 | 0 | 0 | 1 | 0 | 4 | 134
| P |  | Poznámka k položce: do O 140 30% tvarovek | [14 empty] | P | 2
| D | D13 | IZOLACE NA POTRUBÍ |  |  |  | 0 |  |  |  |  | 0 |  | 0 |  | 0 | 1 | D | 1 | ROZPOCET | [6 empty] | 0
68 | K | 2.301 | Tepelná izolace | m2 | 1 |  | 0 |  |  | základní |  | 0 | 0 | 0 | 0 | 0 | 4 | K | 2 | ROZPOCET | 0 | 0 | 0 | 0 | 0 | 1 | 0 | 4 | 136
| D | D21 | Zař. 2A - GARÁŽE |  |  |  | 0 |  |  |  |  | 0 |  | 0 |  | 0 | 1 | D | 0 | ROZPOCET | [6 empty] | 0
| D | D22 | ZVUKOVĚ IZOLOVANÝ RADIÁLNÍ VENTILÁTOR DO KRUHOVÉHO POTRUBÍ krytí IP55, včetně: pružných spojek, stří |  |  |  | 0 |  |  |  |  | 0 |  | 0 |  | 0 | 1 | D | 1 | ROZPOCET | [6 empty] | 0
69 | K | 2A.001 | 500 x 500 x 500 mm - prům. 125 | ks | 1 |  | 0 |  |  | základní |  | 0 | 0 | 0 | 0 | 0 | 4 | K | 2 | ROZPOCET | 0 | 0 | 0 | 0 | 0 | 1 | 0 | 4 | 138
| P |  | Poznámka k položce: 500 x 500 x 500 mm - O 125 | [14 empty] | P | 2
| D | D17 | UZAVÍRACÍ KLAPKA DO KRUHOVÉHO POTRUBÍ s přípravou pro servopohon (servo dod. MaR) |  |  |  | 0 |  |  |  |  | 0 |  | 0 |  | 0 | 1 | D | 1 | ROZPOCET | [6 empty] | 0
70 | K | 2A.002 | prům. 315 | ks | 1 |  | 0 |  |  | základní |  | 0 | 0 | 0 | 0 | 0 | 4 | K | 2 | ROZPOCET | 0 | 0 | 0 | 0 | 0 | 1 | 0 | 4 | 140
| P |  | Poznámka k položce: O 315 | [14 empty] | P | 2
| D | D20 | TLUMIČ HLUKU DO KRUHOVÉHO POTRUBÍ |  |  |  | 0 |  |  |  |  | 0 |  | 0 |  | 0 | 1 | D | 1 | ROZPOCET | [6 empty] | 0
71 | K | 2A.011 | prům. 315 - 900mm | ks | 2 |  | 0 |  |  | základní |  | 0 | 0 | 0 | 0 | 0 | 4 | K | 2 | ROZPOCET | 0 | 0 | 0 | 0 | 0 | 1 | 0 | 4 | 142
| P |  | Poznámka k položce: O 315 - 900mm | [14 empty] | P | 2
| D | D3 | REGULAČNÍ KLAPKA RUČNÍ |  |  |  | 0 |  |  |  |  | 0 |  | 0 |  | 0 | 1 | D | 1 | ROZPOCET | [6 empty] | 0
72 | K | 2A.021 | 500 x 160 | ks | 1 |  | 0 |  |  | základní |  | 0 | 0 | 0 | 0 | 0 | 4 | K | 2 | ROZPOCET | 0 | 0 | 0 | 0 | 0 | 1 | 0 | 4 | 144
| P |  | Poznámka k položce: 500 x 160 | [14 empty] | P | 2
73 | K | 2A.022 | 200 x 160 | ks | 1 |  | 0 |  |  | základní |  | 0 | 0 | 0 | 0 | 0 | 4 | K | 2 | ROZPOCET | 0 | 0 | 0 | 0 | 0 | 1 | 0 | 4 | 146
| P |  | Poznámka k položce: 200 x 160 | [14 empty] | P | 2
| D | D7 | OBDÉLNÍKOVÁ VYÚSTKA JEDNOŘADÁ s regulací a nastavitelnými lamelami, skryté uchycení pružinou v rámeč |  |  |  | 0 |  |  |  |  | 0 |  | 0 |  | 0 | 1 | D | 1 | ROZPOCET | [6 empty] | 0
74 | K | 2A.041 | 325 x 125 mm | ks | 2 |  | 0 |  |  | základní |  | 0 | 0 | 0 | 0 | 0 | 4 | K | 2 | ROZPOCET | 0 | 0 | 0 | 0 | 0 | 1 | 0 | 4 | 148
| P |  | Poznámka k položce: 325 x 125 | [14 empty] | P | 2
| D | D11 | ČTYŘHRANNÉ POTRUBÍ SKUPINY I. z pozinkovaného plechu |  |  |  | 0 |  |  |  |  | 0 |  | 0 |  | 0 | 1 | D | 1 | ROZPOCET | [6 empty] | 0
75 | K | 2A.101 | Potrubí rovné se stranou do 250mm | m2 | 35 |  | 0 |  |  | základní |  | 0 | 0 | 0 | 0 | 0 | 4 | K | 2 | ROZPOCET | 0 | 0 | 0 | 0 | 0 | 1 | 0 | 4 | 150
| P |  | Poznámka k položce: Potrubí rovné se stranou do 250mm | [14 empty] | P | 2
76 | K | 2A.101.1 | Tvarovky se stranou do 250mm | m2 | 7 |  | 0 |  |  | základní |  | 0 | 0 | 0 | 0 | 0 | 4 | K | 2 | ROZPOCET | 0 | 0 | 0 | 0 | 0 | 1 | 0 | 4 | 152
| P |  | Poznámka k položce: Tvarovky se stranou do 250mm | [14 empty] | P | 2
77 | K | 2A.101.2 | Tvarovky se stranou přes 250mm | m2 | 2 |  | 0 |  |  | základní |  | 0 | 0 | 0 | 0 | 0 | 4 | K | 2 | ROZPOCET | 0 | 0 | 0 | 0 | 0 | 1 | 0 | 4 | 154
| P |  | Poznámka k položce: Tvarovky se stranou přes 250mm | [14 empty] | P | 2
| D | D12 | KRUHOVÉ POTRUBÍ SPIRO z pozinkovaného plechu |  |  |  | 0 |  |  |  |  | 0 |  | 0 |  | 0 | 1 | D | 1 | ROZPOCET | [6 empty] | 0
78 | K | 2A.201 | do prům. 400 50% tvarovek | m | 5 |  | 0 |  |  | základní |  | 0 | 0 | 0 | 0 | 0 | 4 | K | 2 | ROZPOCET | 0 | 0 | 0 | 0 | 0 | 1 | 0 | 4 | 156
| P |  | Poznámka k položce: do O 400 50% tvarovek | [14 empty] | P | 2
| D | D13 | IZOLACE NA POTRUBÍ |  |  |  | 0 |  |  |  |  | 0 |  | 0 |  | 0 | 1 | D | 1 | ROZPOCET | [6 empty] | 0
79 | K | 2A.303 | Požární 30 minut | m2 | 20 |  | 0 |  |  | základní |  | 0 | 0 | 0 | 0 | 0 | 4 | K | 2 | ROZPOCET | 0 | 0 | 0 | 0 | 0 | 1 | 0 | 4 | 158
| P |  | Poznámka k položce: Požární 30 minut | [14 empty] | P | 2
| D | D23 | Zař. 2B - ODPADKY |  |  |  | 0 |  |  |  |  | 0 |  | 0 |  | 0 | 1 | D | 0 | ROZPOCET | [6 empty] | 0
| D | D15 | RADIÁLNÍ VENTILÁTOR DO KRUHOVÉHO POTRUBÍ včetně pružných spojek., Technické a výkonové parametry viz |  |  |  | 0 |  |  |  |  | 0 |  | 0 |  | 0 | 1 | D | 1 | ROZPOCET | [6 empty] | 0
80 | K | 2B.001 | prům. 200 | ks | 1 |  | 0 |  |  | základní |  | 0 | 0 | 0 | 0 | 0 | 4 | K | 2 | ROZPOCET | 0 | 0 | 0 | 0 | 0 | 1 | 0 | 4 | 160
| P |  | Poznámka k položce: O 200 | [14 empty] | P | 2
| D | D24 | ZPĚTNÁ KLAPKA DO KRUHOVÉHO POTRUBÍ PRUŽINOVÁ |  |  |  | 0 |  |  |  |  | 0 |  | 0 |  | 0 | 1 | D | 1 | ROZPOCET | [6 empty] | 0
81 | K | 2B.002 | prům. 200 | ks | 1 |  | 0 |  |  | základní |  | 0 | 0 | 0 | 0 | 0 | 4 | K | 2 | ROZPOCET | 0 | 0 | 0 | 0 | 0 | 1 | 0 | 4 | 162
| P |  | Poznámka k položce: O 200 | [14 empty] | P | 2
| D | D19 | KRYCÍ MŘÍŽKA (pletivo) |  |  |  | 0 |  |  |  |  | 0 |  | 0 |  | 0 | 1 | D | 1 | ROZPOCET | [6 empty] | 0
82 | K | 2B.003 | prům. 200 | ks | 1 |  | 0 |  |  | základní |  | 0 | 0 | 0 | 0 | 0 | 4 | K | 2 | ROZPOCET | 0 | 0 | 0 | 0 | 0 | 1 | 0 | 4 | 164
| P |  | Poznámka k položce: O 200 | [14 empty] | P | 2
| D | D20 | TLUMIČ HLUKU DO KRUHOVÉHO POTRUBÍ |  |  |  | 0 |  |  |  |  | 0 |  | 0 |  | 0 | 1 | D | 1 | ROZPOCET | [6 empty] | 0
83 | K | 2B.011 | prům. 200 - 900mm | ks | 2 |  | 0 |  |  | základní |  | 0 | 0 | 0 | 0 | 0 | 4 | K | 2 | ROZPOCET | 0 | 0 | 0 | 0 | 0 | 1 | 0 | 4 | 166
| P |  | Poznámka k položce: O 200 - 900mm | [14 empty] | P | 2
| D | D25 | LAMELOVÁ POŽÁRNÍ KLAPKA s natahováním pomocí servopohonu 24V, uzavírání samočinně pružinou po přeruš |  |  |  | 0 |  |  |  |  | 0 |  | 0 |  | 0 | 1 | D | 1 | ROZPOCET | [6 empty] | 0
84 | K | 2B.031 | 500 x 315 | ks | 1 |  | 0 |  |  | základní |  | 0 | 0 | 0 | 0 | 0 | 4 | K | 2 | ROZPOCET | 0 | 0 | 0 | 0 | 0 | 1 | 0 | 4 | 168
| P |  | Poznámka k položce: 500 x 315 | [14 empty] | P | 2
| D | D26 | VÝFUKOVÁ HLAVICE na kruhové potrubí |  |  |  | 0 |  |  |  |  | 0 |  | 0 |  | 0 | 1 | D | 1 | ROZPOCET | [6 empty] | 0
85 | K | 2B.061 | prům. 200 | ks | 1 |  | 0 |  |  | základní |  | 0 | 0 | 0 | 0 | 0 | 4 | K | 2 | ROZPOCET | 0 | 0 | 0 | 0 | 0 | 1 | 0 | 4 | 170
| P |  | Poznámka k položce: O 200 | [14 empty] | P | 2
| D | D12 | KRUHOVÉ POTRUBÍ SPIRO z pozinkovaného plechu |  |  |  | 0 |  |  |  |  | 0 |  | 0 |  | 0 | 1 | D | 1 | ROZPOCET | [6 empty] | 0
86 | K | 2B.201 | do prům. 280 100% tvarovek | m | 1 |  | 0 |  |  | základní |  | 0 | 0 | 0 | 0 | 0 | 4 | K | 2 | ROZPOCET | 0 | 0 | 0 | 0 | 0 | 1 | 0 | 4 | 172
| P |  | Poznámka k položce: do O 280 100% tvarovek | [14 empty] | P | 2
87 | K | 2B.201.1 | do prům. 200 10% tvarovek | m | 30 |  | 0 |  |  | základní |  | 0 | 0 | 0 | 0 | 0 | 4 | K | 2 | ROZPOCET | 0 | 0 | 0 | 0 | 0 | 1 | 0 | 4 | 174
| P |  | Poznámka k položce: do O 200 10% tvarovek | [14 empty] | P | 2
| D | D27 | Zař. K2 - SERVER |  |  |  | 0 |  |  |  |  | 0 |  | 0 |  | 0 | 1 | D | 0 | ROZPOCET | [6 empty] | 0
88 | K | K2.001 | Kondenzační jednotka, systém Split pro celoroční chlazení | soub | 1 |  | 0 |  |  | základní |  | 0 | 0 | 0 | 0 | 0 | 4 | K | 1 | ROZPOCET | 0 | 0 | 0 | 0 | 0 | 1 | 0 | 4 | 176
| P |  | Poznámka k položce: Kondenzační jednotka, systém Split pro celoroční chlazení (celkový chladící výkon Qch=5kW, chladivo R32),, s plynulou regulace., Technické a výkonové parametry viz příloha TZ - Tabulka výkonů zařízení. | [14 empty] | P | 1
89 | K | K2.002 | Vnitřní nástěnná jednotka (chladící výkon 5kW) | ks | 1 |  | 0 |  |  | základní |  | 0 | 0 | 0 | 0 | 0 | 4 | K | 1 | ROZPOCET | 0 | 0 | 0 | 0 | 0 | 1 | 0 | 4 | 178
| P |  | Poznámka k položce: Vnitřní nástěnná jednotka (chladící výkon 5kW), včetně čerpadla kondenzátu, nástěnného ovladače | [14 empty] | P | 1
90 | K | K2.003 | Izolované potrubí chladiva z mědi 10 / 12 mm (pár) | m | 8 |  | 0 |  |  | základní |  | 0 | 0 | 0 | 0 | 0 | 4 | K | 1 | ROZPOCET | 0 | 0 | 0 | 0 | 0 | 1 | 0 | 4 | 180
| P |  | Poznámka k položce: Izolované potrubí chladiva z mědi 10 / 12 mm (pár), včetně komunikačního a napájecího kabelu | [14 empty] | P | 1
| D | D28 | Zař. K21 - ORDINACE, ČEKÁRNY - VRV |  |  |  | 0 |  |  |  |  | 0 |  | 0 |  | 0 | 1 | D | 0 | ROZPOCET | [6 empty] | 0
91 | K | K21.001 | KOMPRESOROVÁ JEDNOTKA vzduchem chlazená do venkovního prostředí pro chladivo R410A | ks | 1 |  | 0 |  |  | základní |  | 0 | 0 | 0 | 0 | 0 | 4 | K | 1 | ROZPOCET | 0 | 0 | 0 | 0 | 0 | 1 | 0 | 4 | 182
| P |  | Poznámka k položce: KOMPRESOROVÁ JEDNOTKA vzduchem chlazená do venkovního prostředí pro chladivo R410A na samonosném základovém rámu, vybavená vysoce účinným invertorově řízeným scroll kompresorem, autonomní regulací s diagnostickým systémem - chladící výkon 39kW., Technické a výkonové parametry viz příloha TZ - Tabulka výkonů zařízení. | [14 empty] | P | 1
92 | K | K21.002 | Vnitřní kazetová jednotka 4 cestná (chladící výkon 1,6kW) | ks | 13 |  | 0 |  |  | základní |  | 0 | 0 | 0 | 0 | 0 | 4 | K | 1 | ROZPOCET | 0 | 0 | 0 | 0 | 0 | 1 | 0 | 4 | 184
| P |  | Poznámka k položce: Vnitřní kazetová jednotka 4 cestná (chladící výkon 1,6kW), neopláštěná s čerpadlem kondenzátu, včetně nástěnného ovladače. Technické a výkonové parametry viz příloha TZ - Tabulka výkonů zařízení. | [14 empty] | P | 1
93 | K | K21.003 | Vnitřní kazetová jednotka 4 cestná (chladící výkon 2,2kW) | ks | 3 |  | 0 |  |  | základní |  | 0 | 0 | 0 | 0 | 0 | 4 | K | 1 | ROZPOCET | 0 | 0 | 0 | 0 | 0 | 1 | 0 | 4 | 186
| P |  | Poznámka k položce: Vnitřní kazetová jednotka 4 cestná (chladící výkon 2,2kW), neopláštěná s čerpadlem kondenzátu, včetně nástěnného ovladače. Technické a výkonové parametry viz příloha TZ - Tabulka výkonů zařízení. | [14 empty] | P | 1
94 | K | K21.004 | Vnitřní kazetová jednotka 4 cestná (chladící výkon 2,8kW) | ks | 5 |  | 0 |  |  | základní |  | 0 | 0 | 0 | 0 | 0 | 4 | K | 1 | ROZPOCET | 0 | 0 | 0 | 0 | 0 | 1 | 0 | 4 | 188
| P |  | Poznámka k položce: Vnitřní kazetová jednotka 4 cestná (chladící výkon 2,8kW), neopláštěná s čerpadlem kondenzátu, včetně nástěnného ovladače. Technické a výkonové parametry viz příloha TZ - Tabulka výkonů zařízení. | [14 empty] | P | 1
95 | K | K21.005 | Vnitřní kazetová jednotka 4 cestná (chladící výkon 3,6kW) | ks | 1 |  | 0 |  |  | základní |  | 0 | 0 | 0 | 0 | 0 | 4 | K | 1 | ROZPOCET | 0 | 0 | 0 | 0 | 0 | 1 | 0 | 4 | 190
| P |  | Poznámka k položce: Vnitřní kazetová jednotka 4 cestná (chladící výkon 3,6kW), neopláštěná s čerpadlem kondenzátu, včetně nástěnného ovladače. Technické a výkonové parametry viz příloha TZ - Tabulka výkonů zařízení. | [14 empty] | P | 1
96 | K | K21.006 | Vnitřní kazetová jednotka 4 cestná (chladící výkon 5,6kW) | ks | 1 |  | 0 |  |  | základní |  | 0 | 0 | 0 | 0 | 0 | 4 | K | 1 | ROZPOCET | 0 | 0 | 0 | 0 | 0 | 1 | 0 | 4 | 192
| P |  | Poznámka k položce: Vnitřní kazetová jednotka 4 cestná (chladící výkon 5,6kW), neopláštěná s čerpadlem kondenzátu, včetně nástěnného ovladače. Technické a výkonové parametry viz příloha TZ - Tabulka výkonů zařízení. | [14 empty] | P | 1
97 | K | Pol12 | Detektor úniku chladiva | ks | 18 |  | 0 |  |  | základní |  | 0 | 0 | 0 | 0 | 0 | 4 | K | 1 | ROZPOCET | 0 | 0 | 0 | 0 | 0 | 1 | 0 | 4 | 194
98 | K | Pol13 | Izolované potrubí chladiva z mědi do průměru 28mm, včetně: komunikačního kabelu | m | 225 |  | 0 |  |  | základní |  | 0 | 0 | 0 | 0 | 0 | 4 | K | 1 | ROZPOCET | 0 | 0 | 0 | 0 | 0 | 1 | 0 | 4 | 196
99 | K | Pol14 | Potrubní rozbočka tvaru Y | ks | 22 |  | 0 |  |  | základní |  | 0 | 0 | 0 | 0 | 0 | 4 | K | 1 | ROZPOCET | 0 | 0 | 0 | 0 | 0 | 1 | 0 | 4 | 198
| D | D29 | Zař. K22 - ORDINACE, ČEKÁRNY - VRV |  |  |  | 0 |  |  |  |  | 0 |  | 0 |  | 0 | 1 | D | 0 | ROZPOCET | [6 empty] | 0
100 | K | Pol13 | Izolované potrubí chladiva z mědi do průměru 28mm, včetně: komunikačního kabelu | m | 48 |  | 0 |  |  | základní |  | 0 | 0 | 0 | 0 | 0 | 4 | K | 1 | ROZPOCET | 0 | 0 | 0 | 0 | 0 | 1 | 0 | 4 | 200
101 | K | Pol14 | Potrubní rozbočka tvaru Y | ks | 2 |  | 0 |  |  | základní |  | 0 | 0 | 0 | 0 | 0 | 4 | K | 1 | ROZPOCET | 0 | 0 | 0 | 0 | 0 | 1 | 0 | 4 | 202
| D | D30 | Ostatní součásti VZT zařízení |  |  |  | 0 |  |  |  |  | 0 |  | 0 |  | 0 | 1 | D | 0 | ROZPOCET | [6 empty] | 0
102 | K | 50.001 | Požární ucpávky prostupů VZT potrubí stěnami tvořícími předěly požárních úseků | soub | 1 |  | 0 |  |  | základní |  | 0 | 0 | 0 | 0 | 0 | 4 | K | 1 | ROZPOCET | 0 | 0 | 0 | 0 | 0 | 1 | 0 | 4 | 204
| P |  | Poznámka k položce: Požární ucpávky prostupů VZT potrubí stěnami tvořícími předěly požárních úseků | [14 empty] | P | 1
103 | K | 100.1 | Montáž (zahrnuto v cenách dodávek) | soub | 0 |  | 0 |  |  | základní |  | 0 | 0 | 0 | 0 | 0 | 4 | K | 1 | ROZPOCET | 0 | 0 | 0 | 0 | 0 | 1 | 0 | 4 | 206
104 | K | 100.2 | Montážní materiál | soub | 1 |  | 0 |  |  | základní |  | 0 | 0 | 0 | 0 | 0 | 4 | K | 1 | ROZPOCET | 0 | 0 | 0 | 0 | 0 | 1 | 0 | 4 | 208
105 | K | 100.3 | Stavební přípomoce | soub | 1 |  | 0 |  |  | základní |  | 0 | 0 | 0 | 0 | 0 | 4 | K | 1 | ROZPOCET | 0 | 0 | 0 | 0 | 0 | 1 | 0 | 4 | 210
106 | K | 100.4 | Autorizované měření hluku | soub | 1 |  | 0 |  |  | základní |  | 0 | 0 | 0 | 0 | 0 | 4 | K | 1 | ROZPOCET | 0 | 0 | 0 | 0 | 0 | 1 | 0 | 4 | 212
107 | K | 100.5 | Měření výkonových parametrů a, zaregulování VZT zařízení | soub | 1 |  | 0 |  |  | základní |  | 0 | 0 | 0 | 0 | 0 | 4 | K | 1 | ROZPOCET | 0 | 0 | 0 | 0 | 0 | 1 | 0 | 4 | 214
108 | K | 100.6 | Komplexní vyzkoušení a uvedení do provozu | soub | 1 |  | 0 |  |  | základní |  | 0 | 0 | 0 | 0 | 0 | 4 | K | 1 | ROZPOCET | 0 | 0 | 0 | 0 | 0 | 1 | 0 | 4 | 216
| P |  | Poznámka k položce: dle požadavku KHS - k vydání kolaudačního souhlasu | [14 empty] | P | 1
109 | K | 100.7 | Zkušební provoz | soub | 1 |  | 0 |  |  | základní |  | 0 | 0 | 0 | 0 | 0 | 4 | K | 1 | ROZPOCET | 0 | 0 | 0 | 0 | 0 | 1 | 0 | 4 | 218

## F1_D.600 - Elektroinstala...
{238dbb91-f530-4c3d-b84d-be888a440bee}
2
| KRYCÍ LIST SOUPISU PRACÍ | [7 empty] | v --- níže se nacházejí doplnkové a pomocné údaje k sestavám --- v | [8 empty] | False
Stavba:
Poliklinika Lanškroun
Objekt:
Fáze_1 - Poliklinika Lanškroun
Soupis:
F1_D.600 - Elektroinstalace silnoproud
| KSO: |  |  |  |  | CC-CZ:
| Místo: |  | Lanškroun |  |  | Datum: | 2019-10-16
| Zadavatel: |  |  |  |  | IČ:
DIČ:
| Uchazeč: |  |  |  |  | IČ: | Vyplň údaj
|  | Vyplň údaj |  |  |  | DIČ: | Vyplň údaj
| Projektant: |  |  |  |  | IČ:
DIČ:
| Zpracovatel: |  |  |  |  | IČ:
|  | Obermeyer Helika a.s. |  |  |  | DIČ:
Poznámka:
| Cena bez DPH | [5 empty] | 0
|  |  | Základ daně |  |  | Sazba daně | Výše daně
| DPH | základní | 0 |  |  | 21% | 0
|  | snížená | 0 |  |  | 15% | 0
|  | zákl. přenesená | 0 |  |  | 21% | 0
|  | sníž. přenesená | 0 |  |  | 15% | 0
|  | nulová | 0 |  |  | 0% | 0
| Cena s DPH |  |  | v | CZK |  | 0
| Projektant |  |  | Zpracovatel
| Datum a podpis: |  | Razítko | Datum a podpis: |  |  | Razítko
| Objednavatel |  |  | Uchazeč
| Datum a podpis: |  | Razítko | Datum a podpis: |  |  | Razítko
REKAPITULACE ČLENĚNÍ SOUPISU PRACÍ
Stavba:
Poliklinika Lanškroun
Objekt:
Fáze_1 - Poliklinika Lanškroun
Soupis:
F1_D.600 - Elektroinstalace silnoproud
Místo: |  |  | Lanškroun |  |  | Datum: | 2019-10-16
Zadavatel: | [5 empty] | Projektant:
Uchazeč: |  |  | Vyplň údaj |  |  | Zpracovatel: | Obermeyer Helika a.s.
Kód dílu - Popis | [6 empty] | Cena celkem [CZK]
Náklady ze soupisu prací | [6 empty] | 0 | [11 empty] | -1
| 1.1 - Uzemnění a pospojení 1.etapa akce | [5 empty] | 0
| 2.1 - Jímač a svody 1.etapa akce | [5 empty] | 0
| 4.1 - Hlavní rozvody - vnější měřená instalace objektu | [5 empty] | 0
| 4.2 - Hlavní rozvody - vnitřní měřená instalace objektu (1. a 2. etapa) | [5 empty] | 0
| 5.1 - rozvody na podlaží - vnitřní měřená instalace - 01.PP suterén 1.etapa | [5 empty] | 0
| 5.3 - rozvody na podlaží - vnitřní měřená instalace - 01.PP suterén 1.etapa část vertikály - schodiště | [5 empty] | 0
| 5.4 - rozvody na podlaží - vnitřní měřená instalace - 1.NP až 3.NP 1.etapa část vertikály - sch | [5 empty] | 0
| 6.1 - rozvody na podlaží - vnitřní měřená instalace - 1.NP přízemí 1.etapa | [5 empty] | 0
| D1 - vývodové instalace celkem: | [5 empty] | 0
| 7.1 - rozvody na podlaží - vnitřní měřená instalace - 2.NP patro 1.etapa | [5 empty] | 0
| D2 - | [5 empty] | 0
| D1 - vývodové instalace celkem: | [5 empty] | 0
| 8.1 - rozvody na podlaží - vnitřní měřená instalace - 3.NP patro 1.etapa | [5 empty] | 0
| D1 - vývodové instalace celkem: | [5 empty] | 0
| 9.1 - rozvody na podlaží - vnitřní měřená instalace - 4.NP patro 1.etapa | [5 empty] | 0
| D1 - vývodové instalace celkem: | [5 empty] | 0
| 11 - Ostatní společné komponenty a montáže | [5 empty] | 0
SOUPIS PRACÍ
Stavba:
Poliklinika Lanškroun
Objekt:
Fáze_1 - Poliklinika Lanškroun
Soupis:
F1_D.600 - Elektroinstalace silnoproud
Místo: |  |  | Lanškroun |  |  | Datum: | 2019-10-16
Zadavatel: | [5 empty] | Projektant:
Uchazeč: |  |  | Vyplň údaj |  |  | Zpracovatel: | Obermeyer Helika a.s.
PČ | Typ | Kód | Popis | MJ | Množství | J.cena [CZK] | Cena celkem [CZK] | Cenová soustava |  | DPH | J. Nh [h] | Nh celkem [h] | J. hmotnost [t] | Hmotnost celkem [t] | J. suť [t] | Suť Celkem [t]
Náklady soupisu celkem | [6 empty] | 0 |  |  |  |  | 0 |  | 0 |  | 0 |  | D | -1 | [7 empty] | 0
| D | 1.1 | Uzemnění a pospojení 1.etapa akce |  |  |  | 0 |  |  |  |  | 0 |  | 0 |  | 0 | 1 | D | 0 | ROZPOCET | [6 empty] | 0
1 | K | - | celková montáž | soub | 1 |  | 0 |  |  | základní |  | 0 | 0 | 0 | 0 | 0 | 4 | K | 1 | ROZPOCET | 0 | 0 | 0 | 0 | 0 | 1 | 0 | 4 | 2
2 | K | -.1 | vodič FeZn, pásek 30/4 základový obvodový zemnič | bm | 100 |  | 0 |  |  | základní |  | 0 | 0 | 0 | 0 | 0 | 4 | K | 1 | ROZPOCET | 0 | 0 | 0 | 0 | 0 | 1 | 0 | 4 | 4
3 | K | -.2 | vodič FeZn, drát o10, vývodové praporce vně budovy | bm | 35 |  | 0 |  |  | základní |  | 0 | 0 | 0 | 0 | 0 | 4 | K | 1 | ROZPOCET | 0 | 0 | 0 | 0 | 0 | 1 | 0 | 4 | 6
4 | K | -.3 | FeZn svorky typové SR 02 | ks | 20 |  | 0 |  |  | základní |  | 0 | 0 | 0 | 0 | 0 | 4 | K | 1 | ROZPOCET | 0 | 0 | 0 | 0 | 0 | 1 | 0 | 4 | 8
5 | K | -.4 | FeZn svorky typové SR 03 | ks | 15 |  | 0 |  |  | základní |  | 0 | 0 | 0 | 0 | 0 | 4 | K | 1 | ROZPOCET | 0 | 0 | 0 | 0 | 0 | 1 | 0 | 4 | 10
6 | K | -.5 | speciální typová dilatační svorka nerez, spojení dvou zemničů různých budov | ks | 2 |  | 0 |  |  | základní |  | 0 | 0 | 0 | 0 | 0 | 4 | K | 1 | ROZPOCET | 0 | 0 | 0 | 0 | 0 | 1 | 0 | 4 | 12
7 | K | -.6 | speciální typová hydroizolační prostupka zemnícího vedení FeZn 30/4 do bílé vany, rozsah pro stěnu 200 až 350mm | ks | 1 |  | 0 |  |  | základní |  | 0 | 0 | 0 | 0 | 0 | 4 | K | 1 | ROZPOCET | 0 | 0 | 0 | 0 | 0 | 1 | 0 | 4 | 14
8 | K | -.7 | vodič FeZn, pásek 30/4 zemniče do pilotů | bm | 95 |  | 0 |  |  | základní |  | 0 | 0 | 0 | 0 | 0 | 4 | K | 1 | ROZPOCET | 0 | 0 | 0 | 0 | 0 | 1 | 0 | 4 | 16
9 | K | -.3 | FeZn svorky typové SR 02 | ks | 13 |  | 0 |  |  | základní |  | 0 | 0 | 0 | 0 | 0 | 4 | K | 1 | ROZPOCET | 0 | 0 | 0 | 0 | 0 | 1 | 0 | 4 | 18
10 | K | -.8 | FeZn svorky typové připojovací na armaturu SP | ks | 26 |  | 0 |  |  | základní |  | 0 | 0 | 0 | 0 | 0 | 4 | K | 1 | ROZPOCET | 0 | 0 | 0 | 0 | 0 | 1 | 0 | 4 | 20
11 | K | -.9 | plastové šachtičky svodů s nerez svorkou do chodníku, svody jímače | ks | 7 |  | 0 |  |  | základní |  | 0 | 0 | 0 | 0 | 0 | 4 | K | 1 | ROZPOCET | 0 | 0 | 0 | 0 | 0 | 1 | 0 | 4 | 22
12 | K | -.10 | plastová skříńka do fasády svodů uzemnění střechy s nerez svorkou | ks | 4 |  | 0 |  |  | základní |  | 0 | 0 | 0 | 0 | 0 | 4 | K | 1 | ROZPOCET | 0 | 0 | 0 | 0 | 0 | 1 | 0 | 4 | 24
13 | K | -.11 | vodič FeZn, drát o8, svody uzemnění střechy vně budovy celkem | bm | 52 |  | 0 |  |  | základní |  | 0 | 0 | 0 | 0 | 0 | 4 | K | 1 | ROZPOCET | 0 | 0 | 0 | 0 | 0 | 1 | 0 | 4 | 26
14 | K | -.12 | FeZn podpěry typu PV01 typové, hrubá stěna pod zatepl. uzemnění střech | ks | 32 |  | 0 |  |  | základní |  | 0 | 0 | 0 | 0 | 0 | 4 | K | 1 | ROZPOCET | 0 | 0 | 0 | 0 | 0 | 1 | 0 | 4 | 28
15 | K | -.13 | FeZn svorky typové, připojovací na střešní krytinu a okapy, SP1 | ks | 12 |  | 0 |  |  | základní |  | 0 | 0 | 0 | 0 | 0 | 4 | K | 1 | ROZPOCET | 0 | 0 | 0 | 0 | 0 | 1 | 0 | 4 | 30
16 | K | -.14 | vedení vnitřní CY 10zž, podlaha, uzemnění svodů jímače | bm | 190 |  | 0 |  |  | základní |  | 0 | 0 | 0 | 0 | 0 | 4 | K | 1 | ROZPOCET | 0 | 0 | 0 | 0 | 0 | 1 | 0 | 4 | 32
17 | K | -.15 | instal Tr o20/16, SuperMonoflex | bm | 175 |  | 0 |  |  | základní |  | 0 | 0 | 0 | 0 | 0 | 4 | K | 1 | ROZPOCET | 0 | 0 | 0 | 0 | 0 | 1 | 0 | 4 | 34
18 | K | -.16 | nerez svorky typové na VN-vodič HVI, | ks | 7 |  | 0 |  |  | základní |  | 0 | 0 | 0 | 0 | 0 | 4 | K | 1 | ROZPOCET | 0 | 0 | 0 | 0 | 0 | 1 | 0 | 4 | 36
19 | K | -.17 | pospoj. sběrnice hlavní, nástěnná velká IP20, suterén, např. R15 | ks | 1 |  | 0 |  |  | základní |  | 0 | 0 | 0 | 0 | 0 | 4 | K | 1 | ROZPOCET | 0 | 0 | 0 | 0 | 0 | 1 | 0 | 4 | 38
20 | K | -.18 | pospojovací sběrnice hlavní, nástěnná velká v plastové skříni IP43, střešní terasa | ks | 1 |  | 0 |  |  | základní |  | 0 | 0 | 0 | 0 | 0 | 4 | K | 1 | ROZPOCET | 0 | 0 | 0 | 0 | 0 | 1 | 0 | 4 | 40
21 | K | -.19 | pospojovací sběrnice podružná pro strojovny a podlaží, nástěnné, montáž nástěnná (na trasy žlabů nebo stěny nad podhled) | ks | 5 |  | 0 |  |  | základní |  | 0 | 0 | 0 | 0 | 0 | 4 | K | 1 | ROZPOCET | 0 | 0 | 0 | 0 | 0 | 1 | 0 | 4 | 42
22 | K | -.20 | pospojovací sběrnice , zdravotnického pospojení prostorů ordinací, sálu ve skupině č.1, speciální sestava z plast rozvod modulové skříně 2x 12modulů o zapuštěná, montáž zapuštěná do stěny, výstroj typová, trámečky uzemnění dlouhé, PE+PA, In=63A , | ks | 11 |  | 0 |  |  | základní |  | 0 | 0 | 0 | 0 | 0 | 4 | K | 1 | ROZPOCET | 0 | 0 | 0 | 0 | 0 | 1 | 0 | 4 | 44
23 | K | -.21 | vedení vnitřní CY 95zž | m | 14 |  | 0 |  |  | základní |  | 0 | 0 | 0 | 0 | 0 | 4 | K | 1 | ROZPOCET | 0 | 0 | 0 | 0 | 0 | 1 | 0 | 4 | 46
24 | K | -.22 | inst. trubka do betonáže LPE 1, o32/24 | bm | 12 |  | 0 |  |  | základní |  | 0 | 0 | 0 | 0 | 0 | 4 | K | 1 | ROZPOCET | 0 | 0 | 0 | 0 | 0 | 1 | 0 | 4 | 48
25 | K | -.23 | vedení venkovní terasa CY 25zž | m | 25 |  | 0 |  |  | základní |  | 0 | 0 | 0 | 0 | 0 | 4 | K | 1 | ROZPOCET | 0 | 0 | 0 | 0 | 0 | 1 | 0 | 4 | 50
26 | K | -.24 | vedení vnitřní CY 25zž | m | 275 |  | 0 |  |  | základní |  | 0 | 0 | 0 | 0 | 0 | 4 | K | 1 | ROZPOCET | 0 | 0 | 0 | 0 | 0 | 1 | 0 | 4 | 52
27 | K | -.25 | vedení vnitřní CY 6zž, pospojení koncové pomocné celkem | m | 550 |  | 0 |  |  | základní |  | 0 | 0 | 0 | 0 | 0 | 4 | K | 1 | ROZPOCET | 0 | 0 | 0 | 0 | 0 | 1 | 0 | 4 | 54
28 | K | -.26 | inst. trubka nad podhledy a do stěn o20/16 | ks | 400 |  | 0 |  |  | základní |  | 0 | 0 | 0 | 0 | 0 | 4 | K | 1 | ROZPOCET | 0 | 0 | 0 | 0 | 0 | 1 | 0 | 4 | 56
29 | K | -.27 | uzemňovací přístroj dvojzásuvka pro externí uzemnění, Tango, v podlažích | ks | 37 |  | 0 |  |  | základní |  | 0 | 0 | 0 | 0 | 0 | 4 | K | 1 | ROZPOCET | 0 | 0 | 0 | 0 | 0 | 1 | 0 | 4 | 58
30 | K | -.28 | přístrojová krabice do PK 170 nebo pod omítku v podlažích | ks | 37 |  | 0 |  |  | základní |  | 0 | 0 | 0 | 0 | 0 | 4 | K | 1 | ROZPOCET | 0 | 0 | 0 | 0 | 0 | 1 | 0 | 4 | 60
31 | K | -.29 | pro pospojení odpovídající připojovací svorky nerez a Ms podle montáže, rúzné odhad | ks | 95 |  | 0 |  |  | základní |  | 0 | 0 | 0 | 0 | 0 | 4 | K | 1 | ROZPOCET | 0 | 0 | 0 | 0 | 0 | 1 | 0 | 4 | 62
32 | K | -.30 | kabelové plast závěsy a příchytky nad podhledy, montáž na hrubý strop a stěny odhad | ks | 220 |  | 0 |  |  | základní |  | 0 | 0 | 0 | 0 | 0 | 4 | K | 1 | ROZPOCET | 0 | 0 | 0 | 0 | 0 | 1 | 0 | 4 | 64
33 | K | -.31 | pomocný upevňovací materiál. hmoždinky, vruty odhad | ks | 250 |  | 0 |  |  | základní |  | 0 | 0 | 0 | 0 | 0 | 4 | K | 1 | ROZPOCET | 0 | 0 | 0 | 0 | 0 | 1 | 0 | 4 | 66
34 | K | -.32 | příchytky FeZn na SONAP rošt podle svazkování a montáže vodičů odhad | ks | 30 |  | 0 |  |  | základní |  | 0 | 0 | 0 | 0 | 0 | 4 | K | 1 | ROZPOCET | 0 | 0 | 0 | 0 | 0 | 1 | 0 | 4 | 68
| D | 2.1 | Jímač a svody 1.etapa akce |  |  |  | 0 |  |  |  |  | 0 |  | 0 |  | 0 | 1 | D | 0 | ROZPOCET | [6 empty] | 0
35 | K | - | celková montáž | soub | 1 |  | 0 |  |  | základní |  | 0 | 0 | 0 | 0 | 0 | 4 | K | 1 | ROZPOCET | 0 | 0 | 0 | 0 | 0 | 1 | 0 | 4 | 70
36 | K | -.33 | vodič ALDREY 50, lano oddálené jímací vedení nad terasou | m | 55 |  | 0 |  |  | základní |  | 0 | 0 | 0 | 0 | 0 | 4 | K | 1 | ROZPOCET | 0 | 0 | 0 | 0 | 0 | 1 | 0 | 4 | 72
37 | K | -.34 | oddálená izolační podpěra GFK o50 x délka 4000 s nerez koncovkou M10 pro vystrojení jímače, HŘEBEN na stavbě zakrácení podle potřeby montáže | ks | 5 |  | 0 |  |  | základní |  | 0 | 0 | 0 | 0 | 0 | 4 | K | 1 | ROZPOCET | 0 | 0 | 0 | 0 | 0 | 1 | 0 | 4 | 74
38 | K | -.35 | výstroj podpěry GFK - objímka nerez, stěnová, pro úchyt na krov nebo na pomocnou konstrukci | ks | 10 |  | 0 |  |  | základní |  | 0 | 0 | 0 | 0 | 0 | 4 | K | 1 | ROZPOCET | 0 | 0 | 0 | 0 | 0 | 1 | 0 | 4 | 76
39 | K | -.36 | pomocná konstrukce z FeZn profilů L40 až L50 do krovu | soub | 1 |  | 0 |  |  | základní |  | 0 | 0 | 0 | 0 | 0 | 4 | K | 1 | ROZPOCET | 0 | 0 | 0 | 0 | 0 | 1 | 0 | 4 | 78
| P |  | Poznámka k položce: pomocná konstrukce z FeZn profilů L40 až L50 do krovu, individuální řešení na stavbě, včetně zámečnických a montážních prací | [14 empty] | P | 1
40 | K | -.37 | výstroj podpěry GFK - nerezové svorky MV podle potřeby motáže, oddálená síť ALDREY nad terasou | ks | 5 |  | 0 |  |  | základní |  | 0 | 0 | 0 | 0 | 0 | 4 | K | 1 | ROZPOCET | 0 | 0 | 0 | 0 | 0 | 1 | 0 | 4 | 80
41 | K | -.38 | výstroj podpěry GFK | ks | 5 |  | 0 |  |  | základní |  | 0 | 0 | 0 | 0 | 0 | 4 | K | 1 | ROZPOCET | 0 | 0 | 0 | 0 | 0 | 1 | 0 | 4 | 82
| P |  | Poznámka k položce: výstroj podpěry GFK - nerezová destička na tyčový jímač pro napojení dvou VN-vodičů HVI (podle potřeby motáže svodu), připojení izolovaných svodů | [14 empty] | P | 1
42 | K | -.39 | výstroj podpěry GFK - Al jímač se závitem M10 x dl.1000mm | ks | 5 |  | 0 |  |  | základní |  | 0 | 0 | 0 | 0 | 0 | 4 | K | 1 | ROZPOCET | 0 | 0 | 0 | 0 | 0 | 1 | 0 | 4 | 84
43 | K | -.40 | upevňovací pásky VN vodičů na podpěru | ks | 50 |  | 0 |  |  | základní |  | 0 | 0 | 0 | 0 | 0 | 4 | K | 1 | ROZPOCET | 0 | 0 | 0 | 0 | 0 | 1 | 0 | 4 | 86
44 | K | -.41 | "A" oddálená izolační podpěra GFK | ks | 1 |  | 0 |  |  | základní |  | 0 | 0 | 0 | 0 | 0 | 4 | K | 1 | ROZPOCET | 0 | 0 | 0 | 0 | 0 | 1 | 0 | 4 | 88
| P |  | Poznámka k položce: prům. 50 x délka 4000 s nerez koncovkou M10 pro vystrojení jímače, STĚNA NÁSTAVBY na stavbě zakrácení podle potřeby montáže | [14 empty] | P | 1
45 | K | -.42 | výstroj podpěry GFK - objímka nerez, stěnová, pro úchyt na stěnu nástavby | ks | 2 |  | 0 |  |  | základní |  | 0 | 0 | 0 | 0 | 0 | 4 | K | 1 | ROZPOCET | 0 | 0 | 0 | 0 | 0 | 1 | 0 | 4 | 90
46 | K | -.37 | výstroj podpěry GFK - nerezové svorky MV podle potřeby motáže, oddálená síť ALDREY nad terasou | ks | 1 |  | 0 |  |  | základní |  | 0 | 0 | 0 | 0 | 0 | 4 | K | 1 | ROZPOCET | 0 | 0 | 0 | 0 | 0 | 1 | 0 | 4 | 92
47 | K | -.39 | výstroj podpěry GFK - Al jímač se závitem M10 x dl.1000mm | ks | 1 |  | 0 |  |  | základní |  | 0 | 0 | 0 | 0 | 0 | 4 | K | 1 | ROZPOCET | 0 | 0 | 0 | 0 | 0 | 1 | 0 | 4 | 94
48 | K | -.40 | upevňovací pásky VN vodičů na podpěru | ks | 10 |  | 0 |  |  | základní |  | 0 | 0 | 0 | 0 | 0 | 4 | K | 1 | ROZPOCET | 0 | 0 | 0 | 0 | 0 | 1 | 0 | 4 | 96
49 | K | -.43 | svodová VN vedení, HVI-light, (celkem 7 svodů) | bm | 153 |  | 0 |  |  | základní |  | 0 | 0 | 0 | 0 | 0 | 4 | K | 1 | ROZPOCET | 0 | 0 | 0 | 0 | 0 | 1 | 0 | 4 | 98
50 | K | -.44 | koncovky šroubovací univerzální, nerez pro vodiče HVI-light horní | ks | 7 |  | 0 |  |  | základní |  | 0 | 0 | 0 | 0 | 0 | 4 | K | 1 | ROZPOCET | 0 | 0 | 0 | 0 | 0 | 1 | 0 | 4 | 100
51 | K | -.45 | koncovky šroubovací univerzální, nerez pro vodiče HVI-light spodní | ks | 7 |  | 0 |  |  | základní |  | 0 | 0 | 0 | 0 | 0 | 4 | K | 1 | ROZPOCET | 0 | 0 | 0 | 0 | 0 | 1 | 0 | 4 | 102
52 | K | -.46 | tuhé inst. Tr Kopoflex o40/32, ochr vedení na přechodu stěna zemí šachtička | bm | 7 |  | 0 |  |  | základní |  | 0 | 0 | 0 | 0 | 0 | 4 | K | 1 | ROZPOCET | 0 | 0 | 0 | 0 | 0 | 1 | 0 | 4 | 104
53 | K | -.47 | podpěry pro krytině střechy - sestava: svorka nerez na falc plech krytiny + třmenová objímka nerez stěnová pro HVI - sešroubovaná sestava | ks | 55 |  | 0 |  |  | základní |  | 0 | 0 | 0 | 0 | 0 | 4 | K | 1 | ROZPOCET | 0 | 0 | 0 | 0 | 0 | 1 | 0 | 4 | 106
54 | K | -.48 | podpěry po římse a stěnách, třmenová objímka plast nebo nerez, stěnová pro HVI - typové upevnění VN svodu na hrubou stěnu | ks | 70 |  | 0 |  |  | základní |  | 0 | 0 | 0 | 0 | 0 | 4 | K | 1 | ROZPOCET | 0 | 0 | 0 | 0 | 0 | 1 | 0 | 4 | 108
55 | K | -.49 | koordinace s pokládkou střešní krytiny a upevnění izol. podpěr v krovech | kpl | 1 |  | 0 |  |  | základní |  | 0 | 0 | 0 | 0 | 0 | 4 | K | 1 | ROZPOCET | 0 | 0 | 0 | 0 | 0 | 1 | 0 | 4 | 110
56 | K | -.50 | těsnění proti zatékání na prostupech izolačních podpěr střechou, hřebenem | kpl | 1 |  | 0 |  |  | základní |  | 0 | 0 | 0 | 0 | 0 | 4 | K | 1 | ROZPOCET | 0 | 0 | 0 | 0 | 0 | 1 | 0 | 4 | 112
| D | 4.1 | Hlavní rozvody - vnější měřená instalace objektu |  |  |  | 0 |  |  |  |  | 0 |  | 0 |  | 0 | 1 | D | 0 | ROZPOCET | [6 empty] | 0
57 | K | - | celková montáž | soub | 1 |  | 0 |  |  | základní |  | 0 | 0 | 0 | 0 | 0 | 4 | K | 1 | ROZPOCET | 0 | 0 | 0 | 0 | 0 | 1 | 0 | 4 | 114
58 | K | -.51 | rozvodnice měření vestavná, RE1 | ks | 1 |  | 0 |  |  | základní |  | 0 | 0 | 0 | 0 | 0 | 4 | K | 1 | ROZPOCET | 0 | 0 | 0 | 0 | 0 | 1 | 0 | 4 | 116
| P |  | Poznámka k položce: bez požár odolnosti, venkovní provedení IP-43/20, In=315A, Iks=20kA běžné nepřímé měření odběru, jednosazbové s rezervou pro HDO, typové provedení podle výkresu, odběr kliniky - deon 250A, charakter vedení, odběr fakturační, atest ČEZdi. DODÁVKA , informativní rozměr: v.900 x š.1200 x hl.220, přívod: 2x 1-CYKY120, vývod: 2x 1-CYKY 95; (podrobněji viz PD) | [14 empty] | P | 1
59 | K | -.52 | rozvodnice měření vestavná, RE2 | ks | 1 |  | 0 |  |  | základní |  | 0 | 0 | 0 | 0 | 0 | 4 | K | 1 | ROZPOCET | 0 | 0 | 0 | 0 | 0 | 1 | 0 | 4 | 118
| P |  | Poznámka k položce: bez požár odolnosti, venkovní provedení IP-43/20, In=80A, Iks=15kA, běžné přímé měření odběru, jednosazbové s rezervou pro HDO, typové provedení podle výkresu, odběr: Tepelné čerpadlo - 3f jistič B/ 50A, charakter vedení, odběr fakturační atest ČEZdi. DODÁVKA info rozměr: š.600 x v.500 x hl.200, přívod: 1-CYKY 50, (podrobněji viz PD) | [14 empty] | P | 1
60 | K | -.53 | rozvodnice, požární odpínání objektu + svodiče přepětí | ks | 1 |  | 0 |  |  | základní |  | 0 | 0 | 0 | 0 | 0 | 4 | K | 1 | ROZPOCET | 0 | 0 | 0 | 0 | 0 | 1 | 0 | 4 | 120
| P |  | Poznámka k položce: Sestava: typová prázdná kabelová skříň DCK SD822, š.930 x v.940 x hl.250 nová atyp výstroj: deonové odpínače s vyp cívkou - 1x In= 400A MC3,1x In=100A MC1, + 2x pojistkové odpínače pro PV 22 (100A + 63A) na DIN; 2x sdružený svodič přepětí tř. T1/T2 "B/C" na DIN; (podrobněji viz PD) | [14 empty] | P | 1
61 | K | -.54 | Hl. měřený přívod CYKY 3Jx95+70, paralelní linka objekt | m | 44 |  | 0 |  |  | základní |  | 0 | 0 | 0 | 0 | 0 | 4 | K | 1 | ROZPOCET | 0 | 0 | 0 | 0 | 0 | 1 | 0 | 4 | 122
62 | K | -.55 | Hl. měřený přívod CYKY 4Jx25, linka tepelné čerpadlo (až ke stroji) | m | 70 |  | 0 |  |  | základní |  | 0 | 0 | 0 | 0 | 0 | 4 | K | 1 | ROZPOCET | 0 | 0 | 0 | 0 | 0 | 1 | 0 | 4 | 124
63 | K | -.56 | kabel vedení CYKY 5J x 1,5 možné tarify pro výhled, dvě linky do T.Č + RH1 | m | 95 |  | 0 |  |  | základní |  | 0 | 0 | 0 | 0 | 0 | 4 | K | 1 | ROZPOCET | 0 | 0 | 0 | 0 | 0 | 1 | 0 | 4 | 126
64 | K | -.57 | PE chráničky o110/95, dl. 6500 | m | 20 |  | 0 |  |  | základní |  | 0 | 0 | 0 | 0 | 0 | 4 | K | 1 | ROZPOCET | 0 | 0 | 0 | 0 | 0 | 1 | 0 | 4 | 128
65 | K | -.58 | podle návrhu a skutečnosti provést vytyčení všech sítí v zemi správci sítí | bm | 15 |  | 0 |  |  | základní |  | 0 | 0 | 0 | 0 | 0 | 4 | K | 1 | ROZPOCET | 0 | 0 | 0 | 0 | 0 | 1 | 0 | 4 | 130
| P |  | Poznámka k položce: tj. v okolí nové trasy napojení objektu, nutno dále úzce koordinovat na stavbě, ověřit radiodetekcí před prováděním výkopů | [14 empty] | P | 1
66 | K | -.59 | výkopy jen ruční podle návrhu pro nové trasy hl. vedení + záhozy a obnova povrchů, nutno dále úzce koordinovat na stavbě | bm | 6 |  | 0 |  |  | základní |  | 0 | 0 | 0 | 0 | 0 | 4 | K | 1 | ROZPOCET | 0 | 0 | 0 | 0 | 0 | 1 | 0 | 4 | 132
| P |  | Poznámka k položce: koordinovat s realizací ploch parkingu, výkop hl.1100 x š.400 x dl.6m, 250mm pískové lože | [14 empty] | P | 1
67 | K | -.60 | výkopy jen ruční podle návrhu pro nové trasy vedení VO + záhozy a obnova povrchů, nutno dále úzce koordinovat na stavbě | bm | 11 |  | 0 |  |  | základní |  | 0 | 0 | 0 | 0 | 0 | 4 | K | 1 | ROZPOCET | 0 | 0 | 0 | 0 | 0 | 1 | 0 | 4 | 134
| P |  | Poznámka k položce: koordinovat s realizací ploch parkingu, výkop hl.600 x š.400 x dl.11m, 250mm pískové lože | [14 empty] | P | 1
68 | K | -.61 | vyznačení trasy plast rudé ochranné desky nebo zacihlování a folie | bm | 17 |  | 0 |  |  | základní |  | 0 | 0 | 0 | 0 | 0 | 4 | K | 1 | ROZPOCET | 0 | 0 | 0 | 0 | 0 | 1 | 0 | 4 | 136
69 | K | -.62 | jemný tříděný písek pro písková lože | m3 | 2 |  | 0 |  |  | základní |  | 0 | 0 | 0 | 0 | 0 | 4 | K | 1 | ROZPOCET | 0 | 0 | 0 | 0 | 0 | 1 | 0 | 4 | 138
70 | K | -.63 | odvoz přebytečného materiálu do terenních úprav stavby, chodníků, parkingu | soub | 1 |  | 0 |  |  | základní |  | 0 | 0 | 0 | 0 | 0 | 4 | K | 1 | ROZPOCET | 0 | 0 | 0 | 0 | 0 | 1 | 0 | 4 | 140
71 | K | -.64 | hutnění zásypu zemní trasy pod finální povrchy | bm | 17 |  | 0 |  |  | základní |  | 0 | 0 | 0 | 0 | 0 | 4 | K | 1 | ROZPOCET | 0 | 0 | 0 | 0 | 0 | 1 | 0 | 4 | 142
72 | K | -.65 | provést zaměření směrové i hloubkové nové vnější kabelové trasy včetně chrániček, údaje zanést do dokumentace skutečného provedení stavby | kpl | 1 |  | 0 |  |  | základní |  | 0 | 0 | 0 | 0 | 0 | 4 | K | 1 | ROZPOCET | 0 | 0 | 0 | 0 | 0 | 1 | 0 | 4 | 144
| D | 4.2 | Hlavní rozvody - vnitřní měřená instalace objektu (1. a 2. etapa) |  |  |  | 0 |  |  |  |  | 0 |  | 0 |  | 0 | 1 | D | 0 | ROZPOCET | [6 empty] | 0
73 | K | - | celková montáž | soub | 1 |  | 0 |  |  | základní |  | 0 | 0 | 0 | 0 | 0 | 4 | K | 1 | ROZPOCET | 0 | 0 | 0 | 0 | 0 | 1 | 0 | 4 | 146
74 | K | -.66 | rozvodnice silová hlavní RH-1, skříňová samostojící, dvě pole š.800 x v.2000 x hl.400, + sokl 100mm podle výkresu, bez požár odolnosti, vnitřní, provedení IP-44/20, In=400A, Iks=20kA, DODÁVKA | ks | 1 |  | 0 |  |  | základní |  | 0 | 0 | 0 | 0 | 0 | 4 | K | 1 | ROZPOCET | 0 | 0 | 0 | 0 | 0 | 1 | 0 | 4 | 148
75 | K | -.67 | rozvodnice silová hlavní RH-2, skříňová nástěnná WSM š.500 x v.600 x hl.210mm podle výkresu, bez požár odolnosti, vnitřní provedení IP-41/20, In=100A, Iks=15kA, DODÁVKA | ks | 1 |  | 0 |  |  | základní |  | 0 | 0 | 0 | 0 | 0 | 4 | K | 1 | ROZPOCET | 0 | 0 | 0 | 0 | 0 | 1 | 0 | 4 | 150
76 | K | -.68 | rozvodnice silová kompenzační Rc, skříňová nástěnná IP-44/20, In=160A, Iks=20kA, Qc=min 60kVAr až 75kVAr, navrhuji typové provedení QRN 71,9kVAr (MaR-1:2:4:8:8) min. stupeň-3,15kVAr DODÁVKA | ks | 1 |  | 0 |  |  | základní |  | 0 | 0 | 0 | 0 | 0 | 4 | K | 1 | ROZPOCET | 0 | 0 | 0 | 0 | 0 | 1 | 0 | 4 | 152
77 | K | -.69 | rozvodnice silová hlavní Rn-00, skříňová samostojící, jedno pole š.600 x v.2000 x hl.400, + sokl 100mm podle výkresu, bez požár odolnosti, vnitřní, provedení IP-44/20, In=80A, Iks=10kA, "DO" DODÁVKA | ks | 1 |  | 0 |  |  | základní |  | 0 | 0 | 0 | 0 | 0 | 4 | K | 1 | ROZPOCET | 0 | 0 | 0 | 0 | 0 | 1 | 0 | 4 | 154
78 | K | -.70 | hlavní vedení budovy CYKY 3Jx50+35, přípoj kompenzace Rc | m | 5 |  | 0 |  |  | základní |  | 0 | 0 | 0 | 0 | 0 | 4 | K | 1 | ROZPOCET | 0 | 0 | 0 | 0 | 0 | 1 | 0 | 4 | 156
79 | K | -.71 | měřící vedení budovy CYKY 2Ox4, přípoj kompenzace Rc | m | 5 |  | 0 |  |  | základní |  | 0 | 0 | 0 | 0 | 0 | 4 | K | 1 | ROZPOCET | 0 | 0 | 0 | 0 | 0 | 1 | 0 | 4 | 158
80 | K | -.72 | zařízení UPS pro "DO" ve zdravotnických prostorách v budově, navrhuji 3f/3f, stacionární USMLT 15 XM5, 30min, 15kVA/13,5kW | ks | 1 |  | 0 |  |  | základní |  | 0 | 0 | 0 | 0 | 0 | 4 | K | 1 | ROZPOCET | 0 | 0 | 0 | 0 | 0 | 1 | 0 | 4 | 160
81 | K | -.73 | přípoje UPS, H07-RN-F 5G06 (5Jx6) | m | 10 |  | 0 |  |  | základní |  | 0 | 0 | 0 | 0 | 0 | 4 | K | 1 | ROZPOCET | 0 | 0 | 0 | 0 | 0 | 1 | 0 | 4 | 162
82 | K | -.75 | přívodka pro DA mobil, TN-S 5-ti kolík CEE, In=63A, nástěnná, IP55/20 | ks | 1 |  | 0 |  |  | základní |  | 0 | 0 | 0 | 0 | 0 | 4 | K | 1 | ROZPOCET | 0 | 0 | 0 | 0 | 0 | 1 | 0 | 4 | 166
83 | K | -.76 | přípoj DA, CYKY 5Jx16 | m | 9 |  | 0 |  |  | základní |  | 0 | 0 | 0 | 0 | 0 | 4 | K | 1 | ROZPOCET | 0 | 0 | 0 | 0 | 0 | 1 | 0 | 4 | 168
84 | K | -.77 | přípoje MaR, 01Rvz-1, CYKY 5Jx25 | m | 11 |  | 0 |  |  | základní |  | 0 | 0 | 0 | 0 | 0 | 4 | K | 1 | ROZPOCET | 0 | 0 | 0 | 0 | 0 | 1 | 0 | 4 | 170
85 | K | -.78 | přípoje MaR, 01Rk-1, CYKY 5Jx4 | m | 30 |  | 0 |  |  | základní |  | 0 | 0 | 0 | 0 | 0 | 4 | K | 1 | ROZPOCET | 0 | 0 | 0 | 0 | 0 | 1 | 0 | 4 | 172
86 | K | -.79 | přípoje MaR, VRV 1, CYKY 5Jx10 | m | 45 |  | 0 |  |  | základní |  | 0 | 0 | 0 | 0 | 0 | 4 | K | 1 | ROZPOCET | 0 | 0 | 0 | 0 | 0 | 1 | 0 | 4 | 174
87 | K | -.80 | přípoje MaR, VRV 2, CYKY 5Jx10 | m | 43 |  | 0 |  |  | základní |  | 0 | 0 | 0 | 0 | 0 | 4 | K | 1 | ROZPOCET | 0 | 0 | 0 | 0 | 0 | 1 | 0 | 4 | 176
88 | K | -.81 | přípoje výtah, CYKY 5Jx6 | m | 71 |  | 0 |  |  | základní |  | 0 | 0 | 0 | 0 | 0 | 4 | K | 1 | ROZPOCET | 0 | 0 | 0 | 0 | 0 | 1 | 0 | 4 | 178
89 | K | -.82 | přípoje zaříz IT, CYKY 5Jx6 | m | 23 |  | 0 |  |  | základní |  | 0 | 0 | 0 | 0 | 0 | 4 | K | 1 | ROZPOCET | 0 | 0 | 0 | 0 | 0 | 1 | 0 | 4 | 180
90 | K | -.83 | rozvodnice nástěnná 01Rit-1, In 40A, plastová, modulová, 3x 18modulů výstroj podle výkresu DODÁVKA | ks | 1 |  | 0 |  |  | základní |  | 0 | 0 | 0 | 0 | 0 | 4 | K | 1 | ROZPOCET | 0 | 0 | 0 | 0 | 0 | 1 | 0 | 4 | 182
91 | K | -.84 | přípoje zaříz RTG, skiagrafie, CYKY 5Jx50, koordinovat na stavbě podle skutečně dodaného zařízení - k datu nebylo upřesněno | m | 37 |  | 0 |  |  | základní |  | 0 | 0 | 0 | 0 | 0 | 4 | K | 1 | ROZPOCET | 0 | 0 | 0 | 0 | 0 | 1 | 0 | 4 | 184
92 | K | -.85 | přípoj na (1.NP) podlaží, hlavní, CYKY 5Jx16 běžná síť, "MDO" 1.etapa | m | 33 |  | 0 |  |  | základní |  | 0 | 0 | 0 | 0 | 0 | 4 | K | 1 | ROZPOCET | 0 | 0 | 0 | 0 | 0 | 1 | 0 | 4 | 186
93 | K | -.86 | přípoj na (1.NP) podlaží, hlavní, CYKY 5Jx6 zálohovaná síť UPS, "DO" 1.etapa | m | 32 |  | 0 |  |  | základní |  | 0 | 0 | 0 | 0 | 0 | 4 | K | 1 | ROZPOCET | 0 | 0 | 0 | 0 | 0 | 1 | 0 | 4 | 188
94 | K | -.87 | přípoj na (2.NP) podlaží, hlavní, CYKY 5Jx16 běžná síť, "MDO" 1.etapa | m | 37 |  | 0 |  |  | základní |  | 0 | 0 | 0 | 0 | 0 | 4 | K | 1 | ROZPOCET | 0 | 0 | 0 | 0 | 0 | 1 | 0 | 4 | 190
95 | K | -.88 | přípoj na (2.NP) podlaží, hlavní, CYKY 5Jx6 zálohovaná síť UPS, "DO" 1.etapa | m | 36 |  | 0 |  |  | základní |  | 0 | 0 | 0 | 0 | 0 | 4 | K | 1 | ROZPOCET | 0 | 0 | 0 | 0 | 0 | 1 | 0 | 4 | 192
96 | K | -.89 | přípoj na (3.NP) podlaží, hlavní, CYKY 5Jx16 běžná síť, "MDO" 1.etapa | m | 41 |  | 0 |  |  | základní |  | 0 | 0 | 0 | 0 | 0 | 4 | K | 1 | ROZPOCET | 0 | 0 | 0 | 0 | 0 | 1 | 0 | 4 | 194
97 | K | -.90 | přípoj na (3.NP) podlaží, hlavní, CYKY 5Jx6 zálohovaná síť UPS, "DO" 1.etapa | m | 40 |  | 0 |  |  | základní |  | 0 | 0 | 0 | 0 | 0 | 4 | K | 1 | ROZPOCET | 0 | 0 | 0 | 0 | 0 | 1 | 0 | 4 | 196
98 | K | -.91 | přípoj na (4.NP) podlaží, hlavní, CYKY 5Jx16 běžná síť, "MDO" 1.etapa ukončeno ve svodičové skříni | m | 35 |  | 0 |  |  | základní |  | 0 | 0 | 0 | 0 | 0 | 4 | K | 1 | ROZPOCET | 0 | 0 | 0 | 0 | 0 | 1 | 0 | 4 | 198
99 | K | -.92 | rozvodnice zapuštěná 1Rs-1, In 63A, OCEP/plast, modulová, 165modulů podlažní rozm: š.760 x v.1080 x hl.140, výstroj podle výkresu DODÁVKA 1.etapa | ks | 1 |  | 0 |  |  | základní |  | 0 | 0 | 0 | 0 | 0 | 4 | K | 1 | ROZPOCET | 0 | 0 | 0 | 0 | 0 | 1 | 0 | 4 | 200
100 | K | -.93 | rozvodnice zapuštěná 2Rs-1, In 63A, OCEP/plast, modulová, 165modulů podlažní rozm: š.760 x v.1080 x hl.140, výstroj podle výkresu DODÁVKA 1.etapa | ks | 1 |  | 0 |  |  | základní |  | 0 | 0 | 0 | 0 | 0 | 4 | K | 1 | ROZPOCET | 0 | 0 | 0 | 0 | 0 | 1 | 0 | 4 | 202
101 | K | -.94 | rozvodnice zapuštěná 3Rs-1, In 63A, OCEP/plast, modulová, 165modulů podlažní rozm: š.760 x v.1080 x hl.140, výstroj podle výkresu DODÁVKA 1.etapa | ks | 1 |  | 0 |  |  | základní |  | 0 | 0 | 0 | 0 | 0 | 4 | K | 1 | ROZPOCET | 0 | 0 | 0 | 0 | 0 | 1 | 0 | 4 | 204
102 | K | -.95 | rozvodnice nástěnná, venkovní, plast "RR-1", svodičová skříň terasa, modulová, rozm: š.750 x v.500 x hl.312mm, výstroj podle výkresu DODÁVKA 1.etapa | ks | 1 |  | 0 |  |  | základní |  | 0 | 0 | 0 | 0 | 0 | 4 | K | 1 | ROZPOCET | 0 | 0 | 0 | 0 | 0 | 1 | 0 | 4 | 206
103 | K | -.96 | požární odpínání, přívod deony CXKH-V 3Jx1,5 | m | 8 |  | 0 |  |  | základní |  | 0 | 0 | 0 | 0 | 0 | 4 | K | 1 | ROZPOCET | 0 | 0 | 0 | 0 | 0 | 1 | 0 | 4 | 208
104 | K | -.97 | požár odpínání tlačítka vstupy, CXKH-V 3Ox1,5 | m | 65 |  | 0 |  |  | základní |  | 0 | 0 | 0 | 0 | 0 | 4 | K | 1 | ROZPOCET | 0 | 0 | 0 | 0 | 0 | 1 | 0 | 4 | 210
105 | K | -.98 | flex instal trubky HF, Kopos o20/o16 | m | 10 |  | 0 |  |  | základní |  | 0 | 0 | 0 | 0 | 0 | 4 | K | 1 | ROZPOCET | 0 | 0 | 0 | 0 | 0 | 1 | 0 | 4 | 212
106 | K | -.99 | požární tlačítka plast, rudá 230V/4A, zasklená, přisazená | ks | 4 |  | 0 |  |  | základní |  | 0 | 0 | 0 | 0 | 0 | 4 | K | 1 | ROZPOCET | 0 | 0 | 0 | 0 | 0 | 1 | 0 | 4 | 214
107 | K | -.100 | popisné štítky funkce | ks | 4 |  | 0 |  |  | základní |  | 0 | 0 | 0 | 0 | 0 | 4 | K | 1 | ROZPOCET | 0 | 0 | 0 | 0 | 0 | 1 | 0 | 4 | 216
108 | K | -.101 | trasa s požární integritou, trubková - sada, po hrubém stropu a stěnách na třmenech Omega (105ks) (á 600mm) podle odpovídající metodiky tras PO včetně odpovídajících vrutů SB6.3x35 (105ks) do betonu, vnitř vývodky 4913 (60ks), násuvné ocel spojky 313 | bm | 60 |  | 0 |  |  | základní |  | 0 | 0 | 0 | 0 | 0 | 4 | K | 1 | ROZPOCET | 0 | 0 | 0 | 0 | 0 | 1 | 0 | 4 | 218
| D | 5.1 | rozvody na podlaží - vnitřní měřená instalace - 01.PP suterén 1.etapa |  |  |  | 0 |  |  |  |  | 0 |  | 0 |  | 0 | 1 | D | 0 | ROZPOCET | [6 empty] | 0
109 | K | - | celková montáž | soub | 1 |  | 0 |  |  | základní |  | 0 | 0 | 0 | 0 | 0 | 4 | K | 1 | ROZPOCET | 0 | 0 | 0 | 0 | 0 | 1 | 0 | 4 | 220
110 | K | -.102 | PIKTOGRAM tabulka (šipka) KOMPAKT prosvětlená tabulka zapuštená, LED 230V / 3W, kompakt 1h náhradní režim, autotest přisazené | ks | 5 |  | 0 |  |  | základní |  | 0 | 0 | 0 | 0 | 0 | 4 | K | 1 | ROZPOCET | 0 | 0 | 0 | 0 | 0 | 1 | 0 | 4 | 222
111 | K | -.103 | "C" svítidlo průmyslové 230V, 2x 58W, , IP66, 2x 5200 lm, | ks | 1 |  | 0 |  |  | základní |  | 0 | 0 | 0 | 0 | 0 | 4 | K | 1 | ROZPOCET | 0 | 0 | 0 | 0 | 0 | 1 | 0 | 4 | 224
112 | K | -.104 | "Cn" svítidlo průmyslové 230V, 2x 58W, IP66, 2x 5200 lm, vestavěný nouzový zdroj 1h aktivace , | ks | 3 |  | 0 |  |  | základní |  | 0 | 0 | 0 | 0 | 0 | 4 | K | 1 | ROZPOCET | 0 | 0 | 0 | 0 | 0 | 1 | 0 | 4 | 226
113 | K | -.105 | "C1" svítidlo průmyslové 230V, 1x 58W, IP66, 5200 lm, | ks | 4 |  | 0 |  |  | základní |  | 0 | 0 | 0 | 0 | 0 | 4 | K | 1 | ROZPOCET | 0 | 0 | 0 | 0 | 0 | 1 | 0 | 4 | 228
114 | K | -.106 | "D" svítidlo průmyslové 230V, 2x 36W, IP66, 2x 3350 lm, | ks | 9 |  | 0 |  |  | základní |  | 0 | 0 | 0 | 0 | 0 | 4 | K | 1 | ROZPOCET | 0 | 0 | 0 | 0 | 0 | 1 | 0 | 4 | 230
115 | K | -.107 | "D" svítidlo průmyslové 230V, 2x 36W, IP66, 2x 3350 lm, vestavěný nouzový zdroj 1h aktivace , | ks | 3 |  | 0 |  |  | základní |  | 0 | 0 | 0 | 0 | 0 | 4 | K | 1 | ROZPOCET | 0 | 0 | 0 | 0 | 0 | 1 | 0 | 4 | 232
116 | K | -.108 | "D1" svítidlo průmyslové 230V, 1x 36W, IP66, 1x 3350 lm, | ks | 4 |  | 0 |  |  | základní |  | 0 | 0 | 0 | 0 | 0 | 4 | K | 1 | ROZPOCET | 0 | 0 | 0 | 0 | 0 | 1 | 0 | 4 | 234
117 | K | -.109 | kabelové vedení CYKY 3J x 1,5 pro běžné instalace, | m | 185 |  | 0 |  |  | základní |  | 0 | 0 | 0 | 0 | 0 | 4 | K | 1 | ROZPOCET | 0 | 0 | 0 | 0 | 0 | 1 | 0 | 4 | 236
118 | K | -.110 | kabelové vedení CYKY 5J x 1,5 pro běžné instalace, | m | 95 |  | 0 |  |  | základní |  | 0 | 0 | 0 | 0 | 0 | 4 | K | 1 | ROZPOCET | 0 | 0 | 0 | 0 | 0 | 1 | 0 | 4 | 238
119 | K | -.111 | kabelové vedení CYKY 5J x 2,5 pro běžné instalace, | m | 65 |  | 0 |  |  | základní |  | 0 | 0 | 0 | 0 | 0 | 4 | K | 1 | ROZPOCET | 0 | 0 | 0 | 0 | 0 | 1 | 0 | 4 | 240
120 | K | -.112 | kabelové vedení CYKY 5J x 4 pro běžné instalace, | m | 85 |  | 0 |  |  | základní |  | 0 | 0 | 0 | 0 | 0 | 4 | K | 1 | ROZPOCET | 0 | 0 | 0 | 0 | 0 | 1 | 0 | 4 | 242
121 | K | -.113 | kabelové vedení CYKY 2O x 1,5 pro běžné instalace, | m | 90 |  | 0 |  |  | základní |  | 0 | 0 | 0 | 0 | 0 | 4 | K | 1 | ROZPOCET | 0 | 0 | 0 | 0 | 0 | 1 | 0 | 4 | 244
122 | K | -.114 | kabelové vedení CYKY 3J x 2,5 pro běžné instalace, | m | 380 |  | 0 |  |  | základní |  | 0 | 0 | 0 | 0 | 0 | 4 | K | 1 | ROZPOCET | 0 | 0 | 0 | 0 | 0 | 1 | 0 | 4 | 246
123 | K | -.115 | silový průmyslový vypínač, plast nástěnný IP55, In 20A, 3x 400V | ks | 2 |  | 0 |  |  | základní |  | 0 | 0 | 0 | 0 | 0 | 4 | K | 1 | ROZPOCET | 0 | 0 | 0 | 0 | 0 | 1 | 0 | 4 | 248
124 | K | -.116 | vypínač 230V 10A, ř.1 IP44, montáž do KP68 | ks | 3 |  | 0 |  |  | základní |  | 0 | 0 | 0 | 0 | 0 | 4 | K | 1 | ROZPOCET | 0 | 0 | 0 | 0 | 0 | 1 | 0 | 4 | 250
125 | K | -.117 | vypínač 230V 10A, ř.1 IP44, montáž nástěnná | ks | 7 |  | 0 |  |  | základní |  | 0 | 0 | 0 | 0 | 0 | 4 | K | 1 | ROZPOCET | 0 | 0 | 0 | 0 | 0 | 1 | 0 | 4 | 252
126 | K | -.118 | rozvodka acidur | ks | 8 |  | 0 |  |  | základní |  | 0 | 0 | 0 | 0 | 0 | 4 | K | 1 | ROZPOCET | 0 | 0 | 0 | 0 | 0 | 1 | 0 | 4 | 254
127 | K | -.119 | BS1, senzor pohybový stropní, 230V / 4A, přímý, IP20, 360° zona o12m | ks | 1 |  | 0 |  |  | základní |  | 0 | 0 | 0 | 0 | 0 | 4 | K | 1 | ROZPOCET | 0 | 0 | 0 | 0 | 0 | 1 | 0 | 4 | 256
128 | K | -.120 | BS3, senzor pohybový stěnový do KP68 na fasádu, 230V / 4A, přímý, IP44, zona o12m dl., šíře 4m venkovní bez integrovaného spínače | ks | 1 |  | 0 |  |  | základní |  | 0 | 0 | 0 | 0 | 0 | 4 | K | 1 | ROZPOCET | 0 | 0 | 0 | 0 | 0 | 1 | 0 | 4 | 258
129 | K | -.121 | tlačítko spínač 230V 10A, ř.0/1, IP44, montáž nástěnná | ks | 3 |  | 0 |  |  | základní |  | 0 | 0 | 0 | 0 | 0 | 4 | K | 1 | ROZPOCET | 0 | 0 | 0 | 0 | 0 | 1 | 0 | 4 | 260
130 | K | -.122 | zásuvková skříň typová s chráničem v přívodu, sestava 3x 230V/16A, 1x 400V/16A, IP44 | ks | 4 |  | 0 |  |  | základní |  | 0 | 0 | 0 | 0 | 0 | 4 | K | 1 | ROZPOCET | 0 | 0 | 0 | 0 | 0 | 1 | 0 | 4 | 262
131 | K | -.123 | zásuvka 230V 16A, bílá, IP20, montáž do KP68 | ks | 4 |  | 0 |  |  | základní |  | 0 | 0 | 0 | 0 | 0 | 4 | K | 1 | ROZPOCET | 0 | 0 | 0 | 0 | 0 | 1 | 0 | 4 | 264
132 | K | -.124 | dvojzásuvka 230V 16A, bílá, IP20, montáž do KP68 | ks | 2 |  | 0 |  |  | základní |  | 0 | 0 | 0 | 0 | 0 | 4 | K | 1 | ROZPOCET | 0 | 0 | 0 | 0 | 0 | 1 | 0 | 4 | 266
133 | K | -.125 | zásuvka 3f 400V 16A, bílá, IP44, montáž do krabice zapuštěně do stěny | ks | 1 |  | 0 |  |  | základní |  | 0 | 0 | 0 | 0 | 0 | 4 | K | 1 | ROZPOCET | 0 | 0 | 0 | 0 | 0 | 1 | 0 | 4 | 268
134 | K | -.126 | rozvodka KR68, připojení konvektoru | ks | 1 |  | 0 |  |  | základní |  | 0 | 0 | 0 | 0 | 0 | 4 | K | 1 | ROZPOCET | 0 | 0 | 0 | 0 | 0 | 1 | 0 | 4 | 270
135 | K | -.127 | el. topidlo, nástěnný konvektor, 230V/1kW, IP20, s vestavěnou regulací a tepelnou pojistkou | ks | 1 |  | 0 |  |  | základní |  | 0 | 0 | 0 | 0 | 0 | 4 | K | 1 | ROZPOCET | 0 | 0 | 0 | 0 | 0 | 1 | 0 | 4 | 272
136 | K | -.128 | přístrojové krabice KP do zdí nebo SDK stěn | ks | 6 |  | 0 |  |  | základní |  | 0 | 0 | 0 | 0 | 0 | 4 | K | 1 | ROZPOCET | 0 | 0 | 0 | 0 | 0 | 1 | 0 | 4 | 274
137 | K | -.129 | instalační přístrojový kanál 140x70, plastový, s víkem a stínící přepážkou | bm | 6 |  | 0 |  |  | základní |  | 0 | 0 | 0 | 0 | 0 | 4 | K | 1 | ROZPOCET | 0 | 0 | 0 | 0 | 0 | 1 | 0 | 4 | 276
138 | K | -.130 | instalační přístrojový kanál 140x70, rohová vnitřní tvarovka s víkem | ks | 1 |  | 0 |  |  | základní |  | 0 | 0 | 0 | 0 | 0 | 4 | K | 1 | ROZPOCET | 0 | 0 | 0 | 0 | 0 | 1 | 0 | 4 | 278
139 | K | -.131 | dvojzásuvka 230V 16A, bílá, IP20, montáž do PK | ks | 2 |  | 0 |  |  | základní |  | 0 | 0 | 0 | 0 | 0 | 4 | K | 1 | ROZPOCET | 0 | 0 | 0 | 0 | 0 | 1 | 0 | 4 | 280
140 | K | -.132 | dvojzásuvka 230V 16A, hnědá, IP20, montáž do PK, určeno pro digi a PC | ks | 4 |  | 0 |  |  | základní |  | 0 | 0 | 0 | 0 | 0 | 4 | K | 1 | ROZPOCET | 0 | 0 | 0 | 0 | 0 | 1 | 0 | 4 | 282
141 | K | -.133 | přístrojová krabice do PK 140x70 | ks | 6 |  | 0 |  |  | základní |  | 0 | 0 | 0 | 0 | 0 | 4 | K | 1 | ROZPOCET | 0 | 0 | 0 | 0 | 0 | 1 | 0 | 4 | 284
142 | K | -.134 | inst trubka tuhá plast s příchytkami na stěnu podle potřeby montáže | bm | 15 |  | 0 |  |  | základní |  | 0 | 0 | 0 | 0 | 0 | 4 | K | 1 | ROZPOCET | 0 | 0 | 0 | 0 | 0 | 1 | 0 | 4 | 286
143 | K | -.135 | EH1 - topné vedení AC 230V, 10W/m se studeným koncem, sada á 25m | ks | 1 |  | 0 |  |  | základní |  | 0 | 0 | 0 | 0 | 0 | 4 | K | 1 | ROZPOCET | 0 | 0 | 0 | 0 | 0 | 1 | 0 | 4 | 288
| P |  | Poznámka k položce: koordinovat podle skutečných tras potrubí a potřeby temperace | [14 empty] | P | 1
144 | K | -.136 | EH2 - topné vedení AC 230V, 10W/m se studeným koncem, sada á 19m | ks | 1 |  | 0 |  |  | základní |  | 0 | 0 | 0 | 0 | 0 | 4 | K | 1 | ROZPOCET | 0 | 0 | 0 | 0 | 0 | 1 | 0 | 4 | 290
| P |  | Poznámka k položce: koordinovat podle skutečných tras potrubí a potřeby temperace | [14 empty] | P | 1
145 | K | -.137 | EH3,9,10 - topné vedení AC 230V,10W/m se studeným koncem, sada á 14m | ks | 3 |  | 0 |  |  | základní |  | 0 | 0 | 0 | 0 | 0 | 4 | K | 1 | ROZPOCET | 0 | 0 | 0 | 0 | 0 | 1 | 0 | 4 | 292
| P |  | Poznámka k položce: koordinovat podle skutečných tras potrubí a potřeby temperace | [14 empty] | P | 1
146 | K | -.138 | EH4 - topné vedení AC 230V, 10W/m se studeným koncem, sada á 6m | ks | 1 |  | 0 |  |  | základní |  | 0 | 0 | 0 | 0 | 0 | 4 | K | 1 | ROZPOCET | 0 | 0 | 0 | 0 | 0 | 1 | 0 | 4 | 294
| P |  | Poznámka k položce: koordinovat podle skutečných tras potrubí a potřeby temperace | [14 empty] | P | 1
147 | K | -.139 | EH5,6 - topné vedení AC 230V, 10W/m se studeným koncem, sada á 17m | ks | 2 |  | 0 |  |  | základní |  | 0 | 0 | 0 | 0 | 0 | 4 | K | 1 | ROZPOCET | 0 | 0 | 0 | 0 | 0 | 1 | 0 | 4 | 296
| P |  | Poznámka k položce: koordinovat podle skutečných tras potrubí a potřeby temperace | [14 empty] | P | 1
148 | K | -.140 | EH7,8 - topné vedení AC 230V, 10W/m se studeným koncem, sada á 8m | ks | 2 |  | 0 |  |  | základní |  | 0 | 0 | 0 | 0 | 0 | 4 | K | 1 | ROZPOCET | 0 | 0 | 0 | 0 | 0 | 1 | 0 | 4 | 298
| P |  | Poznámka k položce: koordinovat podle skutečných tras potrubí a potřeby temperace | [14 empty] | P | 1
149 | K | -.118 | rozvodka acidur | ks | 10 |  | 0 |  |  | základní |  | 0 | 0 | 0 | 0 | 0 | 4 | K | 1 | ROZPOCET | 0 | 0 | 0 | 0 | 0 | 1 | 0 | 4 | 300
150 | K | -.141 | vedení senzoru, JYTY 4x1, | m | 25 |  | 0 |  |  | základní |  | 0 | 0 | 0 | 0 | 0 | 4 | K | 1 | ROZPOCET | 0 | 0 | 0 | 0 | 0 | 1 | 0 | 4 | 302
151 | K | -.142 | termo senzor venkovní nástěnný IP43, koordinace s regulátorem v rozv RH-1 | ks | 1 |  | 0 |  |  | základní |  | 0 | 0 | 0 | 0 | 0 | 4 | K | 1 | ROZPOCET | 0 | 0 | 0 | 0 | 0 | 1 | 0 | 4 | 304
152 | K | -.143 | kabelová trasa, perforovaný žlab 60/100, bez víka včetně konzolí a závěsů | bm | 16 |  | 0 |  |  | základní |  | 0 | 0 | 0 | 0 | 0 | 4 | K | 1 | ROZPOCET | 0 | 0 | 0 | 0 | 0 | 1 | 0 | 4 | 306
153 | K | -.144 | kabelová trasa, perforovaný žlab 60/100, bez víka koleno horizont 90° | ks | 2 |  | 0 |  |  | základní |  | 0 | 0 | 0 | 0 | 0 | 4 | K | 1 | ROZPOCET | 0 | 0 | 0 | 0 | 0 | 1 | 0 | 4 | 308
154 | K | -.145 | kabelová trasa, perforovaný žlab 110/150, bez víka včetně konzolí a závěsů | bm | 20 |  | 0 |  |  | základní |  | 0 | 0 | 0 | 0 | 0 | 4 | K | 1 | ROZPOCET | 0 | 0 | 0 | 0 | 0 | 1 | 0 | 4 | 310
155 | K | -.146 | kabelová trasa, perforovaný žlab 110/150, bez víka koleno horizont 90° | ks | 1 |  | 0 |  |  | základní |  | 0 | 0 | 0 | 0 | 0 | 4 | K | 1 | ROZPOCET | 0 | 0 | 0 | 0 | 0 | 1 | 0 | 4 | 312
156 | K | -.147 | kabelová trasa, perforovaný žlab 110/200, bez víka včetně konzolí a závěsů | bm | 12 |  | 0 |  |  | základní |  | 0 | 0 | 0 | 0 | 0 | 4 | K | 1 | ROZPOCET | 0 | 0 | 0 | 0 | 0 | 1 | 0 | 4 | 314
157 | K | -.148 | kabelová trasa, perforovaný žlab 110/200, bez víka koleno horizont 90° | ks | 1 |  | 0 |  |  | základní |  | 0 | 0 | 0 | 0 | 0 | 4 | K | 1 | ROZPOCET | 0 | 0 | 0 | 0 | 0 | 1 | 0 | 4 | 316
158 | K | -.149 | kabelová trasa, perforovaný žlab 110/200, bez víka T kus horizont 90° | ks | 1 |  | 0 |  |  | základní |  | 0 | 0 | 0 | 0 | 0 | 4 | K | 1 | ROZPOCET | 0 | 0 | 0 | 0 | 0 | 1 | 0 | 4 | 318
159 | K | -.150 | kabelová trasa, perforovaný žlab 110/300, bez víka včetně konzolí a závěsů | bm | 20 |  | 0 |  |  | základní |  | 0 | 0 | 0 | 0 | 0 | 4 | K | 1 | ROZPOCET | 0 | 0 | 0 | 0 | 0 | 1 | 0 | 4 | 320
160 | K | -.151 | kabelová trasa, perforovaný žlab 110/300, bez víka koleno horizont 90° | ks | 4 |  | 0 |  |  | základní |  | 0 | 0 | 0 | 0 | 0 | 4 | K | 1 | ROZPOCET | 0 | 0 | 0 | 0 | 0 | 1 | 0 | 4 | 322
161 | K | -.152 | kabelová trasa, perforovaný žlab 110/500, bez víka včetně konzolí a závěsů | bm | 8 |  | 0 |  |  | základní |  | 0 | 0 | 0 | 0 | 0 | 4 | K | 1 | ROZPOCET | 0 | 0 | 0 | 0 | 0 | 1 | 0 | 4 | 324
162 | K | -.153 | kabelová trasa, perforovaný žlab 110/500, bez víka, koleno horizont 45° | ks | 2 |  | 0 |  |  | základní |  | 0 | 0 | 0 | 0 | 0 | 4 | K | 1 | ROZPOCET | 0 | 0 | 0 | 0 | 0 | 1 | 0 | 4 | 326
163 | K | -.154 | rošt SONAP do stoupačky, konstrukce z FeZn š.1500 x délka 11m, odhad | ks | 1 |  | 0 |  |  | základní |  | 0 | 0 | 0 | 0 | 0 | 4 | K | 1 | ROZPOCET | 0 | 0 | 0 | 0 | 0 | 1 | 0 | 4 | 328
| D | 5.3 | rozvody na podlaží - vnitřní měřená instalace - 01.PP suterén 1.etapa část vertikály - schodiště |  |  |  | 0 |  |  |  |  | 0 |  | 0 |  | 0 | 1 | D | 0 | ROZPOCET | [6 empty] | 0
164 | K | - | celková montáž | soub | 1 |  | 0 |  |  | základní |  | 0 | 0 | 0 | 0 | 0 | 4 | K | 1 | ROZPOCET | 0 | 0 | 0 | 0 | 0 | 1 | 0 | 4 | 330
165 | K | -.155 | PIKTOGRAM tabulka (šipka) KOMPAKT prosvětlená tabulka přisazená, LED 230V / 3W, kompakt 1h náhradní režim, autotest přisazené | ks | 3 |  | 0 |  |  | základní |  | 0 | 0 | 0 | 0 | 0 | 4 | K | 1 | ROZPOCET | 0 | 0 | 0 | 0 | 0 | 1 | 0 | 4 | 332
166 | K | -.156 | "A1" svítidlo interier LED 230V, 55W, přisazené, IP20, 5600 lm opálový difuzor | ks | 1 |  | 0 |  |  | základní |  | 0 | 0 | 0 | 0 | 0 | 4 | K | 1 | ROZPOCET | 0 | 0 | 0 | 0 | 0 | 1 | 0 | 4 | 334
167 | K | -.157 | "A1n" svítidlo interier LED 230V, 55W, přisazené, IP20, 3900 lm, vestavěný nouzový zdroj 1h aktivace 10W (500 lm) , opálový difuzor | ks | 1 |  | 0 |  |  | základní |  | 0 | 0 | 0 | 0 | 0 | 4 | K | 1 | ROZPOCET | 0 | 0 | 0 | 0 | 0 | 1 | 0 | 4 | 336
168 | K | -.158 | ""Dn1" svítidlo průmyslové 230V, 1x 36W, podvěšené pod VZT, IP66, 3350 lm, vestavěný nouzový zdroj 1h aktivace , | ks | 1 |  | 0 |  |  | základní |  | 0 | 0 | 0 | 0 | 0 | 4 | K | 1 | ROZPOCET | 0 | 0 | 0 | 0 | 0 | 1 | 0 | 4 | 338
169 | K | -.159 | kabelové vedení CXKH-R 3J x 1,5 pro instalace ve vertikále (CHÚC) | m | 139 |  | 0 |  |  | základní |  | 0 | 0 | 0 | 0 | 0 | 4 | K | 1 | ROZPOCET | 0 | 0 | 0 | 0 | 0 | 1 | 0 | 4 | 340
170 | K | -.160 | kabelové vedení CXKH-R 3O x 1,5 pro instalace ve vertikále (CHÚC) | m | 54 |  | 0 |  |  | základní |  | 0 | 0 | 0 | 0 | 0 | 4 | K | 1 | ROZPOCET | 0 | 0 | 0 | 0 | 0 | 1 | 0 | 4 | 342
171 | K | -.161 | kabelové vedení CYKY 3J x 1,5 pro instalace k vertikále mimo CHÚC | m | 35 |  | 0 |  |  | základní |  | 0 | 0 | 0 | 0 | 0 | 4 | K | 1 | ROZPOCET | 0 | 0 | 0 | 0 | 0 | 1 | 0 | 4 | 344
172 | K | -.118 | rozvodka acidur | ks | 6 |  | 0 |  |  | základní |  | 0 | 0 | 0 | 0 | 0 | 4 | K | 1 | ROZPOCET | 0 | 0 | 0 | 0 | 0 | 1 | 0 | 4 | 346
173 | K | -.162 | BS2, senzor pohybový stropní, 230V / 4A, přímý, IP20, 360° zona o12m | ks | 2 |  | 0 |  |  | základní |  | 0 | 0 | 0 | 0 | 0 | 4 | K | 1 | ROZPOCET | 0 | 0 | 0 | 0 | 0 | 1 | 0 | 4 | 348
174 | K | -.163 | tlačítko spínač 230V 10A, ř.0/1, IP20, montáž do KP68 | ks | 3 |  | 0 |  |  | základní |  | 0 | 0 | 0 | 0 | 0 | 4 | K | 1 | ROZPOCET | 0 | 0 | 0 | 0 | 0 | 1 | 0 | 4 | 350
175 | K | -.164 | vedení JYTY 7x1 pro ovládání vrat | m | 95 |  | 0 |  |  | základní |  | 0 | 0 | 0 | 0 | 0 | 4 | K | 1 | ROZPOCET | 0 | 0 | 0 | 0 | 0 | 1 | 0 | 4 | 352
176 | K | -.165 | vedení JYTY 14x1 pro ovládání osvětlení | m | 185 |  | 0 |  |  | základní |  | 0 | 0 | 0 | 0 | 0 | 4 | K | 1 | ROZPOCET | 0 | 0 | 0 | 0 | 0 | 1 | 0 | 4 | 354
177 | K | -.166 | vedení JYTY 19x1 pro ovládání osvětlení | m | 78 |  | 0 |  |  | základní |  | 0 | 0 | 0 | 0 | 0 | 4 | K | 1 | ROZPOCET | 0 | 0 | 0 | 0 | 0 | 1 | 0 | 4 | 356
178 | K | -.167 | ovládací skříň MS-1, pro osvětlení, modulová nástěnná, 54 modulů, 396x526x112 se spínači s kontrolkou, v první etapě v úklidu na přízemí, v druhé etapě bude přeložena a přepojena do vrátnice mč. 2.136 | ks | 1 |  | 0 |  |  | základní |  | 0 | 0 | 0 | 0 | 0 | 4 | K | 1 | ROZPOCET | 0 | 0 | 0 | 0 | 0 | 1 | 0 | 4 | 358
179 | K | -.168 | rozvodky plast, nad podhled (Hensel) s řadovými svorkami 1,5, 19polů | ks | 7 |  | 0 |  |  | základní |  | 0 | 0 | 0 | 0 | 0 | 4 | K | 1 | ROZPOCET | 0 | 0 | 0 | 0 | 0 | 1 | 0 | 4 | 360
180 | K | -.169 | založení inst trubek do betonáže schodiště o32/24, LPE-1 | m | 25 |  | 0 |  |  | základní |  | 0 | 0 | 0 | 0 | 0 | 4 | K | 1 | ROZPOCET | 0 | 0 | 0 | 0 | 0 | 1 | 0 | 4 | 362
181 | K | -.170 | založení inst krabic HF do betonáže schodiště | ks | 6 |  | 0 |  |  | základní |  | 0 | 0 | 0 | 0 | 0 | 4 | K | 1 | ROZPOCET | 0 | 0 | 0 | 0 | 0 | 1 | 0 | 4 | 364
182 | K | -.171 | inst lišty HF na bet stěny a podhledy schodiště podle potřeb montáže | bm | 6 |  | 0 |  |  | základní |  | 0 | 0 | 0 | 0 | 0 | 4 | K | 1 | ROZPOCET | 0 | 0 | 0 | 0 | 0 | 1 | 0 | 4 | 366
| D | 5.4 | rozvody na podlaží - vnitřní měřená instalace - 1.NP až 3.NP 1.etapa část vertikály - sch |  |  |  | 0 |  |  |  |  | 0 |  | 0 |  | 0 | 1 | D | 0 | ROZPOCET | [6 empty] | 0
183 | K | - | celková montáž | soub | 1 |  | 0 |  |  | základní |  | 0 | 0 | 0 | 0 | 0 | 4 | K | 1 | ROZPOCET | 0 | 0 | 0 | 0 | 0 | 1 | 0 | 4 | 368
184 | K | -.155 | PIKTOGRAM tabulka (šipka) KOMPAKT prosvětlená tabulka přisazená, LED 230V / 3W, kompakt 1h náhradní režim, autotest přisazené | ks | 4 |  | 0 |  |  | základní |  | 0 | 0 | 0 | 0 | 0 | 4 | K | 1 | ROZPOCET | 0 | 0 | 0 | 0 | 0 | 1 | 0 | 4 | 370
185 | K | -.172 | PIKTOGRAM tabulka (šipka) KOMPAKT prosvětlená tabulka zapuštená, LED 230V / 3W, kompakt 1h náhradní režim, autotest | ks | 7 |  | 0 |  |  | základní |  | 0 | 0 | 0 | 0 | 0 | 4 | K | 1 | ROZPOCET | 0 | 0 | 0 | 0 | 0 | 1 | 0 | 4 | 372
186 | K | -.156 | "A1" svítidlo interier LED 230V, 55W, přisazené, IP20, 5600 lm opálový difuzor | ks | 1 |  | 0 |  |  | základní |  | 0 | 0 | 0 | 0 | 0 | 4 | K | 1 | ROZPOCET | 0 | 0 | 0 | 0 | 0 | 1 | 0 | 4 | 374
187 | K | -.157 | "A1n" svítidlo interier LED 230V, 55W, přisazené, IP20, 3900 lm, vestavěný nouzový zdroj 1h aktivace 10W (500 lm) , opálový difuzor | ks | 3 |  | 0 |  |  | základní |  | 0 | 0 | 0 | 0 | 0 | 4 | K | 1 | ROZPOCET | 0 | 0 | 0 | 0 | 0 | 1 | 0 | 4 | 376
188 | K | -.173 | "C1" svítidlo interier LED 230V, 55W, M600, zapušt do rastru, IP20, 5600 lm opálový difuzor | ks | 3 |  | 0 |  |  | základní |  | 0 | 0 | 0 | 0 | 0 | 4 | K | 1 | ROZPOCET | 0 | 0 | 0 | 0 | 0 | 1 | 0 | 4 | 378
189 | K | -.174 | "C1n" svítidlo interier LED 230V, 55W, M600, zapušt do rastru, IP20, 5600 lm, vestavěný nouzový zdroj 1h aktivace 10W (500 lm) , opálový difuzor | ks | 7 |  | 0 |  |  | základní |  | 0 | 0 | 0 | 0 | 0 | 4 | K | 1 | ROZPOCET | 0 | 0 | 0 | 0 | 0 | 1 | 0 | 4 | 380
190 | K | -.118 | rozvodka acidur | ks | 12 |  | 0 |  |  | základní |  | 0 | 0 | 0 | 0 | 0 | 4 | K | 1 | ROZPOCET | 0 | 0 | 0 | 0 | 0 | 1 | 0 | 4 | 382
191 | K | -.162 | BS2, senzor pohybový stropní, 230V / 4A, přímý, IP20, 360° zona o12m | ks | 1 |  | 0 |  |  | základní |  | 0 | 0 | 0 | 0 | 0 | 4 | K | 1 | ROZPOCET | 0 | 0 | 0 | 0 | 0 | 1 | 0 | 4 | 384
192 | K | -.163 | tlačítko spínač 230V 10A, ř.0/1, IP20, montáž do KP68 | ks | 3 |  | 0 |  |  | základní |  | 0 | 0 | 0 | 0 | 0 | 4 | K | 1 | ROZPOCET | 0 | 0 | 0 | 0 | 0 | 1 | 0 | 4 | 386
193 | K | Pol116 | založení inst trubek do betonáže schodiště o40/31, LPE-1 | m | 50 |  | 0 |  |  | základní |  | 0 | 0 | 0 | 0 | 0 | 4 | K | 1 | ROZPOCET | 0 | 0 | 0 | 0 | 0 | 1 | 0 | 4 | 388
194 | K | -.199 | založení inst trubek do betonáže schodiště o32/24, LPE-1 | m | 70 |  | 0 |  |  | základní |  | 0 | 0 | 0 | 0 | 0 | 4 | K | 1 | ROZPOCET | 0 | 0 | 0 | 0 | 0 | 1 | 0 | 4 | 390
195 | K | Pol117 | založení inst trubek do betonáže schodiště o25/18, LPE-1 | m | 30 |  | 0 |  |  | základní |  | 0 | 0 | 0 | 0 | 0 | 4 | K | 1 | ROZPOCET | 0 | 0 | 0 | 0 | 0 | 1 | 0 | 4 | 392
196 | K | Pol118 | založení inst krabic KPT1 (HF) s víčkem V68HF, sada do betonáže schodiště | ks | 28 |  | 0 |  |  | základní |  | 0 | 0 | 0 | 0 | 0 | 4 | K | 1 | ROZPOCET | 0 | 0 | 0 | 0 | 0 | 1 | 0 | 4 | 394
197 | K | -.201 | inst lišty HF na bet stěny a podhledy schodiště podle potřeb montáže | bm | 12 |  | 0 |  |  | základní |  | 0 | 0 | 0 | 0 | 0 | 4 | K | 1 | ROZPOCET | 0 | 0 | 0 | 0 | 0 | 1 | 0 | 4 | 396
| D | 6.1 | rozvody na podlaží - vnitřní měřená instalace - 1.NP přízemí 1.etapa |  |  |  | 0 |  |  |  |  | 0 |  | 0 |  | 0 | 1 | D | 0 | ROZPOCET | [6 empty] | 0
198 | K | - | celková montáž | soub | 1 |  | 0 |  |  | základní |  | 0 | 0 | 0 | 0 | 0 | 4 | K | 1 | ROZPOCET | 0 | 0 | 0 | 0 | 0 | 1 | 0 | 4 | 398
199 | K | -.175 | rozvodnice zapuštěná 1Rs-2, In 63A, OCEP/plast, modulová, 3x 18modulů podlažní rozm: š.392 x v.522 x hl.110, výstroj podle výkresu DODÁVKA 1.etapa | ks | 1 |  | 0 |  |  | základní |  | 0 | 0 | 0 | 0 | 0 | 4 | K | 1 | ROZPOCET | 0 | 0 | 0 | 0 | 0 | 1 | 0 | 4 | 400
200 | K | -.176 | rozvodnice zapuštěná 1Rs-3, In 63A, OCEP/plast, modulová, 3x 18modulů podlažní rozm: š.392 x v.522 x hl.110, výstroj podle výkresu DODÁVKA 1.etapa | ks | 1 |  | 0 |  |  | základní |  | 0 | 0 | 0 | 0 | 0 | 4 | K | 1 | ROZPOCET | 0 | 0 | 0 | 0 | 0 | 1 | 0 | 4 | 402
201 | K | -.177 | rozvodnice zapuštěná 1Rs-4, In 63A, OCEP/plast, modulová, 3x 18modulů podlažní rozm: š.392 x v.522 x hl.110, výstroj podle výkresu DODÁVKA 1.etapa | ks | 1 |  | 0 |  |  | základní |  | 0 | 0 | 0 | 0 | 0 | 4 | K | 1 | ROZPOCET | 0 | 0 | 0 | 0 | 0 | 1 | 0 | 4 | 404
202 | K | -.178 | přípoje na (1.NP) podlaží, hlavní, CYKY 5Jx6 běžná síť, "MDO" 1.etapa | m | 60 |  | 0 |  |  | základní |  | 0 | 0 | 0 | 0 | 0 | 4 | K | 1 | ROZPOCET | 0 | 0 | 0 | 0 | 0 | 1 | 0 | 4 | 406
203 | K | -.179 | přípoje na (1.NP) podlaží, hlavní, CYKY 5Jx4 zálohovaná síť UPS, "DO" 1.etapa | m | 60 |  | 0 |  |  | základní |  | 0 | 0 | 0 | 0 | 0 | 4 | K | 1 | ROZPOCET | 0 | 0 | 0 | 0 | 0 | 1 | 0 | 4 | 408
| D | D1 | vývodové instalace celkem: |  |  |  | 0 |  |  |  |  | 0 |  | 0 |  | 0 | 1 | D | 0 | ROZPOCET | [6 empty] | 0
204 | K | -.102 | PIKTOGRAM tabulka (šipka) KOMPAKT prosvětlená tabulka zapuštená, LED 230V / 3W, kompakt 1h náhradní režim, autotest přisazené | ks | 9 |  | 0 |  |  | základní |  | 0 | 0 | 0 | 0 | 0 | 4 | K | 1 | ROZPOCET | 0 | 0 | 0 | 0 | 0 | 1 | 0 | 4 | 410
205 | K | -.180 | nouzové venkovní svítidlo KOMPAKT, nerez, š.222 x v.227 x hl,77, IP-66 LED 230V / 3W, kompakt 1h náhr režim, autotest přisazené, Outdoor LED vestavěné vyhřívání | ks | 1 |  | 0 |  |  | základní |  | 0 | 0 | 0 | 0 | 0 | 4 | K | 1 | ROZPOCET | 0 | 0 | 0 | 0 | 0 | 1 | 0 | 4 | 412
206 | K | -.181 | "C"- svítidlo typu Q+A, "M600" 3 -230V, LED bílá teple, 36W, 3900 lm, IP20, zapustit do rastr podhledu | ks | 10 |  | 0 |  |  | základní |  | 0 | 0 | 0 | 0 | 0 | 4 | K | 1 | ROZPOCET | 0 | 0 | 0 | 0 | 0 | 1 | 0 | 4 | 414
207 | K | -.182 | "Cn"- svítidlo typu Q+A, "M600" 3 -230V, LED bílá teple, 36W, 3900 lm, IP20, zapustit do rastr podhledu, s vestavěným kompakt zdrojem pro nouzi, 1h aktivace + autotest | ks | 4 |  | 0 |  |  | základní |  | 0 | 0 | 0 | 0 | 0 | 4 | K | 1 | ROZPOCET | 0 | 0 | 0 | 0 | 0 | 1 | 0 | 4 | 416
208 | K | -.183 | "C1"- svítidlo typu Q+A, "M600" 3 -230V, LED bílá teple, 55W, 5600 lm, IP20, zapustit do rastr podhledu | ks | 37 |  | 0 |  |  | základní |  | 0 | 0 | 0 | 0 | 0 | 4 | K | 1 | ROZPOCET | 0 | 0 | 0 | 0 | 0 | 1 | 0 | 4 | 418
209 | K | -.184 | "Cn1"- svítidlo typu Q+A, "M600" 3 -230V, LED bílá teple, 55W, 5600 lm, IP20, zapustit do rastr podhledu, s vestavěným kompakt zdrojem pro nouzi, 1h aktivace + autotest | ks | 8 |  | 0 |  |  | základní |  | 0 | 0 | 0 | 0 | 0 | 4 | K | 1 | ROZPOCET | 0 | 0 | 0 | 0 | 0 | 1 | 0 | 4 | 420
210 | K | -.185 | "B"- svítidlo typu "downlight" SPMN 3 -230V, LED bílá teple, 14W, 1300 lm, IP20, o210x46, do podhledu výřez o190 | ks | 4 |  | 0 |  |  | základní |  | 0 | 0 | 0 | 0 | 0 | 4 | K | 1 | ROZPOCET | 0 | 0 | 0 | 0 | 0 | 1 | 0 | 4 | 422
211 | K | -.186 | "Bn"- svítidlo typu "downlight" SPMN 3 -230V, LED bílá teple, 14W, 1300 lm, IP20, s vestavěným kompakt zdrojem pro nouzi, 1h aktivace + autotest, o210x46, podhled chodby výřez o190 | ks | 1 |  | 0 |  |  | základní |  | 0 | 0 | 0 | 0 | 0 | 4 | K | 1 | ROZPOCET | 0 | 0 | 0 | 0 | 0 | 1 | 0 | 4 | 424
212 | K | -.187 | "B1"- svítidlo typu "downlight" SPMN 3 - 230V, LED bílá teple, 36W, 3600 lm, IP20, o210x46, zapuštěné do podhledu výřez o190 | ks | 3 |  | 0 |  |  | základní |  | 0 | 0 | 0 | 0 | 0 | 4 | K | 1 | ROZPOCET | 0 | 0 | 0 | 0 | 0 | 1 | 0 | 4 | 426
213 | K | -.188 | "B2"- svítidlo typu "downlight" SPMN 3 - 230V, LED bílá teple, 28W, 3000 lm, IP20, o390x46, zapuštěné do podhledu výřez o370 | ks | 4 |  | 0 |  |  | základní |  | 0 | 0 | 0 | 0 | 0 | 4 | K | 1 | ROZPOCET | 0 | 0 | 0 | 0 | 0 | 1 | 0 | 4 | 428
214 | K | -.189 | "B3"- svítidlo typu "downlight" SPMN 3 - 230V, LED bílá teple, 36W, 3600 lm, IP20, s vestavěným kompakt zdrojem pro nouzi, 1h aktivace + autotest, o390x46, podhled chodby výřez o370 | ks | 0 |  | 0 |  |  | základní |  | 0 | 0 | 0 | 0 | 0 | 4 | K | 1 | ROZPOCET | 0 | 0 | 0 | 0 | 0 | 1 | 0 | 4 | 430
215 | K | -.190 | "Bn3"- svítidlo typu "downlight" SPMN 3 -230V, LED bílá teple, 36W, 3600 lm, IP20, s vestavěným kompakt zdrojem pro nouzi, 1h aktivace + autotest, o390x46, podhled chodby výřez o370 | ks | 1 |  | 0 |  |  | základní |  | 0 | 0 | 0 | 0 | 0 | 4 | K | 1 | ROZPOCET | 0 | 0 | 0 | 0 | 0 | 1 | 0 | 4 | 432
216 | K | -.109 | kabelové vedení CYKY 3J x 1,5 pro běžné instalace, | m | 295 |  | 0 |  |  | základní |  | 0 | 0 | 0 | 0 | 0 | 4 | K | 1 | ROZPOCET | 0 | 0 | 0 | 0 | 0 | 1 | 0 | 4 | 434
217 | K | -.110 | kabelové vedení CYKY 5J x 1,5 pro běžné instalace, | m | 235 |  | 0 |  |  | základní |  | 0 | 0 | 0 | 0 | 0 | 4 | K | 1 | ROZPOCET | 0 | 0 | 0 | 0 | 0 | 1 | 0 | 4 | 436
218 | K | -.113 | kabelové vedení CYKY 2O x 1,5 pro běžné instalace, | m | 10 |  | 0 |  |  | základní |  | 0 | 0 | 0 | 0 | 0 | 4 | K | 1 | ROZPOCET | 0 | 0 | 0 | 0 | 0 | 1 | 0 | 4 | 438
219 | K | -.191 | kabelové vedení CYKY 3O x 1,5 pro běžné instalace, | m | 75 |  | 0 |  |  | základní |  | 0 | 0 | 0 | 0 | 0 | 4 | K | 1 | ROZPOCET | 0 | 0 | 0 | 0 | 0 | 1 | 0 | 4 | 440
220 | K | -.114 | kabelové vedení CYKY 3J x 2,5 pro běžné instalace, | m | 245 |  | 0 |  |  | základní |  | 0 | 0 | 0 | 0 | 0 | 4 | K | 1 | ROZPOCET | 0 | 0 | 0 | 0 | 0 | 1 | 0 | 4 | 442
221 | K | -.192 | vypínač 230V 10A, ř.1, IP20, montáž do KP68 | ks | 8 |  | 0 |  |  | základní |  | 0 | 0 | 0 | 0 | 0 | 4 | K | 1 | ROZPOCET | 0 | 0 | 0 | 0 | 0 | 1 | 0 | 4 | 444
222 | K | -.193 | spínač seriový 230V 10A, ř.5, IP20, montáž do KP68 | ks | 5 |  | 0 |  |  | základní |  | 0 | 0 | 0 | 0 | 0 | 4 | K | 1 | ROZPOCET | 0 | 0 | 0 | 0 | 0 | 1 | 0 | 4 | 446
223 | K | -.194 | spínač seriový-střídavý 230V 10A, ř.5A, IP20, montáž do KP68 | ks | 7 |  | 0 |  |  | základní |  | 0 | 0 | 0 | 0 | 0 | 4 | K | 1 | ROZPOCET | 0 | 0 | 0 | 0 | 0 | 1 | 0 | 4 | 448
224 | K | -.195 | spínač střídavý 230V 10A, ř.6 IP20, montáž do KP68 | ks | 8 |  | 0 |  |  | základní |  | 0 | 0 | 0 | 0 | 0 | 4 | K | 1 | ROZPOCET | 0 | 0 | 0 | 0 | 0 | 1 | 0 | 4 | 450
225 | K | -.196 | spínač křížový 230V 10A, ř.7 IP20, montáž do KP68 | ks | 2 |  | 0 |  |  | základní |  | 0 | 0 | 0 | 0 | 0 | 4 | K | 1 | ROZPOCET | 0 | 0 | 0 | 0 | 0 | 1 | 0 | 4 | 452
226 | K | -.197 | vypínač 230V 10A, ř.1 IP44, montáž do KP68, vyšší krytí, tmelit styk se stěnou | ks | 2 |  | 0 |  |  | základní |  | 0 | 0 | 0 | 0 | 0 | 4 | K | 1 | ROZPOCET | 0 | 0 | 0 | 0 | 0 | 1 | 0 | 4 | 454
227 | K | -.198 | spínač seriový 230V 10A, ř.15IP44, montáž do KP68, vyšší krytí, tmelit styk se stěnou | ks | 0 |  | 0 |  |  | základní |  | 0 | 0 | 0 | 0 | 0 | 4 | K | 1 | ROZPOCET | 0 | 0 | 0 | 0 | 0 | 1 | 0 | 4 | 456
228 | K | -.200 | přístrojové krabice KP 68 a pod. do zdí nebo SDK stěn | ks | 32 |  | 0 |  |  | základní |  | 0 | 0 | 0 | 0 | 0 | 4 | K | 1 | ROZPOCET | 0 | 0 | 0 | 0 | 0 | 1 | 0 | 4 | 458
229 | K | -.202 | rozvodka acidur, montáž nad rastrové podhledy | ks | 15 |  | 0 |  |  | základní |  | 0 | 0 | 0 | 0 | 0 | 4 | K | 1 | ROZPOCET | 0 | 0 | 0 | 0 | 0 | 1 | 0 | 4 | 460
230 | K | -.203 | koncové spínače na vstupní dveře do RTG prostorů, dále koordinace s TLG | ks | 5 |  | 0 |  |  | základní |  | 0 | 0 | 0 | 0 | 0 | 4 | K | 1 | ROZPOCET | 0 | 0 | 0 | 0 | 0 | 1 | 0 | 4 | 462
231 | K | -.204 | translarentní obdélníkové zapuštěné svítidlo (nejlépe dvojité) s nápisy: NEVSTUPOVAT ! (rudé) a nápis "POZOR RTG - ZÁŘENÍ" (rudé) nebo dvě samostatná svítidla, dále koordinace s TLG á230V, LED 5W | ks sada | 4 |  | 0 |  |  | základní |  | 0 | 0 | 0 | 0 | 0 | 4 | K | 1 | ROZPOCET | 0 | 0 | 0 | 0 | 0 | 1 | 0 | 4 | 464
232 | K | -.119 | BS1, senzor pohybový stropní, 230V / 4A, přímý, IP20, 360° zona o12m | ks | 3 |  | 0 |  |  | základní |  | 0 | 0 | 0 | 0 | 0 | 4 | K | 1 | ROZPOCET | 0 | 0 | 0 | 0 | 0 | 1 | 0 | 4 | 466
233 | K | -.123 | zásuvka 230V 16A, bílá, IP20, montáž do KP68 | ks | 4 |  | 0 |  |  | základní |  | 0 | 0 | 0 | 0 | 0 | 4 | K | 1 | ROZPOCET | 0 | 0 | 0 | 0 | 0 | 1 | 0 | 4 | 468
234 | K | -.124 | dvojzásuvka 230V 16A, bílá, IP20, montáž do KP68 | ks | 20 |  | 0 |  |  | základní |  | 0 | 0 | 0 | 0 | 0 | 4 | K | 1 | ROZPOCET | 0 | 0 | 0 | 0 | 0 | 1 | 0 | 4 | 470
235 | K | -.205 | dvojzásuvka 230V 16A, hnědá, IP20, montáž do KP68 | ks | 1 |  | 0 |  |  | základní |  | 0 | 0 | 0 | 0 | 0 | 4 | K | 1 | ROZPOCET | 0 | 0 | 0 | 0 | 0 | 1 | 0 | 4 | 472
236 | K | -.206 | rozvodka KR68 nebo LK80/3 pro přípoje uzemnění podlahové krytiny | ks | 13 |  | 0 |  |  | základní |  | 0 | 0 | 0 | 0 | 0 | 4 | K | 1 | ROZPOCET | 0 | 0 | 0 | 0 | 0 | 1 | 0 | 4 | 474
237 | K | -.118 | rozvodka acidur | ks | 5 |  | 0 |  |  | základní |  | 0 | 0 | 0 | 0 | 0 | 4 | K | 1 | ROZPOCET | 0 | 0 | 0 | 0 | 0 | 1 | 0 | 4 | 476
238 | K | -.207 | rozvodka KR68, | ks | 2 |  | 0 |  |  | základní |  | 0 | 0 | 0 | 0 | 0 | 4 | K | 1 | ROZPOCET | 0 | 0 | 0 | 0 | 0 | 1 | 0 | 4 | 478
239 | K | -.200 | přístrojové krabice KP 68 a pod. do zdí nebo SDK stěn | ks | 26 |  | 0 |  |  | základní |  | 0 | 0 | 0 | 0 | 0 | 4 | K | 1 | ROZPOCET | 0 | 0 | 0 | 0 | 0 | 1 | 0 | 4 | 480
240 | K | -.131 | dvojzásuvka 230V 16A, bílá, IP20, montáž do PK | ks | 15 |  | 0 |  |  | základní |  | 0 | 0 | 0 | 0 | 0 | 4 | K | 1 | ROZPOCET | 0 | 0 | 0 | 0 | 0 | 1 | 0 | 4 | 482
241 | K | -.132 | dvojzásuvka 230V 16A, hnědá, IP20, montáž do PK, určeno pro digi a PC | ks | 35 |  | 0 |  |  | základní |  | 0 | 0 | 0 | 0 | 0 | 4 | K | 1 | ROZPOCET | 0 | 0 | 0 | 0 | 0 | 1 | 0 | 4 | 484
242 | K | -.208 | zásuvka pro externí uzemnění, dvojitá včetně konektoru pro flex vodič CYA6zž bílá se zeleno/žlutým označením, IP20, montáž do KP68 nebo KP-kanálu PK | ks | 9 |  | 0 |  |  | základní |  | 0 | 0 | 0 | 0 | 0 | 4 | K | 1 | ROZPOCET | 0 | 0 | 0 | 0 | 0 | 1 | 0 | 4 | 486
243 | K | -.133 | přístrojová krabice do PK 140x70 | ks | 50 |  | 0 |  |  | základní |  | 0 | 0 | 0 | 0 | 0 | 4 | K | 1 | ROZPOCET | 0 | 0 | 0 | 0 | 0 | 1 | 0 | 4 | 488
244 | K | -.145 | kabelová trasa, perforovaný žlab 110/150, bez víka včetně konzolí a závěsů | bm | 25 |  | 0 |  |  | základní |  | 0 | 0 | 0 | 0 | 0 | 4 | K | 1 | ROZPOCET | 0 | 0 | 0 | 0 | 0 | 1 | 0 | 4 | 490
245 | K | -.146 | kabelová trasa, perforovaný žlab 110/150, bez víka koleno horizont 90° | ks | 3 |  | 0 |  |  | základní |  | 0 | 0 | 0 | 0 | 0 | 4 | K | 1 | ROZPOCET | 0 | 0 | 0 | 0 | 0 | 1 | 0 | 4 | 492
246 | K | -.134 | inst trubka tuhá plast s příchytkami na stěnu podle potřeby montáže | bm | 20 |  | 0 |  |  | základní |  | 0 | 0 | 0 | 0 | 0 | 4 | K | 1 | ROZPOCET | 0 | 0 | 0 | 0 | 0 | 1 | 0 | 4 | 494
247 | K | -.209 | inst trubka flexibilní plast podle potřeby montáže | bm | 50 |  | 0 |  |  | základní |  | 0 | 0 | 0 | 0 | 0 | 4 | K | 1 | ROZPOCET | 0 | 0 | 0 | 0 | 0 | 1 | 0 | 4 | 496
| D | 7.1 | rozvody na podlaží - vnitřní měřená instalace - 2.NP patro 1.etapa |  |  |  | 0 |  |  |  |  | 0 |  | 0 |  | 0 | 1 | D | 0 | ROZPOCET | [6 empty] | 0
248 | K | - | celková montáž | soub | 1 |  | 0 |  |  | základní |  | 0 | 0 | 0 | 0 | 0 | 4 | K | 1 | ROZPOCET | 0 | 0 | 0 | 0 | 0 | 1 | 0 | 4 | 498
| D | D2 |  |  |  |  | 0 |  |  |  |  | 0 |  | 0 |  | 0 | 1 | D | 0 | ROZPOCET | [6 empty] | 0
249 | K | -.210 | rozvodnice zapuštěná 2Rs-2, In 63A, OCEP/plast, modulová, 120modulů podlažní rozm: , výstroj podle výkresu DODÁVKA 1.etapa | ks | 1 |  | 0 |  |  | základní |  | 0 | 0 | 0 | 0 | 0 | 4 | K | 1 | ROZPOCET | 0 | 0 | 0 | 0 | 0 | 1 | 0 | 4 | 500
250 | K | -.211 | rozvodnice zapuštěná 2Rs-3, In 63A, OCEP/plast, modulová, 120modulů podlažní rozm: výstroj podle výkresu DODÁVKA 1.etapa | ks | 1 |  | 0 |  |  | základní |  | 0 | 0 | 0 | 0 | 0 | 4 | K | 1 | ROZPOCET | 0 | 0 | 0 | 0 | 0 | 1 | 0 | 4 | 502
251 | K | -.212 | přípoje na (2.NP) podlaží, hlavní, CYKY 5Jx6 běžná síť, "MDO" 1.etapa | m | 37 |  | 0 |  |  | základní |  | 0 | 0 | 0 | 0 | 0 | 4 | K | 1 | ROZPOCET | 0 | 0 | 0 | 0 | 0 | 1 | 0 | 4 | 504
252 | K | -.213 | přípoje na (2.NP) podlaží, hlavní, CYKY 5Jx4 zálohovaná síť UPS, "DO" 1.etapa | m | 37 |  | 0 |  |  | základní |  | 0 | 0 | 0 | 0 | 0 | 4 | K | 1 | ROZPOCET | 0 | 0 | 0 | 0 | 0 | 1 | 0 | 4 | 506
253 | K | -.214 | rozvodnice 2Rs-4, In 63A, OCEP skříň samostojící rozm: š.600 x v.1800 x hl.400 + sokl 100 výstroj podle výkresu DODÁVKA 1.etapa - operační sál | ks | 1 |  | 0 |  |  | základní |  | 0 | 0 | 0 | 0 | 0 | 4 | K | 1 | ROZPOCET | 0 | 0 | 0 | 0 | 0 | 1 | 0 | 4 | 508
254 | K | -.215 | přípoje ze suterénu, hlavní, CYKY 5Jx16 běžná síť, "MDO" 1.etapa | m | 63 |  | 0 |  |  | základní |  | 0 | 0 | 0 | 0 | 0 | 4 | K | 1 | ROZPOCET | 0 | 0 | 0 | 0 | 0 | 1 | 0 | 4 | 510
255 | K | -.216 | přípoje ze suterénu, hlavní, CYKY 5Jx6 zálohovaná síť UPS, "DO" 1.etapa | m | 59 |  | 0 |  |  | základní |  | 0 | 0 | 0 | 0 | 0 | 4 | K | 1 | ROZPOCET | 0 | 0 | 0 | 0 | 0 | 1 | 0 | 4 | 512
256 | K | -.217 | zařízení UPS pro "VDO" v zdrav prostorách, zákrokový sál, navrhuji 3f/3f, stacionární USMLT 10 XM5, 50min, 10kVA/9,6kW operační sál | ks | 1 |  | 0 |  |  | základní |  | 0 | 0 | 0 | 0 | 0 | 4 | K | 1 | ROZPOCET | 0 | 0 | 0 | 0 | 0 | 1 | 0 | 4 | 514
257 | K | -.218 | přípoje UPS, H07-RN-F 5G04 (5Jx4), do soklu rozvodnice 2Rs-4 | m | 8 |  | 0 |  |  | základní |  | 0 | 0 | 0 | 0 | 0 | 4 | K | 1 | ROZPOCET | 0 | 0 | 0 | 0 | 0 | 1 | 0 | 4 | 516
| D | D1 | vývodové instalace celkem: |  |  |  | 0 |  |  |  |  | 0 |  | 0 |  | 0 | 1 | D | 0 | ROZPOCET | [6 empty] | 0
258 | K | -.102 | PIKTOGRAM tabulka (šipka) KOMPAKT prosvětlená tabulka zapuštená, LED 230V / 3W, kompakt 1h náhradní režim, autotest přisazené | ks | 10 |  | 0 |  |  | základní |  | 0 | 0 | 0 | 0 | 0 | 4 | K | 1 | ROZPOCET | 0 | 0 | 0 | 0 | 0 | 1 | 0 | 4 | 518
259 | K | -.181 | "C"- svítidlo typu Q+A, "M600" 3 -230V, LED bílá teple, 36W, 3900 lm, IP20, zapustit do rastr podhledu | ks | 17 |  | 0 |  |  | základní |  | 0 | 0 | 0 | 0 | 0 | 4 | K | 1 | ROZPOCET | 0 | 0 | 0 | 0 | 0 | 1 | 0 | 4 | 520
260 | K | -.182 | "Cn"- svítidlo typu Q+A, "M600" 3 -230V, LED bílá teple, 36W, 3900 lm, IP20, zapustit do rastr podhledu, s vestavěným kompakt zdrojem pro nouzi, 1h aktivace + autotest | ks | 3 |  | 0 |  |  | základní |  | 0 | 0 | 0 | 0 | 0 | 4 | K | 1 | ROZPOCET | 0 | 0 | 0 | 0 | 0 | 1 | 0 | 4 | 522
261 | K | -.183 | "C1"- svítidlo typu Q+A, "M600" 3 -230V, LED bílá teple, 55W, 5600 lm, IP20, zapustit do rastr podhledu | ks | 45 |  | 0 |  |  | základní |  | 0 | 0 | 0 | 0 | 0 | 4 | K | 1 | ROZPOCET | 0 | 0 | 0 | 0 | 0 | 1 | 0 | 4 | 524
262 | K | -.184 | "Cn1"- svítidlo typu Q+A, "M600" 3 -230V, LED bílá teple, 55W, 5600 lm, IP20, zapustit do rastr podhledu, s vestavěným kompakt zdrojem pro nouzi, 1h aktivace + autotest | ks | 7 |  | 0 |  |  | základní |  | 0 | 0 | 0 | 0 | 0 | 4 | K | 1 | ROZPOCET | 0 | 0 | 0 | 0 | 0 | 1 | 0 | 4 | 526
263 | K | -.185 | "B"- svítidlo typu "downlight" SPMN 3 -230V, LED bílá teple, 14W, 1300 lm, IP20, o210x46, do podhledu výřez o190 | ks | 1 |  | 0 |  |  | základní |  | 0 | 0 | 0 | 0 | 0 | 4 | K | 1 | ROZPOCET | 0 | 0 | 0 | 0 | 0 | 1 | 0 | 4 | 528
264 | K | -.186 | "Bn"- svítidlo typu "downlight" SPMN 3 -230V, LED bílá teple, 14W, 1300 lm, IP20, s vestavěným kompakt zdrojem pro nouzi, 1h aktivace + autotest, o210x46, podhled chodby výřez o190 | ks | 0 |  | 0 |  |  | základní |  | 0 | 0 | 0 | 0 | 0 | 4 | K | 1 | ROZPOCET | 0 | 0 | 0 | 0 | 0 | 1 | 0 | 4 | 530
265 | K | -.187 | "B1"- svítidlo typu "downlight" SPMN 3 - 230V, LED bílá teple, 36W, 3600 lm, IP20, o210x46, zapuštěné do podhledu výřez o190 | ks | 4 |  | 0 |  |  | základní |  | 0 | 0 | 0 | 0 | 0 | 4 | K | 1 | ROZPOCET | 0 | 0 | 0 | 0 | 0 | 1 | 0 | 4 | 532
266 | K | -.188 | "B2"- svítidlo typu "downlight" SPMN 3 - 230V, LED bílá teple, 28W, 3000 lm, IP20, o390x46, zapuštěné do podhledu výřez o370 | ks | 1 |  | 0 |  |  | základní |  | 0 | 0 | 0 | 0 | 0 | 4 | K | 1 | ROZPOCET | 0 | 0 | 0 | 0 | 0 | 1 | 0 | 4 | 534
267 | K | -.189 | "B3"- svítidlo typu "downlight" SPMN 3 - 230V, LED bílá teple, 36W, 3600 lm, IP20, s vestavěným kompakt zdrojem pro nouzi, 1h aktivace + autotest, o390x46, podhled chodby výřez o370 | ks | 6 |  | 0 |  |  | základní |  | 0 | 0 | 0 | 0 | 0 | 4 | K | 1 | ROZPOCET | 0 | 0 | 0 | 0 | 0 | 1 | 0 | 4 | 536
268 | K | -.190 | "Bn3"- svítidlo typu "downlight" SPMN 3 -230V, LED bílá teple, 36W, 3600 lm, IP20, s vestavěným kompakt zdrojem pro nouzi, 1h aktivace + autotest, o390x46, podhled chodby výřez o370 | ks | 0 |  | 0 |  |  | základní |  | 0 | 0 | 0 | 0 | 0 | 4 | K | 1 | ROZPOCET | 0 | 0 | 0 | 0 | 0 | 1 | 0 | 4 | 538
269 | K | -.109 | kabelové vedení CYKY 3J x 1,5 pro běžné instalace, | m | 210 |  | 0 |  |  | základní |  | 0 | 0 | 0 | 0 | 0 | 4 | K | 1 | ROZPOCET | 0 | 0 | 0 | 0 | 0 | 1 | 0 | 4 | 540
270 | K | -.110 | kabelové vedení CYKY 5J x 1,5 pro běžné instalace, | m | 200 |  | 0 |  |  | základní |  | 0 | 0 | 0 | 0 | 0 | 4 | K | 1 | ROZPOCET | 0 | 0 | 0 | 0 | 0 | 1 | 0 | 4 | 542
271 | K | -.113 | kabelové vedení CYKY 2O x 1,5 pro běžné instalace, | m | 20 |  | 0 |  |  | základní |  | 0 | 0 | 0 | 0 | 0 | 4 | K | 1 | ROZPOCET | 0 | 0 | 0 | 0 | 0 | 1 | 0 | 4 | 544
272 | K | -.191 | kabelové vedení CYKY 3O x 1,5 pro běžné instalace, | m | 50 |  | 0 |  |  | základní |  | 0 | 0 | 0 | 0 | 0 | 4 | K | 1 | ROZPOCET | 0 | 0 | 0 | 0 | 0 | 1 | 0 | 4 | 546
273 | K | -.114 | kabelové vedení CYKY 3J x 2,5 pro běžné instalace, | m | 445 |  | 0 |  |  | základní |  | 0 | 0 | 0 | 0 | 0 | 4 | K | 1 | ROZPOCET | 0 | 0 | 0 | 0 | 0 | 1 | 0 | 4 | 548
274 | K | -.192 | vypínač 230V 10A, ř.1, IP20, montáž do KP68 | ks | 6 |  | 0 |  |  | základní |  | 0 | 0 | 0 | 0 | 0 | 4 | K | 1 | ROZPOCET | 0 | 0 | 0 | 0 | 0 | 1 | 0 | 4 | 550
275 | K | -.193 | spínač seriový 230V 10A, ř.5, IP20, montáž do KP68 | ks | 6 |  | 0 |  |  | základní |  | 0 | 0 | 0 | 0 | 0 | 4 | K | 1 | ROZPOCET | 0 | 0 | 0 | 0 | 0 | 1 | 0 | 4 | 552
276 | K | -.194 | spínač seriový-střídavý 230V 10A, ř.5A, IP20, montáž do KP68 | ks | 5 |  | 0 |  |  | základní |  | 0 | 0 | 0 | 0 | 0 | 4 | K | 1 | ROZPOCET | 0 | 0 | 0 | 0 | 0 | 1 | 0 | 4 | 554
277 | K | -.195 | spínač střídavý 230V 10A, ř.6 IP20, montáž do KP68 | ks | 5 |  | 0 |  |  | základní |  | 0 | 0 | 0 | 0 | 0 | 4 | K | 1 | ROZPOCET | 0 | 0 | 0 | 0 | 0 | 1 | 0 | 4 | 556
278 | K | -.196 | spínač křížový 230V 10A, ř.7 IP20, montáž do KP68 | ks | 1 |  | 0 |  |  | základní |  | 0 | 0 | 0 | 0 | 0 | 4 | K | 1 | ROZPOCET | 0 | 0 | 0 | 0 | 0 | 1 | 0 | 4 | 558
279 | K | -.197 | vypínač 230V 10A, ř.1 IP44, montáž do KP68, vyšší krytí, tmelit styk se stěnou | ks | 3 |  | 0 |  |  | základní |  | 0 | 0 | 0 | 0 | 0 | 4 | K | 1 | ROZPOCET | 0 | 0 | 0 | 0 | 0 | 1 | 0 | 4 | 560
280 | K | -.198 | spínač seriový 230V 10A, ř.15IP44, montáž do KP68, vyšší krytí, tmelit styk se stěnou | ks | 0 |  | 0 |  |  | základní |  | 0 | 0 | 0 | 0 | 0 | 4 | K | 1 | ROZPOCET | 0 | 0 | 0 | 0 | 0 | 1 | 0 | 4 | 562
281 | K | -.200 | přístrojové krabice KP 68 a pod. do zdí nebo SDK stěn | ks | 26 |  | 0 |  |  | základní |  | 0 | 0 | 0 | 0 | 0 | 4 | K | 1 | ROZPOCET | 0 | 0 | 0 | 0 | 0 | 1 | 0 | 4 | 564
282 | K | -.202 | rozvodka acidur, montáž nad rastrové podhledy | ks | 15 |  | 0 |  |  | základní |  | 0 | 0 | 0 | 0 | 0 | 4 | K | 1 | ROZPOCET | 0 | 0 | 0 | 0 | 0 | 1 | 0 | 4 | 566
283 | K | -.123 | zásuvka 230V 16A, bílá, IP20, montáž do KP68 | ks | 8 |  | 0 |  |  | základní |  | 0 | 0 | 0 | 0 | 0 | 4 | K | 1 | ROZPOCET | 0 | 0 | 0 | 0 | 0 | 1 | 0 | 4 | 568
284 | K | -.124 | dvojzásuvka 230V 16A, bílá, IP20, montáž do KP68 | ks | 27 |  | 0 |  |  | základní |  | 0 | 0 | 0 | 0 | 0 | 4 | K | 1 | ROZPOCET | 0 | 0 | 0 | 0 | 0 | 1 | 0 | 4 | 570
285 | K | -.205 | dvojzásuvka 230V 16A, hnědá, IP20, montáž do KP68 | ks | 5 |  | 0 |  |  | základní |  | 0 | 0 | 0 | 0 | 0 | 4 | K | 1 | ROZPOCET | 0 | 0 | 0 | 0 | 0 | 1 | 0 | 4 | 572
286 | K | -.219 | dvojzásuvka 230V 16A, zelená, IP20, montáž do PK, určeno pro DO | ks | 6 |  | 0 |  |  | základní |  | 0 | 0 | 0 | 0 | 0 | 4 | K | 1 | ROZPOCET | 0 | 0 | 0 | 0 | 0 | 1 | 0 | 4 | 574
287 | K | -.220 | dvojzásuvka 230V 16A, červená, IP20, montáž do PK, určeno pro VDO | ks | 8 |  | 0 |  |  | základní |  | 0 | 0 | 0 | 0 | 0 | 4 | K | 1 | ROZPOCET | 0 | 0 | 0 | 0 | 0 | 1 | 0 | 4 | 576
288 | K | -.206 | rozvodka KR68 nebo LK80/3 pro přípoje uzemnění podlahové krytiny | ks | 15 |  | 0 |  |  | základní |  | 0 | 0 | 0 | 0 | 0 | 4 | K | 1 | ROZPOCET | 0 | 0 | 0 | 0 | 0 | 1 | 0 | 4 | 578
289 | K | -.221 | rozvodka acidur nad podhledy | ks | 8 |  | 0 |  |  | základní |  | 0 | 0 | 0 | 0 | 0 | 4 | K | 1 | ROZPOCET | 0 | 0 | 0 | 0 | 0 | 1 | 0 | 4 | 580
290 | K | -.207 | rozvodka KR68, | ks | 2 |  | 0 |  |  | základní |  | 0 | 0 | 0 | 0 | 0 | 4 | K | 1 | ROZPOCET | 0 | 0 | 0 | 0 | 0 | 1 | 0 | 4 | 582
291 | K | -.200 | přístrojové krabice KP 68 a pod. do zdí nebo SDK stěn | ks | 39 |  | 0 |  |  | základní |  | 0 | 0 | 0 | 0 | 0 | 4 | K | 1 | ROZPOCET | 0 | 0 | 0 | 0 | 0 | 1 | 0 | 4 | 584
292 | K | -.222 | spínač žaluziový 230V 10A, ř. s blokací poloh, IP20, montáž do KP68 | ks | 3 |  | 0 |  |  | základní |  | 0 | 0 | 0 | 0 | 0 | 4 | K | 1 | ROZPOCET | 0 | 0 | 0 | 0 | 0 | 1 | 0 | 4 | 586
293 | K | -.223 | kabelové vedení CYKY 3J x 1,5 pro žaluzie | m | 20 |  | 0 |  |  | základní |  | 0 | 0 | 0 | 0 | 0 | 4 | K | 1 | ROZPOCET | 0 | 0 | 0 | 0 | 0 | 1 | 0 | 4 | 588
294 | K | -.224 | kabelové vedení CYKY 5J x 1,5 pro žaluzie | m | 5 |  | 0 |  |  | základní |  | 0 | 0 | 0 | 0 | 0 | 4 | K | 1 | ROZPOCET | 0 | 0 | 0 | 0 | 0 | 1 | 0 | 4 | 590
295 | K | -.225 | kabelové vedení CYSY 5J x 1,5 pro žaluzie, (konektor přípoje dle dodávky) | m | 9 |  | 0 |  |  | základní |  | 0 | 0 | 0 | 0 | 0 | 4 | K | 1 | ROZPOCET | 0 | 0 | 0 | 0 | 0 | 1 | 0 | 4 | 592
296 | K | -.131 | dvojzásuvka 230V 16A, bílá, IP20, montáž do PK | ks | 12 |  | 0 |  |  | základní |  | 0 | 0 | 0 | 0 | 0 | 4 | K | 1 | ROZPOCET | 0 | 0 | 0 | 0 | 0 | 1 | 0 | 4 | 594
297 | K | -.132 | dvojzásuvka 230V 16A, hnědá, IP20, montáž do PK, určeno pro digi a PC | ks | 15 |  | 0 |  |  | základní |  | 0 | 0 | 0 | 0 | 0 | 4 | K | 1 | ROZPOCET | 0 | 0 | 0 | 0 | 0 | 1 | 0 | 4 | 596
298 | K | -.208 | zásuvka pro externí uzemnění, dvojitá včetně konektoru pro flex vodič CYA6zž bílá se zeleno/žlutým označením, IP20, montáž do KP68 nebo KP-kanálu PK | ks | 11 |  | 0 |  |  | základní |  | 0 | 0 | 0 | 0 | 0 | 4 | K | 1 | ROZPOCET | 0 | 0 | 0 | 0 | 0 | 1 | 0 | 4 | 598
299 | K | -.226 | přístrojová krabice do PK 170x70 | ks | 38 |  | 0 |  |  | základní |  | 0 | 0 | 0 | 0 | 0 | 4 | K | 1 | ROZPOCET | 0 | 0 | 0 | 0 | 0 | 1 | 0 | 4 | 600
300 | K | -.145 | kabelová trasa, perforovaný žlab 110/150, bez víka včetně konzolí a závěsů | bm | 42 |  | 0 |  |  | základní |  | 0 | 0 | 0 | 0 | 0 | 4 | K | 1 | ROZPOCET | 0 | 0 | 0 | 0 | 0 | 1 | 0 | 4 | 602
301 | K | -.146 | kabelová trasa, perforovaný žlab 110/150, bez víka koleno horizont 90° | ks | 3 |  | 0 |  |  | základní |  | 0 | 0 | 0 | 0 | 0 | 4 | K | 1 | ROZPOCET | 0 | 0 | 0 | 0 | 0 | 1 | 0 | 4 | 604
302 | K | -.134 | inst trubka tuhá plast s příchytkami na stěnu podle potřeby montáže | bm | 20 |  | 0 |  |  | základní |  | 0 | 0 | 0 | 0 | 0 | 4 | K | 1 | ROZPOCET | 0 | 0 | 0 | 0 | 0 | 1 | 0 | 4 | 606
303 | K | -.209 | inst trubka flexibilní plast podle potřeby montáže | bm | 50 |  | 0 |  |  | základní |  | 0 | 0 | 0 | 0 | 0 | 4 | K | 1 | ROZPOCET | 0 | 0 | 0 | 0 | 0 | 1 | 0 | 4 | 608
| D | 8.1 | rozvody na podlaží - vnitřní měřená instalace - 3.NP patro 1.etapa |  |  |  | 0 |  |  |  |  | 0 |  | 0 |  | 0 | 1 | D | 0 | ROZPOCET | [6 empty] | 0
304 | K | - | celková montáž | soub | 1 |  | 0 |  |  | základní |  | 0 | 0 | 0 | 0 | 0 | 4 | K | 1 | ROZPOCET | 0 | 0 | 0 | 0 | 0 | 1 | 0 | 4 | 610
305 | K | -.227 | rozvodnice zapuštěná 3Rs-5, In 63A, OCEP/plast, modulová, 3x 18modulů podlažní rozm: š.392 x v.522 x hl.110, výstroj podle výkresu DODÁVKA 1.etapa - laboratoř | ks | 1 |  | 0 |  |  | základní |  | 0 | 0 | 0 | 0 | 0 | 4 | K | 1 | ROZPOCET | 0 | 0 | 0 | 0 | 0 | 1 | 0 | 4 | 612
306 | K | -.215 | přípoje ze suterénu, hlavní, CYKY 5Jx16 běžná síť, "MDO" 1.etapa | m | 67 |  | 0 |  |  | základní |  | 0 | 0 | 0 | 0 | 0 | 4 | K | 1 | ROZPOCET | 0 | 0 | 0 | 0 | 0 | 1 | 0 | 4 | 614
307 | K | -.216 | přípoje ze suterénu, hlavní, CYKY 5Jx6 zálohovaná síť UPS, "DO" 1.etapa | m | 64 |  | 0 |  |  | základní |  | 0 | 0 | 0 | 0 | 0 | 4 | K | 1 | ROZPOCET | 0 | 0 | 0 | 0 | 0 | 1 | 0 | 4 | 616
308 | K | -.228 | rozvodnice zapuštěná 3Rs-3, In 63A, OCEP/plast, modulová, 120modulů podlažní rozm: výstroj podle výkresu DODÁVKA 1.etapa | ks | 1 |  | 0 |  |  | základní |  | 0 | 0 | 0 | 0 | 0 | 4 | K | 1 | ROZPOCET | 0 | 0 | 0 | 0 | 0 | 1 | 0 | 4 | 618
309 | K | -.229 | rozvodnice zapuštěná 3Rs-4, In 63A, OCEP/plast, modulová, 96modulů podlažní rozm: výstroj podle výkresu DODÁVKA 1.etapa | ks | 1 |  | 0 |  |  | základní |  | 0 | 0 | 0 | 0 | 0 | 4 | K | 1 | ROZPOCET | 0 | 0 | 0 | 0 | 0 | 1 | 0 | 4 | 620
310 | K | -.230 | rozvodnice zapuštěná 3Rs-2, In 63A, OCEP/plast, modulová, 96modulů podlažní rozm: výstroj podle výkresu DODÁVKA 1.etapa | ks | 1 |  | 0 |  |  | základní |  | 0 | 0 | 0 | 0 | 0 | 4 | K | 1 | ROZPOCET | 0 | 0 | 0 | 0 | 0 | 1 | 0 | 4 | 622
311 | K | -.231 | přípoje na (3.NP) podlaží, hlavní, CYKY 5Jx6 běžná síť, "MDO" 1.etapa | m | 39 |  | 0 |  |  | základní |  | 0 | 0 | 0 | 0 | 0 | 4 | K | 1 | ROZPOCET | 0 | 0 | 0 | 0 | 0 | 1 | 0 | 4 | 624
312 | K | -.232 | přípoje na (3.NP) podlaží, hlavní, CYKY 5Jx4 zálohovaná síť UPS, "DO" 1.etapa | m | 39 |  | 0 |  |  | základní |  | 0 | 0 | 0 | 0 | 0 | 4 | K | 1 | ROZPOCET | 0 | 0 | 0 | 0 | 0 | 1 | 0 | 4 | 626
| D | D1 | vývodové instalace celkem: |  |  |  | 0 |  |  |  |  | 0 |  | 0 |  | 0 | 1 | D | 0 | ROZPOCET | [6 empty] | 0
313 | K | -.102 | PIKTOGRAM tabulka (šipka) KOMPAKT prosvětlená tabulka zapuštená, LED 230V / 3W, kompakt 1h náhradní režim, autotest přisazené | ks | 10 |  | 0 |  |  | základní |  | 0 | 0 | 0 | 0 | 0 | 4 | K | 1 | ROZPOCET | 0 | 0 | 0 | 0 | 0 | 1 | 0 | 4 | 628
314 | K | -.181 | "C"- svítidlo typu Q+A, "M600" 3 -230V, LED bílá teple, 36W, 3900 lm, IP20, zapustit do rastr podhledu | ks | 13 |  | 0 |  |  | základní |  | 0 | 0 | 0 | 0 | 0 | 4 | K | 1 | ROZPOCET | 0 | 0 | 0 | 0 | 0 | 1 | 0 | 4 | 630
315 | K | -.182 | "Cn"- svítidlo typu Q+A, "M600" 3 -230V, LED bílá teple, 36W, 3900 lm, IP20, zapustit do rastr podhledu, s vestavěným kompakt zdrojem pro nouzi, 1h aktivace + autotest | ks | 5 |  | 0 |  |  | základní |  | 0 | 0 | 0 | 0 | 0 | 4 | K | 1 | ROZPOCET | 0 | 0 | 0 | 0 | 0 | 1 | 0 | 4 | 632
316 | K | -.183 | "C1"- svítidlo typu Q+A, "M600" 3 -230V, LED bílá teple, 55W, 5600 lm, IP20, zapustit do rastr podhledu | ks | 41 |  | 0 |  |  | základní |  | 0 | 0 | 0 | 0 | 0 | 4 | K | 1 | ROZPOCET | 0 | 0 | 0 | 0 | 0 | 1 | 0 | 4 | 634
317 | K | -.184 | "Cn1"- svítidlo typu Q+A, "M600" 3 -230V, LED bílá teple, 55W, 5600 lm, IP20, zapustit do rastr podhledu, s vestavěným kompakt zdrojem pro nouzi, 1h aktivace + autotest | ks | 8 |  | 0 |  |  | základní |  | 0 | 0 | 0 | 0 | 0 | 4 | K | 1 | ROZPOCET | 0 | 0 | 0 | 0 | 0 | 1 | 0 | 4 | 636
318 | K | -.185 | "B"- svítidlo typu "downlight" SPMN 3 -230V, LED bílá teple, 14W, 1300 lm, IP20, o210x46, do podhledu výřez o190 | ks | 0 |  | 0 |  |  | základní |  | 0 | 0 | 0 | 0 | 0 | 4 | K | 1 | ROZPOCET | 0 | 0 | 0 | 0 | 0 | 1 | 0 | 4 | 638
319 | K | -.186 | "Bn"- svítidlo typu "downlight" SPMN 3 -230V, LED bílá teple, 14W, 1300 lm, IP20, s vestavěným kompakt zdrojem pro nouzi, 1h aktivace + autotest, o210x46, podhled chodby výřez o190 | ks | 0 |  | 0 |  |  | základní |  | 0 | 0 | 0 | 0 | 0 | 4 | K | 1 | ROZPOCET | 0 | 0 | 0 | 0 | 0 | 1 | 0 | 4 | 640
320 | K | -.187 | "B1"- svítidlo typu "downlight" SPMN 3 - 230V, LED bílá teple, 36W, 3600 lm, IP20, o210x46, zapuštěné do podhledu výřez o190 | ks | 4 |  | 0 |  |  | základní |  | 0 | 0 | 0 | 0 | 0 | 4 | K | 1 | ROZPOCET | 0 | 0 | 0 | 0 | 0 | 1 | 0 | 4 | 642
321 | K | -.188 | "B2"- svítidlo typu "downlight" SPMN 3 - 230V, LED bílá teple, 28W, 3000 lm, IP20, o390x46, zapuštěné do podhledu výřez o370 | ks | 4 |  | 0 |  |  | základní |  | 0 | 0 | 0 | 0 | 0 | 4 | K | 1 | ROZPOCET | 0 | 0 | 0 | 0 | 0 | 1 | 0 | 4 | 644
322 | K | -.189 | "B3"- svítidlo typu "downlight" SPMN 3 - 230V, LED bílá teple, 36W, 3600 lm, IP20, s vestavěným kompakt zdrojem pro nouzi, 1h aktivace + autotest, o390x46, podhled chodby výřez o370 | ks | 0 |  | 0 |  |  | základní |  | 0 | 0 | 0 | 0 | 0 | 4 | K | 1 | ROZPOCET | 0 | 0 | 0 | 0 | 0 | 1 | 0 | 4 | 646
323 | K | -.190 | "Bn3"- svítidlo typu "downlight" SPMN 3 -230V, LED bílá teple, 36W, 3600 lm, IP20, s vestavěným kompakt zdrojem pro nouzi, 1h aktivace + autotest, o390x46, podhled chodby výřez o370 | ks | 0 |  | 0 |  |  | základní |  | 0 | 0 | 0 | 0 | 0 | 4 | K | 1 | ROZPOCET | 0 | 0 | 0 | 0 | 0 | 1 | 0 | 4 | 648
324 | K | -.109 | kabelové vedení CYKY 3J x 1,5 pro běžné instalace, | m | 290 |  | 0 |  |  | základní |  | 0 | 0 | 0 | 0 | 0 | 4 | K | 1 | ROZPOCET | 0 | 0 | 0 | 0 | 0 | 1 | 0 | 4 | 650
325 | K | -.110 | kabelové vedení CYKY 5J x 1,5 pro běžné instalace, | m | 265 |  | 0 |  |  | základní |  | 0 | 0 | 0 | 0 | 0 | 4 | K | 1 | ROZPOCET | 0 | 0 | 0 | 0 | 0 | 1 | 0 | 4 | 652
326 | K | -.113 | kabelové vedení CYKY 2O x 1,5 pro běžné instalace, | m | 20 |  | 0 |  |  | základní |  | 0 | 0 | 0 | 0 | 0 | 4 | K | 1 | ROZPOCET | 0 | 0 | 0 | 0 | 0 | 1 | 0 | 4 | 654
327 | K | -.191 | kabelové vedení CYKY 3O x 1,5 pro běžné instalace, | m | 85 |  | 0 |  |  | základní |  | 0 | 0 | 0 | 0 | 0 | 4 | K | 1 | ROZPOCET | 0 | 0 | 0 | 0 | 0 | 1 | 0 | 4 | 656
328 | K | -.114 | kabelové vedení CYKY 3J x 2,5 pro běžné instalace, | m | 425 |  | 0 |  |  | základní |  | 0 | 0 | 0 | 0 | 0 | 4 | K | 1 | ROZPOCET | 0 | 0 | 0 | 0 | 0 | 1 | 0 | 4 | 658
329 | K | -.192 | vypínač 230V 10A, ř.1, IP20, montáž do KP68 | ks | 5 |  | 0 |  |  | základní |  | 0 | 0 | 0 | 0 | 0 | 4 | K | 1 | ROZPOCET | 0 | 0 | 0 | 0 | 0 | 1 | 0 | 4 | 660
330 | K | -.193 | spínač seriový 230V 10A, ř.5, IP20, montáž do KP68 | ks | 5 |  | 0 |  |  | základní |  | 0 | 0 | 0 | 0 | 0 | 4 | K | 1 | ROZPOCET | 0 | 0 | 0 | 0 | 0 | 1 | 0 | 4 | 662
331 | K | -.194 | spínač seriový-střídavý 230V 10A, ř.5A, IP20, montáž do KP68 | ks | 3 |  | 0 |  |  | základní |  | 0 | 0 | 0 | 0 | 0 | 4 | K | 1 | ROZPOCET | 0 | 0 | 0 | 0 | 0 | 1 | 0 | 4 | 664
332 | K | -.195 | spínač střídavý 230V 10A, ř.6 IP20, montáž do KP68 | ks | 3 |  | 0 |  |  | základní |  | 0 | 0 | 0 | 0 | 0 | 4 | K | 1 | ROZPOCET | 0 | 0 | 0 | 0 | 0 | 1 | 0 | 4 | 666
333 | K | -.196 | spínač křížový 230V 10A, ř.7 IP20, montáž do KP68 | ks | 0 |  | 0 |  |  | základní |  | 0 | 0 | 0 | 0 | 0 | 4 | K | 1 | ROZPOCET | 0 | 0 | 0 | 0 | 0 | 1 | 0 | 4 | 668
334 | K | -.197 | vypínač 230V 10A, ř.1 IP44, montáž do KP68, vyšší krytí, tmelit styk se stěnou | ks | 3 |  | 0 |  |  | základní |  | 0 | 0 | 0 | 0 | 0 | 4 | K | 1 | ROZPOCET | 0 | 0 | 0 | 0 | 0 | 1 | 0 | 4 | 670
335 | K | -.198 | spínač seriový 230V 10A, ř.15IP44, montáž do KP68, vyšší krytí, tmelit styk se stěnou | ks | 1 |  | 0 |  |  | základní |  | 0 | 0 | 0 | 0 | 0 | 4 | K | 1 | ROZPOCET | 0 | 0 | 0 | 0 | 0 | 1 | 0 | 4 | 672
336 | K | -.200 | přístrojové krabice KP 68 a pod. do zdí nebo SDK stěn | ks | 20 |  | 0 |  |  | základní |  | 0 | 0 | 0 | 0 | 0 | 4 | K | 1 | ROZPOCET | 0 | 0 | 0 | 0 | 0 | 1 | 0 | 4 | 674
337 | K | -.202 | rozvodka acidur, montáž nad rastrové podhledy | ks | 10 |  | 0 |  |  | základní |  | 0 | 0 | 0 | 0 | 0 | 4 | K | 1 | ROZPOCET | 0 | 0 | 0 | 0 | 0 | 1 | 0 | 4 | 676
338 | K | -.123 | zásuvka 230V 16A, bílá, IP20, montáž do KP68 | ks | 9 |  | 0 |  |  | základní |  | 0 | 0 | 0 | 0 | 0 | 4 | K | 1 | ROZPOCET | 0 | 0 | 0 | 0 | 0 | 1 | 0 | 4 | 678
339 | K | -.124 | dvojzásuvka 230V 16A, bílá, IP20, montáž do KP68 | ks | 23 |  | 0 |  |  | základní |  | 0 | 0 | 0 | 0 | 0 | 4 | K | 1 | ROZPOCET | 0 | 0 | 0 | 0 | 0 | 1 | 0 | 4 | 680
340 | K | -.206 | rozvodka KR68 nebo LK80/3 pro přípoje uzemnění podlahové krytiny | ks | 13 |  | 0 |  |  | základní |  | 0 | 0 | 0 | 0 | 0 | 4 | K | 1 | ROZPOCET | 0 | 0 | 0 | 0 | 0 | 1 | 0 | 4 | 682
341 | K | -.221 | rozvodka acidur nad podhledy | ks | 5 |  | 0 |  |  | základní |  | 0 | 0 | 0 | 0 | 0 | 4 | K | 1 | ROZPOCET | 0 | 0 | 0 | 0 | 0 | 1 | 0 | 4 | 684
342 | K | -.207 | rozvodka KR68, | ks | 2 |  | 0 |  |  | základní |  | 0 | 0 | 0 | 0 | 0 | 4 | K | 1 | ROZPOCET | 0 | 0 | 0 | 0 | 0 | 1 | 0 | 4 | 686
343 | K | -.200 | přístrojové krabice KP 68 a pod. do zdí nebo SDK stěn | ks | 33 |  | 0 |  |  | základní |  | 0 | 0 | 0 | 0 | 0 | 4 | K | 1 | ROZPOCET | 0 | 0 | 0 | 0 | 0 | 1 | 0 | 4 | 688
344 | K | -.233 | instalační přístrojový kanál 170x70, plastový, s víkem a stínící přepážkou | bm | 75 |  | 0 |  |  | základní |  | 0 | 0 | 0 | 0 | 0 | 4 | K | 1 | ROZPOCET | 0 | 0 | 0 | 0 | 0 | 1 | 0 | 4 | 690
345 | K | -.234 | instalační přístrojový kanál 170x70, rohová vnitřní tvarovka s víkem | ks | 7 |  | 0 |  |  | základní |  | 0 | 0 | 0 | 0 | 0 | 4 | K | 1 | ROZPOCET | 0 | 0 | 0 | 0 | 0 | 1 | 0 | 4 | 692
346 | K | -.235 | instalační přístrojový kanál 170x70, koncová tvarovka | ks | 5 |  | 0 |  |  | základní |  | 0 | 0 | 0 | 0 | 0 | 4 | K | 1 | ROZPOCET | 0 | 0 | 0 | 0 | 0 | 1 | 0 | 4 | 694
347 | K | -.131 | dvojzásuvka 230V 16A, bílá, IP20, montáž do PK | ks | 36 |  | 0 |  |  | základní |  | 0 | 0 | 0 | 0 | 0 | 4 | K | 1 | ROZPOCET | 0 | 0 | 0 | 0 | 0 | 1 | 0 | 4 | 696
348 | K | -.236 | dvojzásuvka 230V 16A, zelená - DO, IP20, montáž do PK, laboratoř | ks | 6 |  | 0 |  |  | základní |  | 0 | 0 | 0 | 0 | 0 | 4 | K | 1 | ROZPOCET | 0 | 0 | 0 | 0 | 0 | 1 | 0 | 4 | 698
349 | K | -.132 | dvojzásuvka 230V 16A, hnědá, IP20, montáž do PK, určeno pro digi a PC | ks | 52 |  | 0 |  |  | základní |  | 0 | 0 | 0 | 0 | 0 | 4 | K | 1 | ROZPOCET | 0 | 0 | 0 | 0 | 0 | 1 | 0 | 4 | 700
350 | K | -.208 | zásuvka pro externí uzemnění, dvojitá včetně konektoru pro flex vodič CYA6zž bílá se zeleno/žlutým označením, IP20, montáž do KP68 nebo KP-kanálu PK | ks | 14 |  | 0 |  |  | základní |  | 0 | 0 | 0 | 0 | 0 | 4 | K | 1 | ROZPOCET | 0 | 0 | 0 | 0 | 0 | 1 | 0 | 4 | 702
351 | K | -.226 | přístrojová krabice do PK 170x70 | ks | 94 |  | 0 |  |  | základní |  | 0 | 0 | 0 | 0 | 0 | 4 | K | 1 | ROZPOCET | 0 | 0 | 0 | 0 | 0 | 1 | 0 | 4 | 704
352 | K | -.145 | kabelová trasa, perforovaný žlab 110/150, bez víka včetně konzolí a závěsů | bm | 35 |  | 0 |  |  | základní |  | 0 | 0 | 0 | 0 | 0 | 4 | K | 1 | ROZPOCET | 0 | 0 | 0 | 0 | 0 | 1 | 0 | 4 | 706
353 | K | -.146 | kabelová trasa, perforovaný žlab 110/150, bez víka koleno horizont 90° | ks | 3 |  | 0 |  |  | základní |  | 0 | 0 | 0 | 0 | 0 | 4 | K | 1 | ROZPOCET | 0 | 0 | 0 | 0 | 0 | 1 | 0 | 4 | 708
354 | K | -.134 | inst trubka tuhá plast s příchytkami na stěnu podle potřeby montáže | bm | 20 |  | 0 |  |  | základní |  | 0 | 0 | 0 | 0 | 0 | 4 | K | 1 | ROZPOCET | 0 | 0 | 0 | 0 | 0 | 1 | 0 | 4 | 710
355 | K | -.209 | inst trubka flexibilní plast podle potřeby montáže | bm | 50 |  | 0 |  |  | základní |  | 0 | 0 | 0 | 0 | 0 | 4 | K | 1 | ROZPOCET | 0 | 0 | 0 | 0 | 0 | 1 | 0 | 4 | 712
| D | 9.1 | rozvody na podlaží - vnitřní měřená instalace - 4.NP patro 1.etapa |  |  |  | 0 |  |  |  |  | 0 |  | 0 |  | 0 | 1 | D | 0 | ROZPOCET | [6 empty] | 0
356 | K | - | celková montáž | soub | 1 |  | 0 |  |  | základní |  | 0 | 0 | 0 | 0 | 0 | 4 | K | 1 | ROZPOCET | 0 | 0 | 0 | 0 | 0 | 1 | 0 | 4 | 714
| D | D1 | vývodové instalace celkem: |  |  |  | 0 |  |  |  |  | 0 |  | 0 |  | 0 | 1 | D | 0 | ROZPOCET | [6 empty] | 0
357 |  |  | Poznámka: přívodní vedení technologií je uvedeno v rámci hlavních rozvodů včetně svodičové skříně | [6 empty] | základní |  | 0 | 0 | 0 | 0 | 0 | 4 | K | 1 | ROZPOCET | 0 | 0 | 0 | 0 | 0 | 1 | 0 | 4 | 716
358 | K | -.238 | žlabová trasa Mars s víky 125/100 rovné díly | bm | 15 |  | 0 |  |  | základní |  | 0 | 0 | 0 | 0 | 0 | 4 | K | 1 | ROZPOCET | 0 | 0 | 0 | 0 | 0 | 1 | 0 | 4 | 718
359 | K | -.239 | žlabová trasa Mars s víky 125/100 koleno horizont 90° | bm | 1 |  | 0 |  |  | základní |  | 0 | 0 | 0 | 0 | 0 | 4 | K | 1 | ROZPOCET | 0 | 0 | 0 | 0 | 0 | 1 | 0 | 4 | 720
360 | K | -.240 | žlabová trasa Mars s víky 125/100 koleno horizont 45° | bm | 2 |  | 0 |  |  | základní |  | 0 | 0 | 0 | 0 | 0 | 4 | K | 1 | ROZPOCET | 0 | 0 | 0 | 0 | 0 | 1 | 0 | 4 | 722
361 | K | -.241 | betonová dlaždice 500x500x50, pro podložení tras žlabů a trubek | ks | 9 |  | 0 |  |  | základní |  | 0 | 0 | 0 | 0 | 0 | 4 | K | 1 | ROZPOCET | 0 | 0 | 0 | 0 | 0 | 1 | 0 | 4 | 724
362 | K | -.242 | flexibilní inst trubky podle potřeby montáže | bm | 20 |  | 0 |  |  | základní |  | 0 | 0 | 0 | 0 | 0 | 4 | K | 1 | ROZPOCET | 0 | 0 | 0 | 0 | 0 | 1 | 0 | 4 | 726
363 | K | -.243 | tuhé plast inst trubky podle potřeby montáže, včetně odpovídajících nástěnných příchytek | bm | 6 |  | 0 |  |  | základní |  | 0 | 0 | 0 | 0 | 0 | 4 | K | 1 | ROZPOCET | 0 | 0 | 0 | 0 | 0 | 1 | 0 | 4 | 728
364 | K | -.244 | silový průmyslový vypínač, plast nástěnný IP55, In 63A, 3x 400V | ks | 1 |  | 0 |  |  | základní |  | 0 | 0 | 0 | 0 | 0 | 4 | K | 1 | ROZPOCET | 0 | 0 | 0 | 0 | 0 | 1 | 0 | 4 | 730
365 | K | -.245 | silový průmyslový vypínač, plast nástěnný IP55, In 50A, 3x 400V | ks | 2 |  | 0 |  |  | základní |  | 0 | 0 | 0 | 0 | 0 | 4 | K | 1 | ROZPOCET | 0 | 0 | 0 | 0 | 0 | 1 | 0 | 4 | 732
366 | K | -.246 | temperace potrubí (terasa) a gul okapů (pod stropem 3.NP) CYKY 3Jx1,5 | m | 45 |  | 0 |  |  | základní |  | 0 | 0 | 0 | 0 | 0 | 4 | K | 1 | ROZPOCET | 0 | 0 | 0 | 0 | 0 | 1 | 0 | 4 | 734
367 | K | -.247 | topné vedení AC 230V, 10W/m se studeným koncem, cca tři sady á 5m | ks | 3 |  | 0 |  |  | základní |  | 0 | 0 | 0 | 0 | 0 | 4 | K | 1 | ROZPOCET | 0 | 0 | 0 | 0 | 0 | 1 | 0 | 4 | 736
| P |  | Poznámka k položce: koordinovat podle skutečných tras potrubí a potřeby temperace | [14 empty] | P | 1
368 | K | -.248 | termo senzor venkovní nástěnný IP43, koordinace s regulátorem v rozv 3Rs-1 | ks | 1 |  | 0 |  |  | základní |  | 0 | 0 | 0 | 0 | 0 | 4 | K | 1 | ROZPOCET | 0 | 0 | 0 | 0 | 0 | 1 | 0 | 4 | 738
369 | K | -.141 | vedení senzoru, JYTY 4x1, | m | 25 |  | 0 |  |  | základní |  | 0 | 0 | 0 | 0 | 0 | 4 | K | 1 | ROZPOCET | 0 | 0 | 0 | 0 | 0 | 1 | 0 | 4 | 740
370 | K | -.249 | termo senzor příložný pod termoizolaci na potrubí IP66 | ks | 0 |  | 0 |  |  | základní |  | 0 | 0 | 0 | 0 | 0 | 4 | K | 1 | ROZPOCET | 0 | 0 | 0 | 0 | 0 | 1 | 0 | 4 | 742
371 | K | -.118 | rozvodka acidur | ks | 7 |  | 0 |  |  | základní |  | 0 | 0 | 0 | 0 | 0 | 4 | K | 1 | ROZPOCET | 0 | 0 | 0 | 0 | 0 | 1 | 0 | 4 | 744
372 | K | -.250 | vypínač 230V 10A, ř.1, IP44, aqua, montáž nástěnná v krovu | ks | 1 |  | 0 |  |  | základní |  | 0 | 0 | 0 | 0 | 0 | 4 | K | 1 | ROZPOCET | 0 | 0 | 0 | 0 | 0 | 1 | 0 | 4 | 746
373 | K | -.251 | "D1" svítidlo průmyslové, 1x36W, IP66, plastové, montáž zavěšeně v krovu | ks | 8 |  | 0 |  |  | základní |  | 0 | 0 | 0 | 0 | 0 | 4 | K | 1 | ROZPOCET | 0 | 0 | 0 | 0 | 0 | 1 | 0 | 4 | 748
374 | K | -.252 | vedení pro osvětlení CYKY 3Jx1,5 | m | 47 |  | 0 |  |  | základní |  | 0 | 0 | 0 | 0 | 0 | 4 | K | 1 | ROZPOCET | 0 | 0 | 0 | 0 | 0 | 1 | 0 | 4 | 750
375 | K | -.253 | trasa povrchová tuhé inst Tr. o20/o16 včetně příchytek | bm | 65 |  | 0 |  |  | základní |  | 0 | 0 | 0 | 0 | 0 | 4 | K | 1 | ROZPOCET | 0 | 0 | 0 | 0 | 0 | 1 | 0 | 4 | 752
| D | 11 | Ostatní společné komponenty a montáže |  |  |  | 0 |  |  |  |  | 0 |  | 0 |  | 0 | 1 | D | 0 | ROZPOCET | [6 empty] | 0
376 | K | -.254 | stavební přípomoce, průvrty a drážky ve stěnách a stropech pro montáž vedení k přístrojům a rozvodnicím | soub | 1 |  | 0 |  |  | základní |  | 0 | 0 | 0 | 0 | 0 | 4 | K | 1 | ROZPOCET | 0 | 0 | 0 | 0 | 0 | 1 | 0 | 4 | 754
377 | K | Pol119 | požární ucpávky, požární tmely | soub | 1 |  | 0 |  |  | základní |  | 0 | 0 | 0 | 0 | 0 | 4 | K | 1 | ROZPOCET | 0 | 0 | 0 | 0 | 0 | 1 | 0 | 4 | 756
378 | K | -.255 | drobný montáž a spoj materiál, hmoždinky, vruty, příchytky a závěsy | soub | 1 |  | 0 |  |  | základní |  | 0 | 0 | 0 | 0 | 0 | 4 | K | 1 | ROZPOCET | 0 | 0 | 0 | 0 | 0 | 1 | 0 | 4 | 758
379 | K | -.256 | výchozí revize | soub | 1 |  | 0 |  |  | základní |  | 0 | 0 | 0 | 0 | 0 | 4 | K | 1 | ROZPOCET | 0 | 0 | 0 | 0 | 0 | 1 | 0 | 4 | 760
380 | K | -.257 | uvedení zařízení do provozu a odzkoušení bezpečného chodu všech připojených zařízení | soub | 1 |  | 0 |  |  | základní |  | 0 | 0 | 0 | 0 | 0 | 4 | K | 1 | ROZPOCET | 0 | 0 | 0 | 0 | 0 | 1 | 0 | 4 | 762

## F1_D.700.1 - Elektroinsta...
{d8a47be3-8883-4fc2-934f-253218b49e3e}
2
| KRYCÍ LIST SOUPISU PRACÍ | [7 empty] | v --- níže se nacházejí doplnkové a pomocné údaje k sestavám --- v | [8 empty] | False
Stavba:
Poliklinika Lanškroun
Objekt:
Fáze_1 - Poliklinika Lanškroun
Soupis:
F1_D.700.1 - Elektroinstalace slaboproud
| KSO: |  |  |  |  | CC-CZ:
| Místo: |  | Lanškroun |  |  | Datum: | 2019-10-16
| Zadavatel: |  |  |  |  | IČ:
DIČ:
| Uchazeč: |  |  |  |  | IČ: | Vyplň údaj
|  | Vyplň údaj |  |  |  | DIČ: | Vyplň údaj
| Projektant: |  |  |  |  | IČ:
DIČ:
| Zpracovatel: |  |  |  |  | IČ:
|  | Obermeyer Helika a.s. |  |  |  | DIČ:
Poznámka:
| Cena bez DPH | [5 empty] | 0
|  |  | Základ daně |  |  | Sazba daně | Výše daně
| DPH | základní | 0 |  |  | 21% | 0
|  | snížená | 0 |  |  | 15% | 0
|  | zákl. přenesená | 0 |  |  | 21% | 0
|  | sníž. přenesená | 0 |  |  | 15% | 0
|  | nulová | 0 |  |  | 0% | 0
| Cena s DPH |  |  | v | CZK |  | 0
| Projektant |  |  | Zpracovatel
| Datum a podpis: |  | Razítko | Datum a podpis: |  |  | Razítko
| Objednavatel |  |  | Uchazeč
| Datum a podpis: |  | Razítko | Datum a podpis: |  |  | Razítko
REKAPITULACE ČLENĚNÍ SOUPISU PRACÍ
Stavba:
Poliklinika Lanškroun
Objekt:
Fáze_1 - Poliklinika Lanškroun
Soupis:
F1_D.700.1 - Elektroinstalace slaboproud
Místo: |  |  | Lanškroun |  |  | Datum: | 2019-10-16
Zadavatel: | [5 empty] | Projektant:
Uchazeč: |  |  | Vyplň údaj |  |  | Zpracovatel: | Obermeyer Helika a.s.
Kód dílu - Popis | [6 empty] | Cena celkem [CZK]
Náklady ze soupisu prací | [6 empty] | 0 | [11 empty] | -1
| D1 - SLABOPROUDÉ INSTALACE | [5 empty] | 0
| D2 - Elektrická požární signalizace - EPS | [5 empty] | 0
| D3 - poplachový, zabezpečovací a tísňový systém - PZTS | [5 empty] | 0
| D4 - Kamerový systém | [5 empty] | 0
| D5 - Systém elektronické kontroly vstupu - ACS | [5 empty] | 0
| D6 - Ostatní | [5 empty] | 0
SOUPIS PRACÍ
Stavba:
Poliklinika Lanškroun
Objekt:
Fáze_1 - Poliklinika Lanškroun
Soupis:
F1_D.700.1 - Elektroinstalace slaboproud
Místo: |  |  | Lanškroun |  |  | Datum: | 2019-10-16
Zadavatel: | [5 empty] | Projektant:
Uchazeč: |  |  | Vyplň údaj |  |  | Zpracovatel: | Obermeyer Helika a.s.
PČ | Typ | Kód | Popis | MJ | Množství | J.cena [CZK] | Cena celkem [CZK] | Cenová soustava |  | DPH | J. Nh [h] | Nh celkem [h] | J. hmotnost [t] | Hmotnost celkem [t] | J. suť [t] | Suť Celkem [t]
Náklady soupisu celkem | [6 empty] | 0 |  |  |  |  | 0 |  | 0 |  | 0 |  | D | -1 | [7 empty] | 0
| D | D1 | SLABOPROUDÉ INSTALACE |  |  |  | 0 |  |  |  |  | 0 |  | 0 |  | 0 | 1 | D | 0 | ROZPOCET | [6 empty] | 0
| D | D2 | Elektrická požární signalizace - EPS |  |  |  | 0 |  |  |  |  | 0 |  | 0 |  | 0 | 1 | D | 1 | ROZPOCET | [6 empty] | 0
1 | K | Pol1 | Modulární analogová adresovatelná ústředna EPS dle ČSN 34 2710, ČSN EN 54 | ks | 1 |  | 0 |  |  | základní |  | 0 | 0 | 0 | 0 | 0 | 16 | K | 2 | ROZPOCET | 0 | 0 | 0 | 0 | 0 | 1 | 0 | 16 | 2
| P |  | Poznámka k položce: Modulární analogová adresovatelná ústředna EPS dle ČSN 34 2710, ČSN EN 54, až 1536 adres, obsahuje displej vč. ovládacího panelu, desku systémovou, desku zdroje, 6 slotů pro volitelné desky, 1x zdroj 24V/5A, prostor pro 2 akumulátory 12V/12Ah., dodávka a montáž | [14 empty] | P | 2
2 | K | Pol2 | Akumulátor 12V/12Ah | ks | 2 |  | 0 |  |  | základní |  | 0 | 0 | 0 | 0 | 0 | 16 | K | 2 | ROZPOCET | 0 | 0 | 0 | 0 | 0 | 1 | 0 | 16 | 4
| P |  | Poznámka k položce: dodávka a montáž | [14 empty] | P | 2
3 | K | Pol3 | Deska linková, 2 izolované kruhové linky, max. 256 adres | ks | 1 |  | 0 |  |  | základní |  | 0 | 0 | 0 | 0 | 0 | 16 | K | 2 | ROZPOCET | 0 | 0 | 0 | 0 | 0 | 1 | 0 | 16 | 6
| P |  | Poznámka k položce: dodávka a montáž | [14 empty] | P | 2
4 | K | Pol4 | Deska pro síťování ústředen a tabel | ks | 1 |  | 0 |  |  | základní |  | 0 | 0 | 0 | 0 | 0 | 16 | K | 2 | ROZPOCET | 0 | 0 | 0 | 0 | 0 | 1 | 0 | 16 | 8
| P |  | Poznámka k položce: dodávka a montáž | [14 empty] | P | 2
5 | K | Pol5 | Deska periferií, pro připojení nadstavby, ZDP, OPPO | ks | 1 |  | 0 |  |  | základní |  | 0 | 0 | 0 | 0 | 0 | 16 | K | 2 | ROZPOCET | 0 | 0 | 0 | 0 | 0 | 1 | 0 | 16 | 10
| P |  | Poznámka k položce: dodávka a montáž | [14 empty] | P | 2
6 | K | Pol6 | Deska vstupně/výstupní, 8xIN, 8xOUT (hlídaný relé. výstup) | ks | 1 |  | 0 |  |  | základní |  | 0 | 0 | 0 | 0 | 0 | 16 | K | 2 | ROZPOCET | 0 | 0 | 0 | 0 | 0 | 1 | 0 | 16 | 12
| P |  | Poznámka k položce: dodávka a montáž | [14 empty] | P | 2
7 | K | Pol7 | Tablo obsluhy k ústředně | ks | 1 |  | 0 |  |  | základní |  | 0 | 0 | 0 | 0 | 0 | 16 | K | 2 | ROZPOCET | 0 | 0 | 0 | 0 | 0 | 1 | 0 | 16 | 14
| P |  | Poznámka k položce: Paralelní zobrazovací a ovládací tablo obsluhy, obsahuje displej vč. ovládacího panelu | [14 empty] | P | 2
8 | K | Pol8 | Hlásič kouře optický interaktivní s izolátorem | ks | 65 |  | 0 |  |  | základní |  | 0 | 0 | 0 | 0 | 0 | 16 | K | 2 | ROZPOCET | 0 | 0 | 0 | 0 | 0 | 1 | 0 | 16 | 16
| P |  | Poznámka k položce: Hlásič kouře optický interaktivní s izolátorem, včetně patice, dle normy ČSN EN 54-7, dodávka a montáž | [14 empty] | P | 2
9 | K | Pol9 | Hlásič teplot interaktivní, (45÷90)°C | ks | 5 |  | 0 |  |  | základní |  | 0 | 0 | 0 | 0 | 0 | 16 | K | 2 | ROZPOCET | 0 | 0 | 0 | 0 | 0 | 1 | 0 | 16 | 18
| P |  | Poznámka k položce: Hlásič teplotní interaktivní s izolátorem, včetně patice, dle norem ČSN EN 54-5, dodávka a montáž | [14 empty] | P | 2
10 | K | Pol10 | Zásuvka pro adresovatelné a interaktivní hlásiče | ks | 70 |  | 0 |  |  | základní |  | 0 | 0 | 0 | 0 | 0 | 16 | K | 2 | ROZPOCET | 0 | 0 | 0 | 0 | 0 | 1 | 0 | 16 | 20
| P |  | Poznámka k položce: dodávka a montáž | [14 empty] | P | 2
11 | K | Pol11 | Hlásič tlačítkový adresovatelný | ks | 9 |  | 0 |  |  | základní |  | 0 | 0 | 0 | 0 | 0 | 16 | K | 2 | ROZPOCET | 0 | 0 | 0 | 0 | 0 | 1 | 0 | 16 | 22
| P |  | Poznámka k položce: Hlásič tlačítkový adresný a konvenční (s náhradním sklem, bez klíče), dle normy ČSN EN 54 -11., dodávka a montáž | [14 empty] | P | 2
12 | K | Pol12 | štítek pro popis, označení automatických hlásičů | ks | 79 |  | 0 |  |  | základní |  | 0 | 0 | 0 | 0 | 0 | 16 | K | 2 | ROZPOCET | 0 | 0 | 0 | 0 | 0 | 1 | 0 | 16 | 24
| P |  | Poznámka k položce: dodávka a montáž | [14 empty] | P | 2
13 | K | Pol13 | Siréna detekce požáru, červené | ks | 16 |  | 0 |  |  | základní |  | 0 | 0 | 0 | 0 | 0 | 16 | K | 2 | ROZPOCET | 0 | 0 | 0 | 0 | 0 | 1 | 0 | 16 | 26
| P |  | Poznámka k položce: Dvoutónová nezálohovaná červená polarizovaná plastová siréna, Akustický výkon 102 db/m, Napájecí napětí 9 - 28 Vss, Odběr 16 mA, Pracovní teplota -25 - 70 °C, Krytí IP54, Rozměry - výška 7,5 cm, Rozměry - průměr 9,3 cm, Barva sirény červená, dodávka a montáž | [14 empty] | P | 2
14 | K | Pol15 | Jednotka vstupně/výstupní (8xIN/8xOUT) v krabici | ks | 4 |  | 0 |  |  | základní |  | 0 | 0 | 0 | 0 | 0 | 16 | K | 2 | ROZPOCET | 0 | 0 | 0 | 0 | 0 | 1 | 0 | 16 | 30
| P |  | Poznámka k položce: rozšiřující modul modul 8 vstupů/8 výstupů, včetně plechové krabice, dodávka a montáž | [14 empty] | P | 2
15 | K | Pol16 | vyhodnocovací jednotka lineárního teplotního hlásiče | ks | 1 |  | 0 |  |  | základní |  | 0 | 0 | 0 | 0 | 0 | 16 | K | 2 | ROZPOCET | 0 | 0 | 0 | 0 | 0 | 1 | 0 | 16 | 32
| P |  | Poznámka k položce: dodávka a montáž | [14 empty] | P | 2
16 | K | Pol17 | Detekční kabel lineárního teplotního hlásiče, včetně montážního příslušenství | m | 30 |  | 0 |  |  | základní |  | 0 | 0 | 0 | 0 | 0 | 16 | K | 2 | ROZPOCET | 0 | 0 | 0 | 0 | 0 | 1 | 0 | 16 | 34
| P |  | Poznámka k položce: dodávka a montáž | [14 empty] | P | 2
17 | K | Pol18 | Vstupní prvek čtyřnásobný, v krabici, 4xIN, v krabici | ks | 1 |  | 0 |  |  | základní |  | 0 | 0 | 0 | 0 | 0 | 16 | K | 2 | ROZPOCET | 0 | 0 | 0 | 0 | 0 | 1 | 0 | 16 | 36
| P |  | Poznámka k položce: rozšiřující modul modul 4 vstupy, včetně krabice, dodávka a montáž | [14 empty] | P | 2
18 | K | Pol19 | Zábleskový maják, IP54 | ks | 1 |  | 0 |  |  | základní |  | 0 | 0 | 0 | 0 | 0 | 16 | K | 2 | ROZPOCET | 0 | 0 | 0 | 0 | 0 | 1 | 0 | 16 | 38
| P |  | Poznámka k položce: dodávka a montáž | [14 empty] | P | 2
19 | K | Pol20 | Svítidlo sig., IP 40 | ks | 1 |  | 0 |  |  | základní |  | 0 | 0 | 0 | 0 | 0 | 16 | K | 2 | ROZPOCET | 0 | 0 | 0 | 0 | 0 | 1 | 0 | 16 | 40
| P |  | Poznámka k položce: dodávka a montáž | [14 empty] | P | 2
20 | K | Pol21 | OPPO - obslužné pole požární ochrany | ks | 1 |  | 0 |  |  | základní |  | 0 | 0 | 0 | 0 | 0 | 16 | K | 2 | ROZPOCET | 0 | 0 | 0 | 0 | 0 | 1 | 0 | 16 | 42
| P |  | Poznámka k položce: dodávka a montáž | [14 empty] | P | 2
21 | K | Pol22 | KTPO - klíčový trezor požární ochrany | ks | 1 |  | 0 |  |  | základní |  | 0 | 0 | 0 | 0 | 0 | 16 | K | 2 | ROZPOCET | 0 | 0 | 0 | 0 | 0 | 1 | 0 | 16 | 44
| P |  | Poznámka k položce: dodávka a montáž | [14 empty] | P | 2
22 | K | Pol23 | Externí síťový zdroj 5A/24VDC 40Ah EN 54-4 | ks | 1 |  | 0 |  |  | základní |  | 0 | 0 | 0 | 0 | 0 | 16 | K | 2 | ROZPOCET | 0 | 0 | 0 | 0 | 0 | 1 | 0 | 16 | 46
| P |  | Poznámka k položce: dodávka a montáž | [14 empty] | P | 2
23 | K | Pol24 | Akumulátor 12 V DC / 38 Ah | ks | 2 |  | 0 |  |  | základní |  | 0 | 0 | 0 | 0 | 0 | 16 | K | 2 | ROZPOCET | 0 | 0 | 0 | 0 | 0 | 1 | 0 | 16 | 48
| P |  | Poznámka k položce: dodávka a montáž | [14 empty] | P | 2
24 | K | Pol25 | připojení návazných zařízení na EPS | ks | 14 |  | 0 |  |  | základní |  | 0 | 0 | 0 | 0 | 0 | 16 | K | 2 | ROZPOCET | 0 | 0 | 0 | 0 | 0 | 1 | 0 | 16 | 50
| P |  | Poznámka k položce: dodávka a montáž | [14 empty] | P | 2
25 | K | Pol26 | SHKFH-R 1x2x0,8, včetně příchytek | m | 520 |  | 0 |  |  | základní |  | 0 | 0 | 0 | 0 | 0 | 16 | K | 2 | ROZPOCET | 0 | 0 | 0 | 0 | 0 | 1 | 0 | 16 | 52
| P |  | Poznámka k položce: dodávka a montáž | [14 empty] | P | 2
26 | K | Pol27 | SSKFH-V180 P60-R 1x2x0,8, včetně příchytek s požární odolností | m | 180 |  | 0 |  |  | základní |  | 0 | 0 | 0 | 0 | 0 | 16 | K | 2 | ROZPOCET | 0 | 0 | 0 | 0 | 0 | 1 | 0 | 16 | 54
| P |  | Poznámka k položce: dodávka a montáž | [14 empty] | P | 2
27 | K | Pol28 | SSKFH-V180 P60-R 2x2x0,8, včetně příchytek s požární odolností | m | 120 |  | 0 |  |  | základní |  | 0 | 0 | 0 | 0 | 0 | 16 | K | 2 | ROZPOCET | 0 | 0 | 0 | 0 | 0 | 1 | 0 | 16 | 56
| P |  | Poznámka k položce: dodávka a montáž | [14 empty] | P | 2
28 | K | Pol29 | CSKH-V180 P60-R P60-R 2x1,5, včetně příchytek s požární odolností | m | 120 |  | 0 |  |  | základní |  | 0 | 0 | 0 | 0 | 0 | 16 | K | 2 | ROZPOCET | 0 | 0 | 0 | 0 | 0 | 1 | 0 | 16 | 58
| P |  | Poznámka k položce: dodávka a montáž | [14 empty] | P | 2
29 | K | Pol30 | CSKH-V180 P60-R P60-R 4x1,5, včetně příchytek s požární odolností | m | 280 |  | 0 |  |  | základní |  | 0 | 0 | 0 | 0 | 0 | 16 | K | 2 | ROZPOCET | 0 | 0 | 0 | 0 | 0 | 1 | 0 | 16 | 60
| P |  | Poznámka k položce: dodávka a montáž | [14 empty] | P | 2
30 | K | Pol31 | zařízení dálkového přenosu ZDP | ks | 1 |  | 0 |  |  | základní |  | 0 | 0 | 0 | 0 | 0 | 16 | K | 2 | ROZPOCET | 0 | 0 | 0 | 0 | 0 | 1 | 0 | 16 | 62
| P |  | Poznámka k položce: dodávka a montáž | [14 empty] | P | 2
| D | D3 | poplachový, zabezpečovací a tísňový systém - PZTS |  |  |  | 0 |  |  |  |  | 0 |  | 0 |  | 0 | 1 | D | 1 | ROZPOCET | [6 empty] | 0
31 | K | Pol32 | Ústředna poplachového zabezpečovacího a tísňového systému | ks | 1 |  | 0 |  |  | základní |  | 0 | 0 | 0 | 0 | 0 | 16 | K | 2 | ROZPOCET | 0 | 0 | 0 | 0 | 0 | 1 | 0 | 16 | 64
| P |  | Poznámka k položce: Ústředna minimálně 264 zón a 32 podsystémů v krytu s komunikátorem a zdrojem, kompatibilní se stávajícím systémem uživatele SITMP - Správa informačních technologií města Plzně, dodávka a montáž | [14 empty] | P | 2
32 | K | Pol33 | rozšiřující modul pro 8 smyček | ks | 3 |  | 0 |  |  | základní |  | 0 | 0 | 0 | 0 | 0 | 16 | K | 2 | ROZPOCET | 0 | 0 | 0 | 0 | 0 | 1 | 0 | 16 | 66
| P |  | Poznámka k položce: rozšiřujícíc modul v kovovém krytu pro 8 zón, ČSN EN 50131-1 Stupeň 3, dodávka a montáž | [14 empty] | P | 2
33 | K | Pol34 | Akumulátor 12V/17 Ah | ks | 1 |  | 0 |  |  | základní |  | 0 | 0 | 0 | 0 | 0 | 16 | K | 2 | ROZPOCET | 0 | 0 | 0 | 0 | 0 | 1 | 0 | 16 | 68
| P |  | Poznámka k položce: Akumulátor 12V/17 Ah, dodávka a montáž | [14 empty] | P | 2
34 | K | Pol35 | ovládací klávesnice | ks | 2 |  | 0 |  |  | základní |  | 0 | 0 | 0 | 0 | 0 | 16 | K | 2 | ROZPOCET | 0 | 0 | 0 | 0 | 0 | 1 | 0 | 16 | 70
| P |  | Poznámka k položce: ovládací klávesnice s dotykovým displejem, zápustná montáž, pokročilé uživatelské menu, dodávka a montáž | [14 empty] | P | 2
35 | K | Pol36 | komunikátor GSM | ks | 1 |  | 0 |  |  | základní |  | 0 | 0 | 0 | 0 | 0 | 16 | K | 2 | ROZPOCET | 0 | 0 | 0 | 0 | 0 | 1 | 0 | 16 | 72
| P |  | Poznámka k položce: Systémový GSM modul v kovovém krytu pro posílání SMS a volání uživateli nebo na PCO, dodávka a montáž | [14 empty] | P | 2
36 | K | Pol37 | komunikátor ethernet TCP/IP | ks | 1 |  | 0 |  |  | základní |  | 0 | 0 | 0 | 0 | 0 | 16 | K | 2 | ROZPOCET | 0 | 0 | 0 | 0 | 0 | 1 | 0 | 16 | 74
| P |  | Poznámka k položce: Systémový Ethernet (TCP/IP) komunikátor v kovovém krytu, dodávka a montáž | [14 empty] | P | 2
37 | K | Pol38 | pohybový detektor | ks | 12 |  | 0 |  |  | základní |  | 0 | 0 | 0 | 0 | 0 | 16 | K | 2 | ROZPOCET | 0 | 0 | 0 | 0 | 0 | 1 | 0 | 16 | 76
| P |  | Poznámka k položce: pohybový detektor se zrcadlovou optikou, nízkou spotřebou, charakteristika vějíř, s dosahem 15m, ČSN EN 50131-1 Stupeň 3, dodávka a montáž | [14 empty] | P | 2
38 | K | Pol39 | magnetický kontakt, zápustný | ks | 35 |  | 0 |  |  | základní |  | 0 | 0 | 0 | 0 | 0 | 16 | K | 2 | ROZPOCET | 0 | 0 | 0 | 0 | 0 | 1 | 0 | 16 | 78
| P |  | Poznámka k položce: magnetický kontakt kontakt závrtný šestidrátový polarizovaný, ČSN EN 50131-1 Stupeň 3, dodávka a montáž | [14 empty] | P | 2
39 | K | Pol40 | zapojovací krabice se sabotážním kontaktem | ks | 20 |  | 0 |  |  | základní |  | 0 | 0 | 0 | 0 | 0 | 16 | K | 2 | ROZPOCET | 0 | 0 | 0 | 0 | 0 | 1 | 0 | 16 | 80
| P |  | Poznámka k položce: zapojovací krabice se sabotážním kontaktem, montáž na povrch, dodávka a montáž | [14 empty] | P | 2
40 | K | Pol41 | Venkovní zálohovaná siréna se stroboskopem, včetně akumulátoru | ks | 1 |  | 0 |  |  | základní |  | 0 | 0 | 0 | 0 | 0 | 16 | K | 2 | ROZPOCET | 0 | 0 | 0 | 0 | 0 | 1 | 0 | 16 | 82
| P |  | Poznámka k položce: dodávka a montáž | [14 empty] | P | 2
41 | K | Pol42 | Kabel F/UTP Cat.5e | m | 60 |  | 0 |  |  | základní |  | 0 | 0 | 0 | 0 | 0 | 16 | K | 2 | ROZPOCET | 0 | 0 | 0 | 0 | 0 | 1 | 0 | 16 | 84
| P |  | Poznámka k položce: datový stíněný kabel s LSZH pláštěm, kategorie 5e do 100MHz, dodávka a montáž | [14 empty] | P | 2
42 | K | Pol43 | CXKH–R 2x2,5 | m | 60 |  | 0 |  |  | základní |  | 0 | 0 | 0 | 0 | 0 | 16 | K | 2 | ROZPOCET | 0 | 0 | 0 | 0 | 0 | 1 | 0 | 16 | 86
| P |  | Poznámka k položce: dodávka a montáž | [14 empty] | P | 2
43 | K | Pol44 | SHKFH–R 2x2x0,5 | m | 300 |  | 0 |  |  | základní |  | 0 | 0 | 0 | 0 | 0 | 16 | K | 2 | ROZPOCET | 0 | 0 | 0 | 0 | 0 | 1 | 0 | 16 | 88
| P |  | Poznámka k položce: dodávka a montáž | [14 empty] | P | 2
44 | K | Pol45 | SHKFH–R 3x2x0,5 | m | 180 |  | 0 |  |  | základní |  | 0 | 0 | 0 | 0 | 0 | 16 | K | 2 | ROZPOCET | 0 | 0 | 0 | 0 | 0 | 1 | 0 | 16 | 90
| P |  | Poznámka k položce: dodávka a montáž | [14 empty] | P | 2
45 | K | 210010003RT2 | trubka ohebná, PVC, průměr 23 mm, | m | 250 |  | 0 |  |  | základní |  | 0 | 0 | 0 | 0 | 0 | 16 | K | 2 | ROZPOCET | 0 | 0 | 0 | 0 | 0 | 1 | 0 | 16 | 92
| P |  | Poznámka k položce: Trubka ohebná, PVC, uložená pod omítku, průměr 23 mm, mech. pevnost 320 N/5 cm, dodávka a montáž | [14 empty] | P | 2
46 | K | 210010005R00 | trubka ohebná, PVC, průměr 36 mm, | m | 250 |  | 0 |  |  | základní |  | 0 | 0 | 0 | 0 | 0 | 16 | K | 2 | ROZPOCET | 0 | 0 | 0 | 0 | 0 | 1 | 0 | 16 | 94
| P |  | Poznámka k položce: Trubka ohebná, PVC, uložená pod omítku, průměr 36 mm, dodávka a montáž | [14 empty] | P | 2
| D | D4 | Kamerový systém |  |  |  | 0 |  |  |  |  | 0 |  | 0 |  | 0 | 1 | D | 1 | ROZPOCET | [6 empty] | 0
47 | K | Pol46 | Venkovní IP bullet kamera s IR přísvitem a držákem | ks | 2 |  | 0 |  |  | základní |  | 0 | 0 | 0 | 0 | 0 | 16 | K | 2 | ROZPOCET | 0 | 0 | 0 | 0 | 0 | 1 | 0 | 16 | 96
| P |  | Poznámka k položce: IP bullet kamera, 2MP, 3mm, WDR 120dB, IR 30m, IP66, Provedení kamery Bullet, 2 Megapixel, IR přísvit 30 m, WDR reálné 120dB, Typ objektivu fixní, Objektiv 3 mm, Max. horizontální úhel 102 °, Min. horizontální úhel 102 °, Den/noc ano, přepínání mechanicky (IRC) Citlivost standardní, Video komprese H.264; MJPEG, Maximální rozlišení 1920 x 1080, Max. snímková rychlost 30 fps @ 1920 x 1080, Napájení PoE, Spotřeba 5 - 10 W, Maximální spotřeba 6,5 W, Redukce šumu ano, Privátní zóny ano, Slot pro (micro)SD kartu ano, Pracovní teplota -30 - 50 °, dodávka a montáž | [14 empty] | P | 2
48 | K | Pol47 | Vnitřní IP dome kamera | ks | 7 |  | 0 |  |  | základní |  | 0 | 0 | 0 | 0 | 0 | 16 | K | 2 | ROZPOCET | 0 | 0 | 0 | 0 | 0 | 1 | 0 | 16 | 98
| P |  | Poznámka k položce: Vnitřní IP dome kamera, D/N, HD 1080p, 2MP, f=2.8mm, Provedení kamery Dome, Počet megapixelů 2 Megapixel, WDR digitální (DWDR), Typ objektivu fixní, Objektiv 2,8 mm, Max. horizontální úhel 110 °, Min. horizontální úhel 110 °, Den/noc ano, přepínání elektronicky, Citlivost standardní, Video komprese H.264; MJPEG, Snímací prvek 1/2,9" CMOS, Maximální rozlišení 1920 x 1080, Max. snímková rychlost 30 fps @ 1920 x 1080, Napájení PoE, Spotřeba < 5 W, Maximální spotřeba 2,4 W, Redukce šumu ano, Privátní zóny ano, Poplachový vstup / výstup ne, Slot pro (micro)SD kartu ano, Pracovní teplota -10 - 55 °C, inteligentní videoanalýza (detekce pohybu s metadaty, detekce sabotáže), dodávka a montáž | [14 empty] | P | 2
49 | K | Pol48 | Digitální záznamové zařízení pro 16 IP kamer | ks | 1 |  | 0 |  |  | základní |  | 0 | 0 | 0 | 0 | 0 | 16 | K | 2 | ROZPOCET | 0 | 0 | 0 | 0 | 0 | 1 | 0 | 16 | 100
| P |  | Poznámka k položce: Rekordér může zaznamenávat až 16 IP kamer s max. rozlišením 12MP a celkovým datový tokem pro záznam 180Mbps. Rekordé musí podporovat protokol ONVIF, Rekordér musí podporovat kompresi H.264/265. Vybaven dvěmi výstupy (1x HDMI s podporou 4K, 1x VGA). Kapacita uložiště pro záznam až 8x HDD s celkovou kapacitou 64TB. Pro zvýšenou spolehlivost systému nabízí podporu ARB & Failover (N+1). Rekordér bude vybaven 8 poplachovými vstupy a 4 výstupy. Počet IP kamer (vestavěné licence) 16, Napájení 230 V AC, Provedení rack, dodávka a montáž | [14 empty] | P | 2
50 | K | Pol49 | pevný disk o kapacitě 6TB | ks | 4 |  | 0 |  |  | základní |  | 0 | 0 | 0 | 0 | 0 | 16 | K | 2 | ROZPOCET | 0 | 0 | 0 | 0 | 0 | 1 | 0 | 16 | 102
| P |  | Poznámka k položce: pevný disk pro kamerové systémy určený pro provoz 24/7, kapacita 6 TB a velikostí 3,5“, rozhraní SATA 6 Gb/s, 5 400 ot./min., přenosová rychlost 150 MB/s., vyrovnávací paměť 64 MB, dodávka a montáž | [14 empty] | P | 2
51 | K | Pol50 | zobrazovací monitor pro záznamové zařízení | ks | 1 |  | 0 |  |  | základní |  | 0 | 0 | 0 | 0 | 0 | 16 | K | 2 | ROZPOCET | 0 | 0 | 0 | 0 | 0 | 1 | 0 | 16 | 104
| P |  | Poznámka k položce: LED monitor, 23.6", Full HD 1920x1080, 16:9, HDMI, VGA, dodávka a montáž | [14 empty] | P | 2
52 | K | Pol51 | Přepěťová ochrana pro Ethernet | ks | 2 |  | 0 |  |  | základní |  | 0 | 0 | 0 | 0 | 0 | 16 | K | 2 | ROZPOCET | 0 | 0 | 0 | 0 | 0 | 1 | 0 | 16 | 106
| P |  | Poznámka k položce: Přepěťová ochrana pro Ethernet, Určený k ochraně linky Ethernet Cat. 5e s napájením. Instaluje se na rozhraní zón LPZ 0–LPZ 1 a vyšších, držák na DIN lištu, součástí dodávky je i instalační krabice včetně montážního příslušenství, dodávka a montáž | [14 empty] | P | 2
53 | K | Pol52 | Jemná přepěťová ochrana pro ethernet | ks | 2 |  | 0 |  |  | základní |  | 0 | 0 | 0 | 0 | 0 | 16 | K | 2 | ROZPOCET | 0 | 0 | 0 | 0 | 0 | 1 | 0 | 16 | 108
| P |  | Poznámka k položce: Jemná přepěťová ochrana určená k ochraně jednoho portu Ethernet Cat. 5e. Instaluje se na rozhraní zón LPZ 2 a LPZ 3 těsně před zařízení, držák na DIN lištu, součástí dodávky je i instalační krabice včetně montážního příslušenství, dodávka a montáž | [14 empty] | P | 2
54 | K | Pol53 | Záložní napájecí zdroj | ks | 1 |  | 0 |  |  | základní |  | 0 | 0 | 0 | 0 | 0 | 16 | K | 2 | ROZPOCET | 0 | 0 | 0 | 0 | 0 | 1 | 0 | 16 | 110
| P |  | Poznámka k položce: Záložní napájecí zdroj 980W, komunikace USB+RS-232, kapacita při 50% zátěži 22minut, včetně akumulátorů, montář do RACKu, dodávka a montáž | [14 empty] | P | 2
| D | D5 | Systém elektronické kontroly vstupu - ACS |  |  |  | 0 |  |  |  |  | 0 |  | 0 |  | 0 | 1 | D | 1 | ROZPOCET | [6 empty] | 0
55 | K | Pol54 | IP čtečka, 13.56MHz, včetně instalační krabice | ks | 2 |  | 0 |  |  | základní |  | 0 | 0 | 0 | 0 | 0 | 16 | K | 2 | ROZPOCET | 0 | 0 | 0 | 0 | 0 | 1 | 0 | 16 | 112
| P |  | Poznámka k položce: IP čtečka, 13.56MHz čtečka RFID karet, příprava pro NFC, čte UID, dodávka a montáž | [14 empty] | P | 2
56 | K | Pol55 | licence systému kontroly vstupu pro 5 zařízení | ks | 1 |  | 0 |  |  | základní |  | 0 | 0 | 0 | 0 | 0 | 16 | K | 2 | ROZPOCET | 0 | 0 | 0 | 0 | 0 | 1 | 0 | 16 | 114
| P |  | Poznámka k položce: dodávka a montáž | [14 empty] | P | 2
57 | K | Pol56 | licence systému kontroly vstupu pro 25 uživatelů (docházka) | ks | 2 |  | 0 |  |  | základní |  | 0 | 0 | 0 | 0 | 0 | 16 | K | 2 | ROZPOCET | 0 | 0 | 0 | 0 | 0 | 1 | 0 | 16 | 116
| P |  | Poznámka k položce: dodávka a montáž | [14 empty] | P | 2
58 | K | Pol57 | RFID Čipová karta Mifare 13.56MHz | ks | 100 |  | 0 |  |  | základní |  | 0 | 0 | 0 | 0 | 0 | 16 | K | 2 | ROZPOCET | 0 | 0 | 0 | 0 | 0 | 1 | 0 | 16 | 118
| P |  | Poznámka k položce: dodávka a montáž | [14 empty] | P | 2
59 | K | Pol58 | server pro správu systému ACS | ks | 1 |  | 0 |  |  | základní |  | 0 | 0 | 0 | 0 | 0 | 16 | K | 2 | ROZPOCET | 0 | 0 | 0 | 0 | 0 | 1 | 0 | 16 | 120
| P |  | Poznámka k položce: dodávka a montáž | [14 empty] | P | 2
60 | K | Pol59 | peronalizační čtečka systému kontroly vstupu | ks | 1 |  | 0 |  |  | základní |  | 0 | 0 | 0 | 0 | 0 | 16 | K | 2 | ROZPOCET | 0 | 0 | 0 | 0 | 0 | 1 | 0 | 16 | 122
| P |  | Poznámka k položce: dodávka a montáž | [14 empty] | P | 2
61 | K | Pol60 | elektromechanický zámek, 12-24V, samozamykací, paniková funkce, proavolevý - oboustranná střelka | ks | 2 |  | 0 |  |  | základní |  | 0 | 0 | 0 | 0 | 0 | 16 | K | 2 | ROZPOCET | 0 | 0 | 0 | 0 | 0 | 1 | 0 | 16 | 124
| P |  | Poznámka k položce: dodávka a montáž | [14 empty] | P | 2
62 | K | Pol61 | Kabel s konektorem 6m pro elektromechanický zámek | ks | 2 |  | 0 |  |  | základní |  | 0 | 0 | 0 | 0 | 0 | 16 | K | 2 | ROZPOCET | 0 | 0 | 0 | 0 | 0 | 1 | 0 | 16 | 126
| P |  | Poznámka k položce: dodávka a montáž | [14 empty] | P | 2
63 | K | Pol62 | Kabelová zadlabací průchodka | ks | 2 |  | 0 |  |  | základní |  | 0 | 0 | 0 | 0 | 0 | 16 | K | 2 | ROZPOCET | 0 | 0 | 0 | 0 | 0 | 1 | 0 | 16 | 128
| P |  | Poznámka k položce: dodávka a montáž | [14 empty] | P | 2
64 | K | Pol63 | Protiplech univerzální | ks | 2 |  | 0 |  |  | základní |  | 0 | 0 | 0 | 0 | 0 | 16 | K | 2 | ROZPOCET | 0 | 0 | 0 | 0 | 0 | 1 | 0 | 16 | 130
| P |  | Poznámka k položce: dodávka a montáž | [14 empty] | P | 2
65 | K | Pol64 | Bezp. kování tl. 80, rozteč 92mm, klika/klika | ks | 2 |  | 0 |  |  | základní |  | 0 | 0 | 0 | 0 | 0 | 16 | K | 2 | ROZPOCET | 0 | 0 | 0 | 0 | 0 | 1 | 0 | 16 | 132
| P |  | Poznámka k položce: dodávka a montáž | [14 empty] | P | 2
66 | K | Pol65 | zálohovaný napájecí zdroj pro elektromechanické zámky 200W | ks | 1 |  | 0 |  |  | základní |  | 0 | 0 | 0 | 0 | 0 | 16 | K | 2 | ROZPOCET | 0 | 0 | 0 | 0 | 0 | 1 | 0 | 16 | 134
| P |  | Poznámka k položce: dodávka a montáž | [14 empty] | P | 2
67 | K | Pol66 | akumulátor 12V/24Ah | ks | 1 |  | 0 |  |  | základní |  | 0 | 0 | 0 | 0 | 0 | 16 | K | 2 | ROZPOCET | 0 | 0 | 0 | 0 | 0 | 1 | 0 | 16 | 136
| P |  | Poznámka k položce: dodávka a montáž | [14 empty] | P | 2
| D | D6 | Ostatní |  |  |  | 0 |  |  |  |  | 0 |  | 0 |  | 0 | 1 | D | 1 | ROZPOCET | [6 empty] | 0
68 | K | Pol67 | protipožární ucpávka pro kabelové rozvody, pro tloušťku zdiva do 700mm, průměr prostupu do 50mm | ks | 16 |  | 0 |  |  | základní |  | 0 | 0 | 0 | 0 | 0 | 16 | K | 2 | ROZPOCET | 0 | 0 | 0 | 0 | 0 | 1 | 0 | 16 | 138
| P |  | Poznámka k položce: certifikovaná protipožární ucpávka pro tloušťku zdiva do 700mm, průměr prostupu do 50mm, včetně protipožárního nátěru s požadovanou požární odolností dle PBŘS EI 120, včetně označení ve smyslu vyhl. MV č. 23/2008 Sb. ve znění pozdějších předpisů, dodávka a montáž | [14 empty] | P | 2
69 | K | Pol68 | protipožární ucpávka pro kabelové rozvody, pro tloušťku zdiva do 700mm, průměr prostupu do 150mm | ks | 4 |  | 0 |  |  | základní |  | 0 | 0 | 0 | 0 | 0 | 16 | K | 2 | ROZPOCET | 0 | 0 | 0 | 0 | 0 | 1 | 0 | 16 | 140
| P |  | Poznámka k položce: certifikovaná protipožární ucpávka pro tloušťku zdiva do 700mm, průměr prostupu do 150mm, včetně protipožárního nátěru s požadovanou požární odolností dle PBŘS EI 120, včetně označení ve smyslu vyhl. MV č. 23/2008 Sb. ve znění pozdějších předpisů, dodávka a montáž | [14 empty] | P | 2
70 | K | Pol69 | Označení kabelů | ks | 60 |  | 0 |  |  | základní |  | 0 | 0 | 0 | 0 | 0 | 16 | K | 2 | ROZPOCET | 0 | 0 | 0 | 0 | 0 | 1 | 0 | 16 | 142
71 | K | Pol70 | Progamování ústředen, řídících jednotek | soub | 1 |  | 0 |  |  | základní |  | 0 | 0 | 0 | 0 | 0 | 16 | K | 2 | ROZPOCET | 0 | 0 | 0 | 0 | 0 | 1 | 0 | 16 | 144
72 | K | P210-01HZS | Výchozí revize, zkoušky, certifikáty | soub | 1 |  | 0 |  |  | základní |  | 0 | 0 | 0 | 0 | 0 | 16 | K | 2 | ROZPOCET | 0 | 0 | 0 | 0 | 0 | 1 | 0 | 16 | 146
73 | K | P210-05HZS | Provozní zkoušky | soub | 1 |  | 0 |  |  | základní |  | 0 | 0 | 0 | 0 | 0 | 16 | K | 2 | ROZPOCET | 0 | 0 | 0 | 0 | 0 | 1 | 0 | 16 | 152
74 | K | Pol71 | Kamerové zkoušky | soub | 1 |  | 0 |  |  | základní |  | 0 | 0 | 0 | 0 | 0 | 16 | K | 2 | ROZPOCET | 0 | 0 | 0 | 0 | 0 | 1 | 0 | 16 | 154
75 | K | 210 26-1624 | Frézování drážky 5x5cm ve zdivu | m | 80 |  | 0 |  |  | základní |  | 0 | 0 | 0 | 0 | 0 | 16 | K | 2 | ROZPOCET | 0 | 0 | 0 | 0 | 0 | 1 | 0 | 16 | 156
76 | K | 210 26-1626 | Frézování drážky 10x5cm ve zdivu | m | 20 |  | 0 |  |  | základní |  | 0 | 0 | 0 | 0 | 0 | 16 | K | 2 | ROZPOCET | 0 | 0 | 0 | 0 | 0 | 1 | 0 | 16 | 158
77 | K | 210 26-1699 | Stavební přípomoce | soub | 1 |  | 0 |  |  | základní |  | 0 | 0 | 0 | 0 | 0 | 16 | K | 2 | ROZPOCET | 0 | 0 | 0 | 0 | 0 | 1 | 0 | 16 | 166

## F1_D.700.2 - Elektroinsta...
{62889026-5f8f-4961-ae60-d0974123edf3}
2
| KRYCÍ LIST SOUPISU PRACÍ | [7 empty] | v --- níže se nacházejí doplnkové a pomocné údaje k sestavám --- v | [8 empty] | False
Stavba:
Poliklinika Lanškroun
Objekt:
Fáze_1 - Poliklinika Lanškroun
Soupis:
F1_D.700.2 - Elektroinstalace slaboproud
| KSO: |  |  |  |  | CC-CZ:
| Místo: |  | Lanškroun |  |  | Datum: | 2019-10-16
| Zadavatel: |  |  |  |  | IČ:
DIČ:
| Uchazeč: |  |  |  |  | IČ: | Vyplň údaj
|  | Vyplň údaj |  |  |  | DIČ: | Vyplň údaj
| Projektant: |  |  |  |  | IČ:
DIČ:
| Zpracovatel: |  |  |  |  | IČ:
|  | Obermeyer Helika a.s. |  |  |  | DIČ:
Poznámka:
| Cena bez DPH | [5 empty] | 0
|  |  | Základ daně |  |  | Sazba daně | Výše daně
| DPH | základní | 0 |  |  | 21% | 0
|  | snížená | 0 |  |  | 15% | 0
|  | zákl. přenesená | 0 |  |  | 21% | 0
|  | sníž. přenesená | 0 |  |  | 15% | 0
|  | nulová | 0 |  |  | 0% | 0
| Cena s DPH |  |  | v | CZK |  | 0
| Projektant |  |  | Zpracovatel
| Datum a podpis: |  | Razítko | Datum a podpis: |  |  | Razítko
| Objednavatel |  |  | Uchazeč
| Datum a podpis: |  | Razítko | Datum a podpis: |  |  | Razítko
REKAPITULACE ČLENĚNÍ SOUPISU PRACÍ
Stavba:
Poliklinika Lanškroun
Objekt:
Fáze_1 - Poliklinika Lanškroun
Soupis:
F1_D.700.2 - Elektroinstalace slaboproud
Místo: |  |  | Lanškroun |  |  | Datum: | 2019-10-16
Zadavatel: | [5 empty] | Projektant:
Uchazeč: |  |  | Vyplň údaj |  |  | Zpracovatel: | Obermeyer Helika a.s.
Kód dílu - Popis | [6 empty] | Cena celkem [CZK]
Náklady ze soupisu prací | [6 empty] | 0 | [11 empty] | -1
| D1 - | [5 empty] | 0
| 1 - Telefonní a datové rozvody - SCS | [5 empty] | 0
| 2 - Nouzová signalizace pro invalidy - NS | [5 empty] | 0
| 3 - Vyvolávací systém - VS | [5 empty] | 0
| 4 - Jednotný čas - JČ | [5 empty] | 0
| 5 - Ostatní | [5 empty] | 0
SOUPIS PRACÍ
Stavba:
Poliklinika Lanškroun
Objekt:
Fáze_1 - Poliklinika Lanškroun
Soupis:
F1_D.700.2 - Elektroinstalace slaboproud
Místo: |  |  | Lanškroun |  |  | Datum: | 2019-10-16
Zadavatel: | [5 empty] | Projektant:
Uchazeč: |  |  | Vyplň údaj |  |  | Zpracovatel: | Obermeyer Helika a.s.
PČ | Typ | Kód | Popis | MJ | Množství | J.cena [CZK] | Cena celkem [CZK] | Cenová soustava |  | DPH | J. Nh [h] | Nh celkem [h] | J. hmotnost [t] | Hmotnost celkem [t] | J. suť [t] | Suť Celkem [t]
Náklady soupisu celkem | [6 empty] | 0 |  |  |  |  | 0 |  | 0 |  | 0 |  | D | -1 | [7 empty] | 0
| D | D1 |  |  |  |  | 0 |  |  |  |  | 0 |  | 0 |  | 0 | 1 | D | 0 | ROZPOCET | [6 empty] | 0
| D | 1 | Telefonní a datové rozvody - SCS |  |  |  | 0 |  |  |  |  | 0 |  | 0 |  | 0 | 1 | D | 1 | ROZPOCET | [6 empty] | 0
1 | K | Pol167 | Rozvaděč ITR - typ RDF |  | 1 |  | 0 |  |  | základní |  | 0 | 0 | 0 | 0 | 0 | 16 | K | 2 | ROZPOCET | 0 | 0 | 0 | 0 | 0 | 1 | 0 | 16 | 647682602
| P |  | Poznámka k položce: výška 42U, šířka 800mm, hloubka 1000mm, L-typ 19" lišt; Přední dveře perforované, vertikálně dělené, míra perforace 86%, výklopná klika s vyměnitelnou vložkou, univerzální klíč EK333, vícebodový; Zadní zadní panel, 1ks (bez kabelového vstupu), zámek pro zadní panel, univerzální klíč; 2 bočnice, celoplechové, univerzální klíč, Krytí: IP20; Kryty: standard: Horní kryt - I design (jednodílný), dolní kryt - segmentovaný (800x1000: CHC); Nosnost 800 kg; Barva RAL 9005 (černá); Součástí jsou výškově stavitelné nožičky, zemnící sada a 28 ks montážních sad. | [14 empty] | P | 2
2 | K | Pol168 | Základní PDU, 11kW, 0U, zástrčka EN 60309, kabel 3m, zásuvky 18x UTE, celkový příkon 3x16A | ks | 1 |  | 0 |  |  | základní |  | 0 | 0 | 0 | 0 | 0 | 16 | K | 2 | ROZPOCET | 0 | 0 | 0 | 0 | 0 | 1 | 0 | 16 | 1760878178
3 | K | Pol169 | Konzole pro instalaci napájecího panelu IP-BA, IP-D nebo IP-S do rámu rozvaděče s L, P a A lištama, set pro 1 ks PDU | ks | 1 |  | 0 |  |  | základní |  | 0 | 0 | 0 | 0 | 0 | 16 | K | 2 | ROZPOCET | 0 | 0 | 0 | 0 | 0 | 1 | 0 | 16 | -645057987
4 | K | Pol170 | Napájecí panel, 9x UTE, 1U, RAL7035, 3m kabel | ks | 1 |  | 0 |  |  | základní |  | 0 | 0 | 0 | 0 | 0 | 16 | K | 2 | ROZPOCET | 0 | 0 | 0 | 0 | 0 | 1 | 0 | 16 | -2079465468
5 | K | Pol171 | Teplotní a vlhkostní čidlo 1-kabelové, montážní konzola, kabel 3 m, 2x konektor RJ12 | ks | 1 |  | 0 |  |  | základní |  | 0 | 0 | 0 | 0 | 0 | 16 | K | 2 | ROZPOCET | 0 | 0 | 0 | 0 | 0 | 1 | 0 | 16 | -75989459
6 | K | Pol172 | Vyvazovací panel, černý, 1U | ks | 11 |  | 0 |  |  | základní |  | 0 | 0 | 0 | 0 | 0 | 16 | K | 2 | ROZPOCET | 0 | 0 | 0 | 0 | 0 | 1 | 0 | 16 | -1063960609
7 | K | Pol173 | Propojovací panel pro ukončeni metalické kabeláže, 24 portu CAT 6A, STP, výška 1U, | ks | 10 |  | 0 |  |  | základní |  | 0 | 0 | 0 | 0 | 0 | 16 | K | 2 | ROZPOCET | 0 | 0 | 0 | 0 | 0 | 1 | 0 | 16 | -118597392
8 | K | Pol174 | Montážní sada M6 | ks | 21 |  | 0 |  |  | základní |  | 0 | 0 | 0 | 0 | 0 | 16 | K | 2 | ROZPOCET | 0 | 0 | 0 | 0 | 0 | 1 | 0 | 16 | 467512877
9 | K | Pol175 | Patch kabel, STP, CAT 6A - 1m | ks | 155 |  | 0 |  |  | základní |  | 0 | 0 | 0 | 0 | 0 | 16 | K | 2 | ROZPOCET | 0 | 0 | 0 | 0 | 0 | 1 | 0 | 16 | 1609933758
10 | K | Pol176 | Patch kabel, STP, CAT 6A - 2m | ks | 56 |  | 0 |  |  | základní |  | 0 | 0 | 0 | 0 | 0 | 16 | K | 2 | ROZPOCET | 0 | 0 | 0 | 0 | 0 | 1 | 0 | 16 | 273259833
11 | K | Pol177 | Patch kabel, STP, CAT 6A - 3m | ks | 13 |  | 0 |  |  | základní |  | 0 | 0 | 0 | 0 | 0 | 16 | K | 2 | ROZPOCET | 0 | 0 | 0 | 0 | 0 | 1 | 0 | 16 | -417534872
12 | K | Pol178 | Patch kabel, STP, CAT 6A - 5m | ks | 8 |  | 0 |  |  | základní |  | 0 | 0 | 0 | 0 | 0 | 16 | K | 2 | ROZPOCET | 0 | 0 | 0 | 0 | 0 | 1 | 0 | 16 | -2047281057
13 | K | Pol179 | Datová zásuvka 2xRJ45, CAT 6A, STP, do zdi nebo parapetního kanálu, včetně instal. krabice a příslušenství | ks | 92 |  | 0 |  |  | základní |  | 0 | 0 | 0 | 0 | 0 | 16 | K | 2 | ROZPOCET | 0 | 0 | 0 | 0 | 0 | 1 | 0 | 16 | 1983141793
14 | K | Pol180 | Datová zásuvka 1xRJ45, CAT 6A, STP, do zdi, včetně instal. krabice a příslušenství | ks | 16 |  | 0 |  |  | základní |  | 0 | 0 | 0 | 0 | 0 | 16 | K | 2 | ROZPOCET | 0 | 0 | 0 | 0 | 0 | 1 | 0 | 16 | -85909980
15 | K | Pol181 | Keystone, CAT 6A, STP | ks | 4 |  | 0 |  |  | základní |  | 0 | 0 | 0 | 0 | 0 | 16 | K | 2 | ROZPOCET | 0 | 0 | 0 | 0 | 0 | 1 | 0 | 16 | 1827402509
16 | K | Pol182 | Označení vývodu segmentu (popis zásuvky) | ks | 108 |  | 0 |  |  | základní |  | 0 | 0 | 0 | 0 | 0 | 16 | K | 2 | ROZPOCET | 0 | 0 | 0 | 0 | 0 | 1 | 0 | 16 | 1284736901
17 | K | Pol183 | Měření pro CAT6A, STP - metal, vč. tisku měř.protokolů | ks | 112 |  | 0 |  |  | základní |  | 0 | 0 | 0 | 0 | 0 | 16 | K | 2 | ROZPOCET | 0 | 0 | 0 | 0 | 0 | 1 | 0 | 16 | -1294127624
18 | K | Pol184 | Instalační kabel CAT6A, STP | m | 9072 |  | 0 |  |  | základní |  | 0 | 0 | 0 | 0 | 0 | 16 | K | 2 | ROZPOCET | 0 | 0 | 0 | 0 | 0 | 1 | 0 | 16 | 1850084280
19 | K | Pol185 | Elektroinstalační trubka ohebná prům 20 mm, 320N/5cm, včetně příchytek, spojek a šroubů | m | 420 |  | 0 |  |  | základní |  | 0 | 0 | 0 | 0 | 0 | 16 | K | 2 | ROZPOCET | 0 | 0 | 0 | 0 | 0 | 1 | 0 | 16 | -672130103
20 | K | Pol186 | Třítlačítkový vstupní IP panel v provedení antivandal pro napojení do TÚ | ks | 3 |  | 0 |  |  | základní |  | 0 | 0 | 0 | 0 | 0 | 16 | K | 2 | ROZPOCET | 0 | 0 | 0 | 0 | 0 | 1 | 0 | 16 | 477490704
21 | K | Pol187 | Kabelový žlab stoupací 100x300, kompletní dodávka vč. uchycení a montážního příslušenství | m | 20 |  | 0 |  |  | základní |  | 0 | 0 | 0 | 0 | 0 | 16 | K | 2 | ROZPOCET | 0 | 0 | 0 | 0 | 0 | 1 | 0 | 16 | 229696789
22 | K | Pol188 | Kabelový žlab 100x50, drátěný, zinkovaný | m | 135 |  | 0 |  |  | základní |  | 0 | 0 | 0 | 0 | 0 | 16 | K | 2 | ROZPOCET | 0 | 0 | 0 | 0 | 0 | 1 | 0 | 16 | -1602270265
| P |  | Poznámka k položce: nad podhled (do kanceláří), kompletní dodávka vč. uchycení a montážního příslušenství | [14 empty] | P | 2
23 | K | Pol189 | Kabelový žlab 200x50, drátěný, zinkovaný | m | 80 |  | 0 |  |  | základní |  | 0 | 0 | 0 | 0 | 0 | 16 | K | 2 | ROZPOCET | 0 | 0 | 0 | 0 | 0 | 1 | 0 | 16 | 400683303
| P |  | Poznámka k položce: nad podhled, kompletní dodávka vč. uchycení a montážního příslušenství | [14 empty] | P | 2
24 | K | Pol190 | Příchytky pro trubky a kabely - oka (pro upevnění kabeláže nad podhledem apod.) | kpl | 1 |  | 0 |  |  | základní |  | 0 | 0 | 0 | 0 | 0 | 16 | K | 2 | ROZPOCET | 0 | 0 | 0 | 0 | 0 | 1 | 0 | 16 | -177370706
| D | 2 | Nouzová signalizace pro invalidy - NS |  |  |  | 0 |  |  |  |  | 0 |  | 0 |  | 0 | 1 | D | 1 | ROZPOCET | [6 empty] | 0
25 | K | Pol191 | VO-BT - Základní signalizační panel - 4x potvrzovací tlačítko, provozní indikace | ks | 1 |  | 0 |  |  | základní |  | 0 | 0 | 0 | 0 | 0 | 16 | K | 2 | ROZPOCET | 0 | 0 | 0 | 0 | 0 | 1 | 0 | 16 | 854841977
26 | K | Pol192 | VO ZT - Rozšiřující modul - 8x potvrzovací tlačítko | ks | 1 |  | 0 |  |  | základní |  | 0 | 0 | 0 | 0 | 0 | 16 | K | 2 | ROZPOCET | 0 | 0 | 0 | 0 | 0 | 1 | 0 | 16 | -371989772
27 | K | Pol193 | LNG 40 - Napaječ 1,5A/40W/24 V DC | ks | 1 |  | 0 |  |  | základní |  | 0 | 0 | 0 | 0 | 0 | 16 | K | 2 | ROZPOCET | 0 | 0 | 0 | 0 | 0 | 1 | 0 | 16 | -722607340
28 | K | Pol194 | NG-K2 - kabel k napaječi | ks | 1 |  | 0 |  |  | základní |  | 0 | 0 | 0 | 0 | 0 | 16 | K | 2 | ROZPOCET | 0 | 0 | 0 | 0 | 0 | 1 | 0 | 16 | 1857702889
29 | K | Pol195 | ZT- volací tahové tlačítko | ks | 6 |  | 0 |  |  | základní |  | 0 | 0 | 0 | 0 | 0 | 16 | K | 2 | ROZPOCET | 0 | 0 | 0 | 0 | 0 | 1 | 0 | 16 | -1813373375
30 | K | Pol196 | AT - vybavovací - potvrzovací tlačítko | ks | 6 |  | 0 |  |  | základní |  | 0 | 0 | 0 | 0 | 0 | 16 | K | 2 | ROZPOCET | 0 | 0 | 0 | 0 | 0 | 1 | 0 | 16 | -41341029
31 | K | Pol197 | Montážní krabice pro tlačítka a signalizační lampy | ks | 12 |  | 0 |  |  | základní |  | 0 | 0 | 0 | 0 | 0 | 16 | K | 2 | ROZPOCET | 0 | 0 | 0 | 0 | 0 | 1 | 0 | 16 | -408100660
32 | K | Pol198 | Montážní krabice pro signalizační panely a rozšiřující moduly | ks | 2 |  | 0 |  |  | základní |  | 0 | 0 | 0 | 0 | 0 | 16 | K | 2 | ROZPOCET | 0 | 0 | 0 | 0 | 0 | 1 | 0 | 16 | 208244524
33 | K | Pol199 | LV1 - signální lampa | ks | 6 |  | 0 |  |  | základní |  | 0 | 0 | 0 | 0 | 0 | 16 | K | 2 | ROZPOCET | 0 | 0 | 0 | 0 | 0 | 1 | 0 | 16 | 928188873
34 | K | Pol200 | Žárovka čirá | ks | 6 |  | 0 |  |  | základní |  | 0 | 0 | 0 | 0 | 0 | 16 | K | 2 | ROZPOCET | 0 | 0 | 0 | 0 | 0 | 1 | 0 | 16 | 10468571
35 | K | Pol201 | Instalační kabel CAT6 UTP | m | 440 |  | 0 |  |  | základní |  | 0 | 0 | 0 | 0 | 0 | 16 | K | 2 | ROZPOCET | 0 | 0 | 0 | 0 | 0 | 1 | 0 | 16 | 1556726154
36 | K | Pol202 | Elektroinstalační trubka ohebná prům 20 mm, 320N/5cm, včetně příchytek, spojek a šroubů | m | 80 |  | 0 |  |  | základní |  | 0 | 0 | 0 | 0 | 0 | 16 | K | 2 | ROZPOCET | 0 | 0 | 0 | 0 | 0 | 1 | 0 | 16 | -29761300
37 | K | Pol203 | Drobný instalační materiál | kpl | 1 |  | 0 |  |  | základní |  | 0 | 0 | 0 | 0 | 0 | 16 | K | 2 | ROZPOCET | 0 | 0 | 0 | 0 | 0 | 1 | 0 | 16 | -215512391
| D | 3 | Vyvolávací systém - VS |  |  |  | 0 |  |  |  |  | 0 |  | 0 |  | 0 | 1 | D | 1 | ROZPOCET | [6 empty] | 0
38 | K | Pol204 | Vstupní terminál umístěný v hlavních čekárnách | ks | 3 |  | 0 |  |  | základní |  | 0 | 0 | 0 | 0 | 0 | 16 | K | 2 | ROZPOCET | 0 | 0 | 0 | 0 | 0 | 1 | 0 | 16 | -1964661357
| P |  | Poznámka k položce: Obsahuje: - Licence k užívání systému - Aplikace pro neomezený počet počítačů - Odborná instalace technikem - Zaškolení obsluhy - Zprovoznění bezdrátové komunikace | [14 empty] | P | 2
| D | 4 | Jednotný čas - JČ |  |  |  | 0 |  |  |  |  | 0 |  | 0 |  | 0 | 1 | D | 1 | ROZPOCET | [6 empty] | 0
39 | K | Pol201 | Instalační kabel CAT6 UTP | m | 350 |  | 0 |  |  | základní |  | 0 | 0 | 0 | 0 | 0 | 16 | K | 2 | ROZPOCET | 0 | 0 | 0 | 0 | 0 | 1 | 0 | 16 | -2048922465
40 | K | Pol202 | Elektroinstalační trubka ohebná prům 20 mm, 320N/5cm, včetně příchytek, spojek a šroubů | m | 60 |  | 0 |  |  | základní |  | 0 | 0 | 0 | 0 | 0 | 16 | K | 2 | ROZPOCET | 0 | 0 | 0 | 0 | 0 | 1 | 0 | 16 | -1905152453
41 | K | Pol203 | Drobný instalační materiál | kpl | 1 |  | 0 |  |  | základní |  | 0 | 0 | 0 | 0 | 0 | 16 | K | 2 | ROZPOCET | 0 | 0 | 0 | 0 | 0 | 1 | 0 | 16 | 863877059
42 | K | Pol205 | Podružné analogové hodiny o průměru 28 cm | ks | 6 |  | 0 |  |  | základní |  | 0 | 0 | 0 | 0 | 0 | 16 | K | 2 | ROZPOCET | 0 | 0 | 0 | 0 | 0 | 1 | 0 | 16 | -1246543824
43 | K | Pol206 | Síťový interface pro zapojení do LAN | ks | 1 |  | 0 |  |  | základní |  | 0 | 0 | 0 | 0 | 0 | 16 | K | 2 | ROZPOCET | 0 | 0 | 0 | 0 | 0 | 1 | 0 | 16 | -1750372422
| D | 5 | Ostatní |  |  |  | 0 |  |  |  |  | 0 |  | 0 |  | 0 | 1 | D | 1 | ROZPOCET | [6 empty] | 0
44 | K | Pol208 | Vyznačení trasy kabelových a trubkových rozvodů | m | 230 |  | 0 |  |  | základní |  | 0 | 0 | 0 | 0 | 0 | 16 | K | 2 | ROZPOCET | 0 | 0 | 0 | 0 | 0 | 1 | 0 | 16 | -1076974214
45 | K | Pol212 | Ochrana provedených prací | ks | 1 |  | 0 |  |  | základní |  | 0 | 0 | 0 | 0 | 0 | 16 | K | 2 | ROZPOCET | 0 | 0 | 0 | 0 | 0 | 1 | 0 | 16 | 662169181
46 | K | Pol214 | Protipožární utěsnění kabel.prostupů - 50x50mm | ks | 45 |  | 0 |  |  | základní |  | 0 | 0 | 0 | 0 | 0 | 16 | K | 2 | ROZPOCET | 0 | 0 | 0 | 0 | 0 | 1 | 0 | 16 | 1359889901
47 | K | Pol215 | Kompletace, odzkoušení | ks | 1 |  | 0 |  |  | základní |  | 0 | 0 | 0 | 0 | 0 | 16 | K | 2 | ROZPOCET | 0 | 0 | 0 | 0 | 0 | 1 | 0 | 16 | -1115395900
48 | K | Pol217 | Stavební přípomoce | ks | 1 |  | 0 |  |  | základní |  | 0 | 0 | 0 | 0 | 0 | 16 | K | 2 | ROZPOCET | 0 | 0 | 0 | 0 | 0 | 1 | 0 | 16 | 1515023029
49 | K | Pol218 | Odpadové hospodářství | ks | 1 |  | 0 |  |  | základní |  | 0 | 0 | 0 | 0 | 0 | 16 | K | 2 | ROZPOCET | 0 | 0 | 0 | 0 | 0 | 1 | 0 | 16 | -2085093758

## F1_D.800 - Měření a regulace
{5318b29a-80a9-43a4-bdb3-942ac525a324}
2
| KRYCÍ LIST SOUPISU PRACÍ | [7 empty] | v --- níže se nacházejí doplnkové a pomocné údaje k sestavám --- v | [8 empty] | False
Stavba:
Poliklinika Lanškroun
Objekt:
Fáze_1 - Poliklinika Lanškroun
Soupis:
F1_D.800 - Měření a regulace
| KSO: |  |  |  |  | CC-CZ:
| Místo: |  | Lanškroun |  |  | Datum: | 2019-10-16
| Zadavatel: |  |  |  |  | IČ:
DIČ:
| Uchazeč: |  |  |  |  | IČ: | Vyplň údaj
|  | Vyplň údaj |  |  |  | DIČ: | Vyplň údaj
| Projektant: |  |  |  |  | IČ:
DIČ:
| Zpracovatel: |  |  |  |  | IČ:
|  | Obermeyer Helika a.s. |  |  |  | DIČ:
Poznámka:
| Cena bez DPH | [5 empty] | 0
|  |  | Základ daně |  |  | Sazba daně | Výše daně
| DPH | základní | 0 |  |  | 21% | 0
|  | snížená | 0 |  |  | 15% | 0
|  | zákl. přenesená | 0 |  |  | 21% | 0
|  | sníž. přenesená | 0 |  |  | 15% | 0
|  | nulová | 0 |  |  | 0% | 0
| Cena s DPH |  |  | v | CZK |  | 0
| Projektant |  |  | Zpracovatel
| Datum a podpis: |  | Razítko | Datum a podpis: |  |  | Razítko
| Objednavatel |  |  | Uchazeč
| Datum a podpis: |  | Razítko | Datum a podpis: |  |  | Razítko
REKAPITULACE ČLENĚNÍ SOUPISU PRACÍ
Stavba:
Poliklinika Lanškroun
Objekt:
Fáze_1 - Poliklinika Lanškroun
Soupis:
F1_D.800 - Měření a regulace
Místo: |  |  | Lanškroun |  |  | Datum: | 2019-10-16
Zadavatel: | [5 empty] | Projektant:
Uchazeč: |  |  | Vyplň údaj |  |  | Zpracovatel: | Obermeyer Helika a.s.
Kód dílu - Popis | [6 empty] | Cena celkem [CZK]
Náklady ze soupisu prací | [6 empty] | 0 | [11 empty] | -1
| D1 - PERIFÉRIE | [5 empty] | 0
| D2 - VZDUCHOTECHNIKA: VZT 1 - VĚTRÁNÍ OBJEKTU | [5 empty] | 0
| D3 - VZDUCHOTECHNIKA: VZT 2 - KOTELNA | [5 empty] | 0
| D4 - VZDUCHOTECHNIKA: VZT 2A - GARÁŽE | [5 empty] | 0
| D5 - STROJOVNA RTCH | [5 empty] | 0
| D6 - PROSTOROVÁ REGULACE 1.NP | [5 empty] | 0
| D7 - PROSTOROVÁ REGULACE 2NP | [5 empty] | 0
| D8 - PROSTOROVÁ REGULACE 3NP | [5 empty] | 0
| D9 - Řídící jednotka | [5 empty] | 0
| D10 - ROZVODNICE MaR 01RK-1 | [5 empty] | 0
| D11 - ROZVODNICE MaR 01RVZ-1 | [5 empty] | 0
| D12 - CENTRÁLNÍ OVLÁDÁNÍ, DISPEČINK | [5 empty] | 0
| D13 - KABELÁŽ | [5 empty] | 0
| D14 - Rozvodnice | [5 empty] | 0
| D15 - Práce | [5 empty] | 0
SOUPIS PRACÍ
Stavba:
Poliklinika Lanškroun
Objekt:
Fáze_1 - Poliklinika Lanškroun
Soupis:
F1_D.800 - Měření a regulace
Místo: |  |  | Lanškroun |  |  | Datum: | 2019-10-16
Zadavatel: | [5 empty] | Projektant:
Uchazeč: |  |  | Vyplň údaj |  |  | Zpracovatel: | Obermeyer Helika a.s.
PČ | Typ | Kód | Popis | MJ | Množství | J.cena [CZK] | Cena celkem [CZK] | Cenová soustava |  | DPH | J. Nh [h] | Nh celkem [h] | J. hmotnost [t] | Hmotnost celkem [t] | J. suť [t] | Suť Celkem [t]
Náklady soupisu celkem | [6 empty] | 0 |  |  |  |  | 0 |  | 0 |  | 0 |  | D | -1 | [7 empty] | 0
| D | D1 | PERIFÉRIE |  |  |  | 0 |  |  |  |  | 0 |  | 0 |  | 0 | 1 | D | 0 | ROZPOCET | [6 empty] | 0
| D | D2 | VZDUCHOTECHNIKA: VZT 1 - VĚTRÁNÍ OBJEKTU |  |  |  | 0 |  |  |  |  | 0 |  | 0 |  | 0 | 1 | D | 1 | ROZPOCET | [6 empty] | 0
1 | K | 1.1 | Detektor kouře ve VZT potrubí, napájení: 24V AC, výstup: přepínací kontakt | ks | 1 |  | 0 |  |  | základní |  | 0 | 0 | 0 | 0 | 0 | 4 | K | 2 | ROZPOCET | 0 | 0 | 0 | 0 | 0 | 1 | 0 | 4 | 2
2 | K | 1.2, 1.18 | Havarijní servopohon. Určený pro VZT klapky. Napájení 24V. Krouticí moment 20 Nm, velikosti klapek do cca 4 m2 | ks | 2 |  | 0 |  |  | základní |  | 0 | 0 | 0 | 0 | 0 | 4 | K | 2 | ROZPOCET | 0 | 0 | 0 | 0 | 0 | 1 | 0 | 4 | 4
3 | K | 1.3, 1.5, 1.8, 1.14, | Diferenční tlakový spínač. Tlakový rozsah 50-500Pa., Včetně montážního příslušenství. | ks | 5 |  | 0 |  |  | základní |  | 0 | 0 | 0 | 0 | 0 | 4 | K | 2 | ROZPOCET | 0 | 0 | 0 | 0 | 0 | 1 | 0 | 4 | 6
4 | K | 1.9 | Odporový snímač teploty s plastickou hlavicí. | ks | 2 |  | 0 |  |  | základní |  | 0 | 0 | 0 | 0 | 0 | 4 | K | 2 | ROZPOCET | 0 | 0 | 0 | 0 | 0 | 1 | 0 | 4 | 8
| P |  | Poznámka k položce: Odporový snímač teploty s plastickou hlavicí. Typ čidla: Ni1000/5000. Měřící rozsah: -30 ÷ +150 °C. Držák do VZT potrubí. Déla stonku: 240mm. | [14 empty] | P | 2
5 | K | Pol219 | Snímač rychlosti průtoku vzduchu , 0..30 m/s, výstup 0..10V, 24V | ks | 2 |  | 0 |  |  | základní |  | 0 | 0 | 0 | 0 | 0 | 4 | K | 2 | ROZPOCET | 0 | 0 | 0 | 0 | 0 | 1 | 0 | 4 | 10
6 | K | 1.11 | Omezovací hygrostat, provedení do VZT kanálu | ks | 1 |  | 0 |  |  | základní |  | 0 | 0 | 0 | 0 | 0 | 4 | K | 2 | ROZPOCET | 0 | 0 | 0 | 0 | 0 | 1 | 0 | 4 | 12
| P |  | Poznámka k položce: Omezovací hygrostat, provedení do VZT kanálu, rozsah 15až95%rH, přepínací kontakt, vnitřní nastavení žádané teploty, včetně montážního příslušenství. | [14 empty] | P | 2
7 | K | 1.12 | Kombinované čidlo teploty a relativní vhkosti, provedení do VZT kanálu. | ks | 1 |  | 0 |  |  | základní |  | 0 | 0 | 0 | 0 | 0 | 4 | K | 2 | ROZPOCET | 0 | 0 | 0 | 0 | 0 | 1 | 0 | 4 | 14
| P |  | Poznámka k položce: Kombinované čidlo teploty a relativní vhkosti, provedení do VZT kanálu., Veličina na výstupu 1: relativní vlhkost, rozsah 0až10V odpovídá 0až100 % rH, Veličina na výstupu 2: teplota, rozsah 0až10V odpovídá -30 až 80 °C. | [14 empty] | P | 2
8 | K | CH.18 | Dvoucestný regulační ventil, kv=10, DN 25, PN 6, včetně servopohonu 24V AC 0-10VDC | ks | 1 |  | 0 |  |  | základní |  | 0 | 0 | 0 | 0 | 0 | 4 | K | 2 | ROZPOCET | 0 | 0 | 0 | 0 | 0 | 1 | 0 | 4 | 16
9 | K | CH.19 | Dvoucestný regulační ventil, kv=25, DN 40, PN 6, včetně servopohonu 24V AC 0-10VDC | ks | 1 |  | 0 |  |  | základní |  | 0 | 0 | 0 | 0 | 0 | 4 | K | 2 | ROZPOCET | 0 | 0 | 0 | 0 | 0 | 1 | 0 | 4 | 18
10 | K | 1.19 | Pokojový ovladač, komunikativní, , displej 60 x 60 mm | ks | 1 |  | 0 |  |  | základní |  | 0 | 0 | 0 | 0 | 0 | 4 | K | 2 | ROZPOCET | 0 | 0 | 0 | 0 | 0 | 1 | 0 | 4 | 20
| P |  | Poznámka k položce: Pokojový ovladač, komunikativní, , displej 60 x 60 mm, otočný knoflík s tlačítkem, teplota, rel. vlhkost, Modbus / RS485 neoddělená | [14 empty] | P | 2
| D | D3 | VZDUCHOTECHNIKA: VZT 2 - KOTELNA |  |  |  | 0 |  |  |  |  | 0 |  | 0 |  | 0 | 1 | D | 1 | ROZPOCET | [6 empty] | 0
11 | K | 2.1 | Havarijní servopohon. Určený pro VZT klapky. Napájení 24V. Krouticí moment 20 Nm, velikosti klapek do cca 4 m2 | ks | 1 |  | 0 |  |  | základní |  | 0 | 0 | 0 | 0 | 0 | 4 | K | 2 | ROZPOCET | 0 | 0 | 0 | 0 | 0 | 1 | 0 | 4 | 22
12 | K | 2.2, 2.3 | Diferenční tlakový spínač. Tlakový rozsah 50-500Pa., Včetně montážního příslušenství. | ks | 2 |  | 0 |  |  | základní |  | 0 | 0 | 0 | 0 | 0 | 4 | K | 2 | ROZPOCET | 0 | 0 | 0 | 0 | 0 | 1 | 0 | 4 | 24
13 | K | 2.7 | Odporový snímač teploty pro regulátor elektrixkého ohřívače. Měřící rozsah: 0 ÷ +30 °C. Držák do VZT potrubí. | ks | 1 |  | 0 |  |  | základní |  | 0 | 0 | 0 | 0 | 0 | 4 | K | 2 | ROZPOCET | 0 | 0 | 0 | 0 | 0 | 1 | 0 | 4 | 26
14 | K | 2.6 | Triakový regulátor elektrického ohřívače | ks | 1 |  | 0 |  |  | základní |  | 0 | 0 | 0 | 0 | 0 | 4 | K | 2 | ROZPOCET | 0 | 0 | 0 | 0 | 0 | 1 | 0 | 4 | 28
| P |  | Poznámka k položce: Triakový regulátor elektrického ohřívače, napětí: 230V, topný výkon max. 6kW, třída ochranného krytí IP30, instalace na zeď | [14 empty] | P | 2
15 | K | 2.8 | Detektor kouře ve VZT potrubí, napájení: 24V AC, výstup: přepínací kontakt | ks | 1 |  | 0 |  |  | základní |  | 0 | 0 | 0 | 0 | 0 | 4 | K | 2 | ROZPOCET | 0 | 0 | 0 | 0 | 0 | 1 | 0 | 4 | 30
| D | D4 | VZDUCHOTECHNIKA: VZT 2A - GARÁŽE |  |  |  | 0 |  |  |  |  | 0 |  | 0 |  | 0 | 1 | D | 1 | ROZPOCET | [6 empty] | 0
16 | K | Pol126 | Detektor plynu pro oxid uhelnatý | ks | 2 |  | 0 |  |  | základní |  | 0 | 0 | 0 | 0 | 0 | 4 | K | 2 | ROZPOCET | 0 | 0 | 0 | 0 | 0 | 1 | 0 | 4 | 32
| P |  | Poznámka k položce: Detektor plynu pro oxid uhelnatý např. EVIKON E2630-CO, výstražný signál: světelný + zvukový, napájení: 90...265 VAC, rozsah měření: 0...200 ppm. Výstup: 2x relé. Výchozí hodnoty alarmu jsou nastaveny na 65ppm a 130ppm | [14 empty] | P | 2
17 | K | Pol127 | Světelná tabule, 900x220x100, červená písmena, „ZÁKAZ VSTUPU – ZVÝŠENÁ HLADINA CO“, napájení: 230V, 30VA | ks | 1 |  | 0 |  |  | základní |  | 0 | 0 | 0 | 0 | 0 | 4 | K | 2 | ROZPOCET | 0 | 0 | 0 | 0 | 0 | 1 | 0 | 4 | 34
18 | K | Pol128 | Světelná tabule, 900x220x100, červená písmena, „VYPNĚNTE MOTOR – OPUSTE GARÁŽ“, napájení: 230V, 30VA | ks | 1 |  | 0 |  |  | základní |  | 0 | 0 | 0 | 0 | 0 | 4 | K | 2 | ROZPOCET | 0 | 0 | 0 | 0 | 0 | 1 | 0 | 4 | 36
19 | K | 2A.2 | Servopohon VZT klapky,napájení: 24V/50Hz,ovládání: 2P, havarijní funkce, 10Nm | ks | 1 |  | 0 |  |  | základní |  | 0 | 0 | 0 | 0 | 0 | 4 | K | 2 | ROZPOCET | 0 | 0 | 0 | 0 | 0 | 1 | 0 | 4 | 38
| D | D5 | STROJOVNA RTCH |  |  |  | 0 |  |  |  |  | 0 |  | 0 |  | 0 | 1 | D | 1 | ROZPOCET | [6 empty] | 0
20 | K | CH.9, CH.11, CH.21, | Odporový snímač teploty s plastickou hlavicí. | ks | 4 |  | 0 |  |  | základní |  | 0 | 0 | 0 | 0 | 0 | 4 | K | 2 | ROZPOCET | 0 | 0 | 0 | 0 | 0 | 1 | 0 | 4 | 40
| P |  | Poznámka k položce: Odporový snímač teploty s plastickou hlavicí. Typ čidla: Ni1000/5000. Měřící rozsah: -30 ÷ +150 °C. Déla stonku: 150mm. Včetně jímky 100mm. | [14 empty] | P | 2
21 | K | CH.10, CH.13, CH.23 | Odporový snímač teploty, kabelové provedení, délka kabelu 3m, včetně odbočné krabice se svorkami. Typ čidla: Ni1000/5000. IP67. | ks | 3 |  | 0 |  |  | základní |  | 0 | 0 | 0 | 0 | 0 | 4 | K | 2 | ROZPOCET | 0 | 0 | 0 | 0 | 0 | 1 | 0 | 4 | 42
22 | K | CH.8 | Odporový snímač teploty s plastickou hlavicí. Příložné provedení. Typ čidla: Ni1000/5000. IP65. Měřící rozsah: -30° ÷ +130 °C. | ks | 3 |  | 0 |  |  | základní |  | 0 | 0 | 0 | 0 | 0 | 4 | K | 2 | ROZPOCET | 0 | 0 | 0 | 0 | 0 | 1 | 0 | 4 | 44
23 | K | TUV.2 | Příložný termostat, rozsah +20až+90°C, skrytá stupnice | ks | 1 |  | 0 |  |  | základní |  | 0 | 0 | 0 | 0 | 0 | 4 | K | 2 | ROZPOCET | 0 | 0 | 0 | 0 | 0 | 1 | 0 | 4 | 46
24 | K | CH.26 | Čidlo tlaku pro plyny a kapaliny. | ks | 1 |  | 0 |  |  | základní |  | 0 | 0 | 0 | 0 | 0 | 4 | K | 2 | ROZPOCET | 0 | 0 | 0 | 0 | 0 | 1 | 0 | 4 | 48
| P |  | Poznámka k položce: Čidlo tlaku pro plyny a kapaliny. Piezorezistivní princip měření s výstupním signálem 0-10VDC. Měření tlaku není ovlivněno změnami teploty, vnější závit G 1/2, rozsah 0-10 bar, napájecí napětí 24VAC nebo 18-33V, krytí IP 65, včetně tlakoměrného kohoutu | [14 empty] | P | 2
25 | K | CH.29, CH.30 | Odporový snímač teploty se stonkem a plastickou hlavicí. Venkovní provedení. Typ čidla: Ni1000/5000. IP65. Měřící rozsah: -30° ÷ +100 °C. | ks | 2 |  | 0 |  |  | základní |  | 0 | 0 | 0 | 0 | 0 | 4 | K | 2 | ROZPOCET | 0 | 0 | 0 | 0 | 0 | 1 | 0 | 4 | 50
26 | K | CH.31 | Detektor plynu pro hořlavé plyny, výstražný signál: světelný + zvukový, napájení: 90...265 VAC, rozsah měření: 0-100%LEL. | ks | 1 |  | 0 |  |  | základní |  | 0 | 0 | 0 | 0 | 0 | 4 | K | 2 | ROZPOCET | 0 | 0 | 0 | 0 | 0 | 1 | 0 | 4 | 52
27 | K | CH.32 | Detektor plynu pro oxid uhelnatý , výstražný signál: světelný + zvukový, napájení: 90...265 VAC, rozsah měření: 0...200 ppm. | ks | 1 |  | 0 |  |  | základní |  | 0 | 0 | 0 | 0 | 0 | 4 | K | 2 | ROZPOCET | 0 | 0 | 0 | 0 | 0 | 1 | 0 | 4 | 54
28 | K | CH.34 | Tlačítko havarijního odstavení, pod sklem, včetně kladívka | ks | 1 |  | 0 |  |  | základní |  | 0 | 0 | 0 | 0 | 0 | 4 | K | 2 | ROZPOCET | 0 | 0 | 0 | 0 | 0 | 1 | 0 | 4 | 56
29 | K | CH.35 | GSM komunikátor, včetně záložního zdroje | ks | 1 |  | 0 |  |  | základní |  | 0 | 0 | 0 | 0 | 0 | 4 | K | 2 | ROZPOCET | 0 | 0 | 0 | 0 | 0 | 1 | 0 | 4 | 58
30 | K | CH.33 | Sonda zaplavení, komplet včetně sondy | ks | 1 |  | 0 |  |  | základní |  | 0 | 0 | 0 | 0 | 0 | 4 | K | 2 | ROZPOCET | 0 | 0 | 0 | 0 | 0 | 1 | 0 | 4 | 60
31 | K | CH.14, CH.15, CH.16 | Trojcestný přepínací kulový kohout, DN 50, PN 6, včetně servopohonu napájení: 24V AC, ovládání 2P | ks | 3 |  | 0 |  |  | základní |  | 0 | 0 | 0 | 0 | 0 | 4 | K | 2 | ROZPOCET | 0 | 0 | 0 | 0 | 0 | 1 | 0 | 4 | 62
32 | K | CH.3 | Trojcestný přepínací kulový kohout, DN 40, PN 6, včetně servopohonu napájení: 24V AC, ovládání 2P | ks | 1 |  | 0 |  |  | základní |  | 0 | 0 | 0 | 0 | 0 | 4 | K | 2 | ROZPOCET | 0 | 0 | 0 | 0 | 0 | 1 | 0 | 4 | 64
33 | K | CH.6 | Trojcestný regulační ventil, kv=10, DN 25, PN 6,, včetně servopohonu napájení: 24V AC, ovládání 0-10V DC | ks | 1 |  | 0 |  |  | základní |  | 0 | 0 | 0 | 0 | 0 | 4 | K | 2 | ROZPOCET | 0 | 0 | 0 | 0 | 0 | 1 | 0 | 4 | 66
| D | D6 | PROSTOROVÁ REGULACE 1.NP |  |  |  | 0 |  |  |  |  | 0 |  | 0 |  | 0 | 1 | D | 1 | ROZPOCET | [6 empty] | 0
34 | K | Pol129 | Pokojový ovladač, komunikativní | ks | 8 |  | 0 |  |  | základní |  | 0 | 0 | 0 | 0 | 0 | 4 | K | 2 | ROZPOCET | 0 | 0 | 0 | 0 | 0 | 1 | 0 | 4 | 68
| P |  | Poznámka k položce: Pokojový ovladač, komunikativní , Displej 60 x 60 mm, , otočný knoflík s tlačítkem, měření teploty, nastavování hodnot, hodiny,, přepínání a indikace stavů, , komunikace Modbus / RS485, PROSTOROVÝ PRVEK NUTNO ODSOUHLASIT S ARCHITEKTEM | [14 empty] | P | 2
35 | K | Pol130 | Malý I/O modul, komunikativní, 2x výstupní relé, přepínací kontakt, 230V, 4A (AC1), včetně instalační krabičky s víčkem | ks | 12 |  | 0 |  |  | základní |  | 0 | 0 | 0 | 0 | 0 | 4 | K | 2 | ROZPOCET | 0 | 0 | 0 | 0 | 0 | 1 | 0 | 4 | 70
| D | D7 | PROSTOROVÁ REGULACE 2NP |  |  |  | 0 |  |  |  |  | 0 |  | 0 |  | 0 | 1 | D | 1 | ROZPOCET | [6 empty] | 0
36 | K | Pol129 | Pokojový ovladač, komunikativní | ks | 4 |  | 0 |  |  | základní |  | 0 | 0 | 0 | 0 | 0 | 4 | K | 2 | ROZPOCET | 0 | 0 | 0 | 0 | 0 | 1 | 0 | 4 | 72
| P |  | Poznámka k položce: Pokojový ovladač, komunikativní , Displej 60 x 60 mm, , otočný knoflík s tlačítkem, měření teploty, nastavování hodnot, hodiny,, přepínání a indikace stavů, , komunikace Modbus / RS485, PROSTOROVÝ PRVEK NUTNO ODSOUHLASIT S ARCHITEKTEM | [14 empty] | P | 2
37 | K | Pol130 | Malý I/O modul, komunikativní, 2x výstupní relé, přepínací kontakt, 230V, 4A (AC1), včetně instalační krabičky s víčkem | ks | 6 |  | 0 |  |  | základní |  | 0 | 0 | 0 | 0 | 0 | 4 | K | 2 | ROZPOCET | 0 | 0 | 0 | 0 | 0 | 1 | 0 | 4 | 74
| D | D8 | PROSTOROVÁ REGULACE 3NP |  |  |  | 0 |  |  |  |  | 0 |  | 0 |  | 0 | 1 | D | 1 | ROZPOCET | [6 empty] | 0
38 | K | Pol129 | Pokojový ovladač, komunikativní | ks | 8 |  | 0 |  |  | základní |  | 0 | 0 | 0 | 0 | 0 | 4 | K | 2 | ROZPOCET | 0 | 0 | 0 | 0 | 0 | 1 | 0 | 4 | 76
| P |  | Poznámka k položce: Pokojový ovladač, komunikativní , Displej 60 x 60 mm, , otočný knoflík s tlačítkem, měření teploty, nastavování hodnot, hodiny,, přepínání a indikace stavů, , komunikace Modbus / RS485, PROSTOROVÝ PRVEK NUTNO ODSOUHLASIT S ARCHITEKTEM | [14 empty] | P | 2
39 | K | Pol130 | Malý I/O modul, komunikativní, 2x výstupní relé, přepínací kontakt, 230V, 4A (AC1), včetně instalační krabičky s víčkem | ks | 11 |  | 0 |  |  | základní |  | 0 | 0 | 0 | 0 | 0 | 4 | K | 2 | ROZPOCET | 0 | 0 | 0 | 0 | 0 | 1 | 0 | 4 | 78
| D | D9 | Řídící jednotka |  |  |  | 0 |  |  |  |  | 0 |  | 0 |  | 0 | 1 | D | 0 | ROZPOCET | [6 empty] | 0
| D | D10 | ROZVODNICE MaR 01RK-1 |  |  |  | 0 |  |  |  |  | 0 |  | 0 |  | 0 | 1 | D | 1 | ROZPOCET | [6 empty] | 0
40 | K | Pol220 | Procesorový modul , ETHERNET TCP/IP10 | ks | 1 |  | 0 |  |  | základní |  | 0 | 0 | 0 | 0 | 0 | 4 | K | 2 | ROZPOCET | 0 | 0 | 0 | 0 | 0 | 1 | 0 | 4 | 80
41 | K | Pol221 | Modul 8 binárních vstupů , 24VDC; 3,0ms | ks | 4 |  | 0 |  |  | základní |  | 0 | 0 | 0 | 0 | 0 | 4 | K | 2 | ROZPOCET | 0 | 0 | 0 | 0 | 0 | 1 | 0 | 4 | 82
42 | K | Pol222 | 8 analogových vstupů (2-vodiče), odpor. senzory teploty, konfigurovatelné | ks | 2 |  | 0 |  |  | základní |  | 0 | 0 | 0 | 0 | 0 | 4 | K | 2 | ROZPOCET | 0 | 0 | 0 | 0 | 0 | 1 | 0 | 4 | 84
43 | K | Pol223 | Modul analogových vstupů , 4x AI, 0..10V DC | ks | 1 |  | 0 |  |  | základní |  | 0 | 0 | 0 | 0 | 0 | 4 | K | 2 | ROZPOCET | 0 | 0 | 0 | 0 | 0 | 1 | 0 | 4 | 86
44 | K | Pol224 | Modul analogových výstupů, 4x AO, 0..10V DC | ks | 1 |  | 0 |  |  | základní |  | 0 | 0 | 0 | 0 | 0 | 4 | K | 2 | ROZPOCET | 0 | 0 | 0 | 0 | 0 | 1 | 0 | 4 | 88
45 | K | Pol225 | Modul 8 binárních výstupů, 24V DC 0,5 A; dvouvodičové připojení | ks | 3 |  | 0 |  |  | základní |  | 0 | 0 | 0 | 0 | 0 | 4 | K | 2 | ROZPOCET | 0 | 0 | 0 | 0 | 0 | 1 | 0 | 4 | 90
46 | K | Pol137 | Modul sériového rozhraní RS485 – konfigurovatelný | ks | 3 |  | 0 |  |  | základní |  | 0 | 0 | 0 | 0 | 0 | 4 | K | 2 | ROZPOCET | 0 | 0 | 0 | 0 | 0 | 1 | 0 | 4 | 92
47 | K | Pol138 | Modul rozhraní m-bus | ks | 1 |  | 0 |  |  | základní |  | 0 | 0 | 0 | 0 | 0 | 4 | K | 2 | ROZPOCET | 0 | 0 | 0 | 0 | 0 | 1 | 0 | 4 | 94
48 | K | Pol139 | Zakončovaní modul | ks | 1 |  | 0 |  |  | základní |  | 0 | 0 | 0 | 0 | 0 | 4 | K | 2 | ROZPOCET | 0 | 0 | 0 | 0 | 0 | 1 | 0 | 4 | 96
49 | K | Pol140 | Spínaný napájecí zdroj, 230VAC, 24V 10A | ks | 1 |  | 0 |  |  | základní |  | 0 | 0 | 0 | 0 | 0 | 4 | K | 2 | ROZPOCET | 0 | 0 | 0 | 0 | 0 | 1 | 0 | 4 | 98
50 | K | Pol226 | Grafický operátorský panel, 7 “ LCD TFT barevný display,, dotyková obrazovka, | ks | 1 |  | 0 |  |  | základní |  | 0 | 0 | 0 | 0 | 0 | 4 | K | 2 | ROZPOCET | 0 | 0 | 0 | 0 | 0 | 1 | 0 | 4 | 100
51 | K | Pol142 | 5-Port 100Base-TX průmyslový Switch | ks | 1 |  | 0 |  |  | základní |  | 0 | 0 | 0 | 0 | 0 | 4 | K | 2 | ROZPOCET | 0 | 0 | 0 | 0 | 0 | 1 | 0 | 4 | 102
| D | D11 | ROZVODNICE MaR 01RVZ-1 |  |  |  | 0 |  |  |  |  | 0 |  | 0 |  | 0 | 1 | D | 1 | ROZPOCET | [6 empty] | 0
52 | K | Pol220 | Procesorový modul , ETHERNET TCP/IP10 | ks | 1 |  | 0 |  |  | základní |  | 0 | 0 | 0 | 0 | 0 | 4 | K | 2 | ROZPOCET | 0 | 0 | 0 | 0 | 0 | 1 | 0 | 4 | 104
53 | K | Pol221 | Modul 8 binárních vstupů , 24VDC; 3,0ms | ks | 5 |  | 0 |  |  | základní |  | 0 | 0 | 0 | 0 | 0 | 4 | K | 2 | ROZPOCET | 0 | 0 | 0 | 0 | 0 | 1 | 0 | 4 | 106
54 | K | Pol223 | Modul analogových vstupů , 4x AI, 0..10V DC | ks | 2 |  | 0 |  |  | základní |  | 0 | 0 | 0 | 0 | 0 | 4 | K | 2 | ROZPOCET | 0 | 0 | 0 | 0 | 0 | 1 | 0 | 4 | 108
55 | K | Pol224 | Modul analogových výstupů, 4x AO, 0..10V DC | ks | 2 |  | 0 |  |  | základní |  | 0 | 0 | 0 | 0 | 0 | 4 | K | 2 | ROZPOCET | 0 | 0 | 0 | 0 | 0 | 1 | 0 | 4 | 110
56 | K | Pol225 | Modul 8 binárních výstupů, 24V DC 0,5 A; dvouvodičové připojení | ks | 2 |  | 0 |  |  | základní |  | 0 | 0 | 0 | 0 | 0 | 4 | K | 2 | ROZPOCET | 0 | 0 | 0 | 0 | 0 | 1 | 0 | 4 | 112
57 | K | Pol137 | Modul sériového rozhraní RS485 – konfigurovatelný | ks | 1 |  | 0 |  |  | základní |  | 0 | 0 | 0 | 0 | 0 | 4 | K | 2 | ROZPOCET | 0 | 0 | 0 | 0 | 0 | 1 | 0 | 4 | 114
58 | K | Pol139 | Zakončovaní modul | ks | 1 |  | 0 |  |  | základní |  | 0 | 0 | 0 | 0 | 0 | 4 | K | 2 | ROZPOCET | 0 | 0 | 0 | 0 | 0 | 1 | 0 | 4 | 116
59 | K | Pol140 | Spínaný napájecí zdroj, 230VAC, 24V 10A | ks | 1 |  | 0 |  |  | základní |  | 0 | 0 | 0 | 0 | 0 | 4 | K | 2 | ROZPOCET | 0 | 0 | 0 | 0 | 0 | 1 | 0 | 4 | 118
60 | K | Pol227 | Grafický operátorský panel | ks | 1 |  | 0 |  |  | základní |  | 0 | 0 | 0 | 0 | 0 | 4 | K | 2 | ROZPOCET | 0 | 0 | 0 | 0 | 0 | 1 | 0 | 4 | 120
| P |  | Poznámka k položce: 7 “ LCD TFT barevný display, dotyková obrazovka, | [14 empty] | P | 2
61 | K | Pol142 | 5-Port 100Base-TX průmyslový Switch | ks | 1 |  | 0 |  |  | základní |  | 0 | 0 | 0 | 0 | 0 | 4 | K | 2 | ROZPOCET | 0 | 0 | 0 | 0 | 0 | 1 | 0 | 4 | 122
| D | D12 | CENTRÁLNÍ OVLÁDÁNÍ, DISPEČINK |  |  |  | 0 |  |  |  |  | 0 |  | 0 |  | 0 | 1 | D | 0 | ROZPOCET | [6 empty] | 0
62 | K | Pol149 | Operátorská stanice - velín | ks | 1 |  | 0 |  |  | základní |  | 0 | 0 | 0 | 0 | 0 | 4 | K | 1 | ROZPOCET | 0 | 0 | 0 | 0 | 0 | 1 | 0 | 4 | 124
| P |  | Poznámka k položce: - Operátorská stanice - velín,, CPU 3GHz - 4 vlákna, 8GB RAM, 1TB HDD, , 120GB SSD , DWD/RW, - Grafický LCD monitor 24“, - Klávesnice Windows CZ, - myš, - tiskárna A4 laser, - tiskárna A4 jehličková, - operační systém (WIN 10 64bit) | [14 empty] | P | 1
63 | K | Pol150 | vizualizační software - licence | ks | 1 |  | 0 |  |  | základní |  | 0 | 0 | 0 | 0 | 0 | 4 | K | 1 | ROZPOCET | 0 | 0 | 0 | 0 | 0 | 1 | 0 | 4 | 126
64 | K | Pol151 | HW a SW příslušenství požitého vizualizačního systému | ks | 1 |  | 0 |  |  | základní |  | 0 | 0 | 0 | 0 | 0 | 4 | K | 1 | ROZPOCET | 0 | 0 | 0 | 0 | 0 | 1 | 0 | 4 | 128
| D | D13 | KABELÁŽ |  |  |  | 0 |  |  |  |  | 0 |  | 0 |  | 0 | 1 | D | 0 | ROZPOCET | [6 empty] | 0
65 | K | Pol228 | Kabel pro řídící a automatizační systémy. JYTY 2x1 | m | 1210 |  | 0 |  |  | základní |  | 0 | 0 | 0 | 0 | 0 | 4 | K | 1 | ROZPOCET | 0 | 0 | 0 | 0 | 0 | 1 | 0 | 4 | 130
| P |  | Poznámka k položce: Kabel pro řídící a automatizační systémy. Pro pevné uložení, stínění, měděné jádro, vnější plášť PVC, jmenovité napětí 250V. | [14 empty] | P | 1
66 | K | Pol229 | Kabel pro řídící a automatizační systémy. JYTY 4x1 | m | 505 |  | 0 |  |  | základní |  | 0 | 0 | 0 | 0 | 0 | 4 | K | 1 | ROZPOCET | 0 | 0 | 0 | 0 | 0 | 1 | 0 | 4 | 132
| P |  | Poznámka k položce: Kabel pro řídící a automatizační systémy. Pro pevné uložení, stínění, měděné jádro, vnější plášť PVC, jmenovité napětí 250V. | [14 empty] | P | 1
67 | K | Pol230 | Sdělovací propojovací kabel JYSTY 2x2x0,8 | m | 320 |  | 0 |  |  | základní |  | 0 | 0 | 0 | 0 | 0 | 4 | K | 1 | ROZPOCET | 0 | 0 | 0 | 0 | 0 | 1 | 0 | 4 | 134
| P |  | Poznámka k položce: Sdělovací propojovací kabel určený pro přenos signálů a dat v měřicích, řídicích, signálních nebo datových systémech. Složen ze stočených párů stíněných jednostranně laminovanou polyesterovou fólií a příložným drátem | [14 empty] | P | 1
68 | K | Pol231 | Silový kabel pro pevné uložení CYKY 3Jx1,5 | m | 730 |  | 0 |  |  | základní |  | 0 | 0 | 0 | 0 | 0 | 4 | K | 1 | ROZPOCET | 0 | 0 | 0 | 0 | 0 | 1 | 0 | 4 | 136
| P |  | Poznámka k položce: Silový kabel pro pevné uložení.Měděné jádro, vnější plášť PVC, jmenovité napětí 450/750V, odolnost vůči šíření plamene dle ČSN EN 50265–1;–2–1 (IEC 60332-1). | [14 empty] | P | 1
69 | K | Pol232 | Silový kabel pro pevné uložení CYKY 5Jx1,5 | m | 80 |  | 0 |  |  | základní |  | 0 | 0 | 0 | 0 | 0 | 4 | K | 1 | ROZPOCET | 0 | 0 | 0 | 0 | 0 | 1 | 0 | 4 | 138
| P |  | Poznámka k položce: Silový kabel pro pevné uložení.Měděné jádro, vnější plášť PVC, jmenovité napětí 450/750V, odolnost vůči šíření plamene dle ČSN EN 50265–1;–2–1 (IEC 60332-1). | [14 empty] | P | 1
70 | K | Pol233 | Stíněný silový kabel s měděnými plnými jádry jmenovitého průřezu 1,5 mm, 2YSLCYK 5Jx1,5 | m | 35 |  | 0 |  |  | základní |  | 0 | 0 | 0 | 0 | 0 | 4 | K | 1 | ROZPOCET | 0 | 0 | 0 | 0 | 0 | 1 | 0 | 4 | 140
| P |  | Poznámka k položce: Stíněný silový kabel s měděnými plnými jádry jmenovitého průřezu 1,5 mm. Kabel určený pro napojení frekvenčních měničů. Izolace a plášť jsou z PVC. | [14 empty] | P | 1
71 | K | Pol234 | Nosný a ostatní montážní materiál | soub | 1 |  | 0 |  |  | základní |  | 0 | 0 | 0 | 0 | 0 | 4 | K | 1 | ROZPOCET | 0 | 0 | 0 | 0 | 0 | 1 | 0 | 4 | 142
| D | D14 | Rozvodnice |  |  |  | 0 |  |  |  |  | 0 |  | 0 |  | 0 | 1 | D | 0 | ROZPOCET | [6 empty] | 0
72 | K | Pol235 | Rozvodnice MaR: 01RK-1 | ks | 1 |  | 0 |  |  | základní |  | 0 | 0 | 0 | 0 | 0 | 4 | K | 1 | ROZPOCET | 0 | 0 | 0 | 0 | 0 | 1 | 0 | 4 | 144
| P |  | Poznámka k položce: Rozvodnice MaR - materiál celkem, rozměr: 2000x800x300), předjištění: 20A/3f, silové vývody: viz. tabulka připojených spotřebičů, okruhy MaR: viz, tabulka IO bodů | [14 empty] | P | 1
73 | K | Pol236 | Rozvodnice MaR: 01Rvz-1 | ks | 1 |  | 0 |  |  | základní |  | 0 | 0 | 0 | 0 | 0 | 4 | K | 1 | ROZPOCET | 0 | 0 | 0 | 0 | 0 | 1 | 0 | 4 | 146
| P |  | Poznámka k položce: Rozvodnice MaR - materiál celkem, rozměr: 2000x800x300), předjištění: 80A/3f, silové vývody: viz. tabulka připojených spotřebičů, okruhy MaR: viz, tabulka IO bodů | [14 empty] | P | 1
| D | D15 | Práce |  |  |  | 0 |  |  |  |  | 0 |  | 0 |  | 0 | 1 | D | 0 | ROZPOCET | [6 empty] | 0
74 | K | Pol237 | Výroba rozvodnic | soub | 1 |  | 0 |  |  | základní |  | 0 | 0 | 0 | 0 | 0 | 4 | K | 1 | ROZPOCET | 0 | 0 | 0 | 0 | 0 | 1 | 0 | 4 | 148
75 | K | Pol238 | Zpracování uživatelských programů podstanic ŘS | soub | 1 |  | 0 |  |  | základní |  | 0 | 0 | 0 | 0 | 0 | 4 | K | 1 | ROZPOCET | 0 | 0 | 0 | 0 | 0 | 1 | 0 | 4 | 150
76 | K | Pol239 | Aplikační programové vybavení dispečerského pracoviště | soub | 1 |  | 0 |  |  | základní |  | 0 | 0 | 0 | 0 | 0 | 4 | K | 1 | ROZPOCET | 0 | 0 | 0 | 0 | 0 | 1 | 0 | 4 | 152
77 | K | Pol240 | Montážní práce | soub | 1 |  | 0 |  |  | základní |  | 0 | 0 | 0 | 0 | 0 | 4 | K | 1 | ROZPOCET | 0 | 0 | 0 | 0 | 0 | 1 | 0 | 4 | 154
78 | K | Pol241 | Požární ucpávky včetně atestu | soub | 1 |  | 0 |  |  | základní |  | 0 | 0 | 0 | 0 | 0 | 4 | K | 1 | ROZPOCET | 0 | 0 | 0 | 0 | 0 | 1 | 0 | 4 | 156
79 | K | Pol242 | Stavební přípomoce, sekání drážek a prostupů, zapravení … | soub | 1 |  | 0 |  |  | základní |  | 0 | 0 | 0 | 0 | 0 | 4 | K | 1 | ROZPOCET | 0 | 0 | 0 | 0 | 0 | 1 | 0 | 4 | 158
80 | K | Pol243 | Oživení regulace a provedení zkoušek | soub | 1 |  | 0 |  |  | základní |  | 0 | 0 | 0 | 0 | 0 | 4 | K | 1 | ROZPOCET | 0 | 0 | 0 | 0 | 0 | 1 | 0 | 4 | 160
81 | K | Pol244 | Revizní zprávy | soub | 1 |  | 0 |  |  | základní |  | 0 | 0 | 0 | 0 | 0 | 4 | K | 1 | ROZPOCET | 0 | 0 | 0 | 0 | 0 | 1 | 0 | 4 | 162

## F1_D.950 - Interiérové a ...
{1b86547d-a0e1-4bdd-9636-46762820f130}
2
| KRYCÍ LIST SOUPISU PRACÍ | [7 empty] | v --- níže se nacházejí doplnkové a pomocné údaje k sestavám --- v | [8 empty] | False
Stavba:
Poliklinika Lanškroun
Objekt:
Fáze_1 - Poliklinika Lanškroun
Soupis:
F1_D.950 - Interiérové a první vybavení
| KSO: |  |  |  |  | CC-CZ:
| Místo: |  | Lanškroun |  |  | Datum: | 2019-10-16
| Zadavatel: |  |  |  |  | IČ:
DIČ:
| Uchazeč: |  |  |  |  | IČ: | Vyplň údaj
|  | Vyplň údaj |  |  |  | DIČ: | Vyplň údaj
| Projektant: |  |  |  |  | IČ:
DIČ:
| Zpracovatel: |  |  |  |  | IČ:
|  | Obermeyer Helika a.s. |  |  |  | DIČ:
Poznámka:
| Cena bez DPH | [5 empty] | 0
|  |  | Základ daně |  |  | Sazba daně | Výše daně
| DPH | základní | 0 |  |  | 21% | 0
|  | snížená | 0 |  |  | 15% | 0
|  | zákl. přenesená | 0 |  |  | 21% | 0
|  | sníž. přenesená | 0 |  |  | 15% | 0
|  | nulová | 0 |  |  | 0% | 0
| Cena s DPH |  |  | v | CZK |  | 0
| Projektant |  |  | Zpracovatel
| Datum a podpis: |  | Razítko | Datum a podpis: |  |  | Razítko
| Objednavatel |  |  | Uchazeč
| Datum a podpis: |  | Razítko | Datum a podpis: |  |  | Razítko
REKAPITULACE ČLENĚNÍ SOUPISU PRACÍ
Stavba:
Poliklinika Lanškroun
Objekt:
Fáze_1 - Poliklinika Lanškroun
Soupis:
F1_D.950 - Interiérové a první vybavení
Místo: |  |  | Lanškroun |  |  | Datum: | 2019-10-16
Zadavatel: | [5 empty] | Projektant:
Uchazeč: |  |  | Vyplň údaj |  |  | Zpracovatel: | Obermeyer Helika a.s.
Kód dílu - Popis | [6 empty] | Cena celkem [CZK]
Náklady ze soupisu prací | [6 empty] | 0 | [11 empty] | -1
| Ostatní - Ostatní | [5 empty] | 0
| 01 - Interiérové prvky | [5 empty] | 0
| 02 - Informační systém | [5 empty] | 0
| 03 - První vybavení | [5 empty] | 0
| 04 - Ochranné prvky | [5 empty] | 0
SOUPIS PRACÍ
Stavba:
Poliklinika Lanškroun
Objekt:
Fáze_1 - Poliklinika Lanškroun
Soupis:
F1_D.950 - Interiérové a první vybavení
Místo: |  |  | Lanškroun |  |  | Datum: | 2019-10-16
Zadavatel: | [5 empty] | Projektant:
Uchazeč: |  |  | Vyplň údaj |  |  | Zpracovatel: | Obermeyer Helika a.s.
PČ | Typ | Kód | Popis | MJ | Množství | J.cena [CZK] | Cena celkem [CZK] | Cenová soustava |  | DPH | J. Nh [h] | Nh celkem [h] | J. hmotnost [t] | Hmotnost celkem [t] | J. suť [t] | Suť Celkem [t]
Náklady soupisu celkem | [6 empty] | 0 |  |  |  |  | 0 |  | 0 |  | 0 |  | D | -1 | [7 empty] | 0
| D | Ostatní | Ostatní |  |  |  | 0 |  |  |  |  | 0 |  | 0 |  | 0 | 4 | D | 0 | ROZPOCET | [6 empty] | 0
| D | 01 | Interiérové prvky |  |  |  | 0 |  |  |  |  | 0 |  | 0 |  | 0 | 4 | D | 1 | ROZPOCET | [6 empty] | 0
1 | K | INT.04 | Sezení - standard v čekárnách 3 sedadla | ks | 7 |  | 0 |  |  | základní |  | 0 | 0 | 0 | 0 | 0 | 262144 | K | 2 | ROZPOCET | 0 | 0 | 0 | 0 | 0 | 1 | 0 | 262144 | -902210861
| P |  | Poznámka k položce: Sedačky v čekárnách křeslo ocelový rám, jednotlivé díly sešroubované dohromady,různé kombinace počtu sedáků. Materiál: plastový sedák, barva dle výběru architekta, rozměry sedáku 495x580x910mm. | [14 empty] | P | 2
2 | K | INT.05 | Sezení - standard v čekárnách 4-ti místné | ks | 2 |  | 0 |  |  | základní |  | 0 | 0 | 0 | 0 | 0 | 262144 | K | 2 | ROZPOCET | 0 | 0 | 0 | 0 | 0 | 1 | 0 | 262144 | 1559179773
| P |  | Poznámka k položce: Sedačky v čekárnách křeslo ocelový rám, jednotlivé díly sešroubované dohromady, různé kombinace počtu sedáků. Materiál: plastový sedák, barva dle výběru architekta, rozměry sedáku 495x580x910mm. | [14 empty] | P | 2
3 | K | INT.06 | Sezení - standard v čekárnách 5-ti místné | ks | 18 |  | 0 |  |  | základní |  | 0 | 0 | 0 | 0 | 0 | 262144 | K | 2 | ROZPOCET | 0 | 0 | 0 | 0 | 0 | 1 | 0 | 262144 | 2030587134
| P |  | Poznámka k položce: Sedačky v čekárnách křeslo ocelový rám, jednotlivé díly sešroubované dohromady, různé kombinace počtu sedáků. Materiál: plastový sedák, barva dle výběru architekta, rozměry sedáku 495x580x910mm. | [14 empty] | P | 2
| D | 02 | Informační systém |  |  |  | 0 |  |  |  |  | 0 |  | 0 |  | 0 | 4 | D | 1 | ROZPOCET | [6 empty] | 0
4 | K | OS 02 | Tabule u výtahů, rozměry: cca 800 x 1000 mm | ks | 4 |  | 0 |  |  | základní |  | 0 | 0 | 0 | 0 | 0 | 262144 | K | 2 | ROZPOCET | 0 | 0 | 0 | 0 | 0 | 1 | 0 | 262144 | 2009301662
| P |  | Poznámka k položce: Panel je sestavený z horizontálních hliníkových lamel zasazených do hliníkových profilů (povrchová úprava - matný stříbrný elox). Pro snadnou aktualizaci budou některé profily s textem vyjímatelné. Text a grafika jsou tvořeny jakostní litou samolepící folií. Profily s textem budou všechny stejné šířky. | [14 empty] | P | 2
5 | K | OS 04 | Polep dveří na podestě schodiště u výtahu a mezi odděleními vstup do jednotlivých oddělení | ks | 5 |  | 0 |  |  | základní |  | 0 | 0 | 0 | 0 | 0 | 262144 | K | 2 | ROZPOCET | 0 | 0 | 0 | 0 | 0 | 1 | 0 | 262144 | -814575129
| P |  | Poznámka k položce: jakostní litá samolepící folie - přesné texty určí investor | [14 empty] | P | 2
6 | K | OS 05 | Polep dveří s názvem místnonsti - např. Vyšetřovna atd., rozměry: 80x800mm (délka dle textu) | ks | 28 |  | 0 |  |  | základní |  | 0 | 0 | 0 | 0 | 0 | 262144 | K | 2 | ROZPOCET | 0 | 0 | 0 | 0 | 0 | 1 | 0 | 262144 | -1146422734
| P |  | Poznámka k položce: jakostní litá samolepící folie | [14 empty] | P | 2
7 | K | OS 06 | Tabulka vedle dveří menší - číslo a název místnosti , rozměry: 120x80mm | ks | 51 |  | 0 |  |  | základní |  | 0 | 0 | 0 | 0 | 0 | 262144 | K | 2 | ROZPOCET | 0 | 0 | 0 | 0 | 0 | 1 | 0 | 262144 | 1799367317
| P |  | Poznámka k položce: Stříbrný elox, hliníkový profil s drážkami a čirý antireflexní akrylát. Vyměnitelný papír s popisy se zasunuje do připravených drážek | [14 empty] | P | 2
8 | K | OS 07 | Tabulka vedle dveří větší - např. Název ambulance, jméno lékaře, ordinační hodiny, rozměry: 2x 120x80mm | ks | 12 |  | 0 |  |  | základní |  | 0 | 0 | 0 | 0 | 0 | 262144 | K | 2 | ROZPOCET | 0 | 0 | 0 | 0 | 0 | 1 | 0 | 262144 | -455681586
| P |  | Poznámka k položce: Stříbrný elox, hliníkový profil s drážkami a čirý antireflexní akrylát. Vyměnitelný papír s popisy se zasunuje do připravených drážek | [14 empty] | P | 2
9 | K | OS 08 | Piktogram polep - WC, úklid, sprcha, šatna, rozměry: 150x150mm | ks | 8 |  | 0 |  |  | základní |  | 0 | 0 | 0 | 0 | 0 | 262144 | K | 2 | ROZPOCET | 0 | 0 | 0 | 0 | 0 | 1 | 0 | 262144 | -1672961159
| P |  | Poznámka k položce: jakostní litá samolepící folie | [14 empty] | P | 2
10 | K | OS 09 | Nástěnky pro příležitostné informace, rozměry: 600x800mm | ks | 3 |  | 0 |  |  | základní |  | 0 | 0 | 0 | 0 | 0 | 262144 | K | 2 | ROZPOCET | 0 | 0 | 0 | 0 | 0 | 1 | 0 | 262144 | -1898096785
| P |  | Poznámka k položce: bílá magnetická tabule, včetně barevných magnetů, popisovatelná, AL rám | [14 empty] | P | 2
11 | K | OS 10 | Informační tabule v čekárnách, rozměry: 2x 120x80mm | ks | 4 |  | 0 |  |  | základní |  | 0 | 0 | 0 | 0 | 0 | 262144 | K | 2 | ROZPOCET | 0 | 0 | 0 | 0 | 0 | 1 | 0 | 262144 | -1458251943
| P |  | Poznámka k položce: Stříbrný elox, hliníkový profil s drážkami a čirý antireflexní akrylát. Vyměnitelný papír s popisy se zasunuje do připravených drážek | [14 empty] | P | 2
12 | K | OS 11 | Požární evakuační plány | ks | 15 |  | 0 |  |  | základní |  | 0 | 0 | 0 | 0 | 0 | 262144 | K | 2 | ROZPOCET | 0 | 0 | 0 | 0 | 0 | 1 | 0 | 262144 | 2124635476
| P |  | Poznámka k položce: 2x formát A3, nehořlavá deska s potiskem | [14 empty] | P | 2
13 | K | OS 12 | Zákazové, příkazové, výstražné značky, rozměry: A6, A5 | ks | 15 |  | 0 |  |  | základní |  | 0 | 0 | 0 | 0 | 0 | 262144 | K | 2 | ROZPOCET | 0 | 0 | 0 | 0 | 0 | 1 | 0 | 262144 | 232654355
| P |  | Poznámka k položce: samolepka, tabulka; rozměr max A5; standard ČSN EN ISO 7010 | [14 empty] | P | 2
14 | K | OS 13 | Únikový orientační systém | kpl | 1 |  | 0 |  |  | základní |  | 0 | 0 | 0 | 0 | 0 | 262144 | K | 2 | ROZPOCET | 0 | 0 | 0 | 0 | 0 | 1 | 0 | 262144 | 491071750
| P |  | Poznámka k položce: luminiscenční plastové tabulky DLE POŽADAVKŮ PBŘS; doplňující označení směru evakuace | [14 empty] | P | 2
15 | K | OS 14 | Číslo dveří, rozměry: 30x30mm | ks | 100 |  | 0 |  |  | základní |  | 0 | 0 | 0 | 0 | 0 | 262144 | K | 2 | ROZPOCET | 0 | 0 | 0 | 0 | 0 | 1 | 0 | 262144 | 636521727
| P |  | Poznámka k položce: samolepka - označení všech dveří v objektu - konkrétní čísla dle zadání uživatele | [14 empty] | P | 2
16 | K | OS 16 | Orientační číslice podlaží na zdi schodiště, výška 300 mm | ks | 5 |  | 0 |  |  | základní |  | 0 | 0 | 0 | 0 | 0 | 262144 | K | 2 | ROZPOCET | 0 | 0 | 0 | 0 | 0 | 1 | 0 | 262144 | -1308122831
| P |  | Poznámka k položce: nápis s označením podlaží ocelový plech, písmo verlag lak v odstínu Antracit, RAL 7016 | [14 empty] | P | 2
| D | 03 | První vybavení |  |  |  | 0 |  |  |  |  | 0 |  | 0 |  | 0 | 4 | D | 1 | ROZPOCET | [6 empty] | 0
17 | K | A | Nástěnný dávkovač mýdla | ks | 43 |  | 0 |  |  | základní |  | 0 | 0 | 0 | 0 | 0 | 262144 | K | 2 | ROZPOCET | 0 | 0 | 0 | 0 | 0 | 1 | 0 | 262144 | -501046695
| P |  | Poznámka k položce: Nástěnný dávkovač tekutého mýdla, uzamykatelný, přímé plnění mýdla, materiál matný nerez, objem 1200ml, rozměry 130x121x208mm. | [14 empty] | P | 2
18 | K | B | Nástěný dávkovač dezinfekčního roztoku bezdotykový | ks | 16 |  | 0 |  |  | základní |  | 0 | 0 | 0 | 0 | 0 | 262144 | K | 2 | ROZPOCET | 0 | 0 | 0 | 0 | 0 | 1 | 0 | 262144 | -881802905
| P |  | Poznámka k položce: Nástěný dávkovač dezinfekčního roztoku bezdotykový, pokovený plast v matné úpravě, objem 1200ml, rozměry 100x155x270mm. | [14 empty] | P | 2
19 | K | C | Zásobník na papírové ručníky | ks | 20 |  | 0 |  |  | základní |  | 0 | 0 | 0 | 0 | 0 | 262144 | K | 2 | ROZPOCET | 0 | 0 | 0 | 0 | 0 | 1 | 0 | 262144 | -1512693145
| P |  | Poznámka k položce: Nástěný zásobník na papírové ručníky, kapacita 600 ks papírových ručníků "Z", uzamykatelný, odolný proti poškození, materiál matný nerez, rozměry 132x275x330 mm. | [14 empty] | P | 2
20 | K | D | Držák na ručníky | ks | 6 |  | 0 |  |  | základní |  | 0 | 0 | 0 | 0 | 0 | 262144 | K | 2 | ROZPOCET | 0 | 0 | 0 | 0 | 0 | 1 | 0 | 262144 | 1448960112
| P |  | Poznámka k položce: Držák na ručníky jednoduchý, materiál matný nerez, rozměry 70x500 mm. | [14 empty] | P | 2
21 | K | E | Věšák | ks | 16 |  | 0 |  |  | základní |  | 0 | 0 | 0 | 0 | 0 | 262144 | K | 2 | ROZPOCET | 0 | 0 | 0 | 0 | 0 | 1 | 0 | 262144 | 194552606
| P |  | Poznámka k položce: Věšák s dvojtým háčkem , materiál matný nerez, rozměry 60x55 mm. | [14 empty] | P | 2
22 | K | F | Zásobník na toaletní papír | ks | 12 |  | 0 |  |  | základní |  | 0 | 0 | 0 | 0 | 0 | 262144 | K | 2 | ROZPOCET | 0 | 0 | 0 | 0 | 0 | 1 | 0 | 262144 | 405355926
| P |  | Poznámka k položce: Zásobník na toaletní papír, uzamykatelný, kapacita 1 role toaletního papíru Jombo 20cm, materiál matný nerez, rozměry 123xO 250mm. | [14 empty] | P | 2
23 | K | G | Zásobník na hygienické sáčky | ks | 11 |  | 0 |  |  | základní |  | 0 | 0 | 0 | 0 | 0 | 262144 | K | 2 | ROZPOCET | 0 | 0 | 0 | 0 | 0 | 1 | 0 | 262144 | -1938611148
| P |  | Poznámka k položce: Nástěný zásobník na hygienické sáčky, kapacita 25ks plastových hygienických sáčků v krabičce, materiál matný nerez, rozměry 24x91x136 mm. | [14 empty] | P | 2
24 | K | H | WC souprava | ks | 12 |  | 0 |  |  | základní |  | 0 | 0 | 0 | 0 | 0 | 262144 | K | 2 | ROZPOCET | 0 | 0 | 0 | 0 | 0 | 1 | 0 | 262144 | -2013027124
| P |  | Poznámka k položce: Závěsná WC souprava (štětka+držák), materiál matný nerez, rozměry O89x 440 mm. | [14 empty] | P | 2
25 | K | I | Odpadkový koš | ks | 45 |  | 0 |  |  | základní |  | 0 | 0 | 0 | 0 | 0 | 262144 | K | 2 | ROZPOCET | 0 | 0 | 0 | 0 | 0 | 1 | 0 | 262144 | -1554923396
| P |  | Poznámka k položce: Odpadkový koš uzavíratelný, nášlapný, s plastovou vložkou, materiál matný nerez, objem 14,5 l. | [14 empty] | P | 2
26 | K | J | Zrcadlo | ks | 16 |  | 0 |  |  | základní |  | 0 | 0 | 0 | 0 | 0 | 262144 | K | 2 | ROZPOCET | 0 | 0 | 0 | 0 | 0 | 1 | 0 | 262144 | 1128151516
| P |  | Poznámka k položce: Nástěné zrcadlo s fazetou do plochy keramického obkladu, rozměry 1000x900 mm. | [14 empty] | P | 2
27 | K | K | Skleněná polička | ks | 6 |  | 0 |  |  | základní |  | 0 | 0 | 0 | 0 | 0 | 262144 | K | 2 | ROZPOCET | 0 | 0 | 0 | 0 | 0 | 1 | 0 | 262144 | -82017706
| P |  | Poznámka k položce: Skleněná polička pod zrcadlo, materiál sklo/matný nerez, rozměry 130x1000 mm. | [14 empty] | P | 2
28 | K | L | Sprchové stěna s dveřmi | ks | 6 |  | 0 |  |  | základní |  | 0 | 0 | 0 | 0 | 0 | 262144 | K | 2 | ROZPOCET | 0 | 0 | 0 | 0 | 0 | 1 | 0 | 262144 | -71057582
| P |  | Poznámka k položce: Sprchová stěna s dveřmi, vanička šíře 900mm, bezpečnostní sklo tl.5mm, dveře - šířka 600mm, způsob otvírání podle konkrétního prostoru | [14 empty] | P | 2
| D | 04 | Ochranné prvky |  |  |  | 0 |  |  |  |  | 0 |  | 0 |  | 0 | 4 | D | 1 | ROZPOCET | [6 empty] | 0
29 | K | O.z-001 | Madla nástěnná WC - inv | ks | 3 |  | 0 |  |  | základní |  | 0 | 0 | 0 | 0 | 0 | 262144 | K | 2 | ROZPOCET | 0 | 0 | 0 | 0 | 0 | 1 | 0 | 262144 | 385745432
| P |  | Poznámka k položce: Madla dřevěná z masivu, kulatá pr. 40mm, kotveno přes ocelové konzoly do stěny, a 0,8-1m. Madla budou zakončena plynulým ohybem ke stěně. Vč. kovových spojek; kotveno dle zatížení (150kg) a konstrukce stěny | [14 empty] | P | 2
30 | K | OP 01 | Ochranný pás na stěnách | m | 57 |  | 0 |  |  | základní |  | 0 | 0 | 0 | 0 | 0 | 262144 | K | 2 | ROZPOCET | 0 | 0 | 0 | 0 | 0 | 1 | 0 | 262144 | 354721994
| P |  | Poznámka k položce: Ochranné pásy jsou tvořeny z cca 2mm silným plátem z probarveného PVC, šířky 200mm, se zaobleným ukončením; lepeno přímo na zeď pomocí kontaktního pružného lepidla | [14 empty] | P | 2
31 | K | OP 02 | Kryty rohů (montované) | ks | 20 |  | 0 |  |  | základní |  | 0 | 0 | 0 | 0 | 0 | 262144 | K | 2 | ROZPOCET | 0 | 0 | 0 | 0 | 0 | 1 | 0 | 262144 | 1670092448
| P |  | Poznámka k položce: Ochranný rohový profil, 30 x 30mm, povrch broušená nerez, zaoblené hrany. Délka cca 2,0 resp. 2,1m dle výšky ostění; kotveno dle konstrukce stěny | [14 empty] | P | 2
32 | K | OP 03 | Kryt rohů (lepené) | ks | 34 |  | 0 |  |  | základní |  | 0 | 0 | 0 | 0 | 0 | 262144 | K | 2 | ROZPOCET | 0 | 0 | 0 | 0 | 0 | 1 | 0 | 262144 | -542180774
| P |  | Poznámka k položce: Ochranný PVC rohový profil tloušťky 2mm, bílý, probarvený v celkové tloušťce. Délka od soklu podlahy do úrovně 1,3m; lepeno přímo na zeď pomocí kontaktního pružného lepidla | [14 empty] | P | 2
33 | K | OP 04 | Bezpečnostní označení nástupního a výstupního stupně schodiště | m | 35 |  | 0 |  |  | základní |  | 0 | 0 | 0 | 0 | 0 | 262144 | K | 2 | ROZPOCET | 0 | 0 | 0 | 0 | 0 | 1 | 0 | 262144 | -1004590795
| P |  | Poznámka k položce: Bezpečnostní značení schodišťových stupňů podle platné legislativy PVC profil lepený přímo na schodišťový stupeň; lepeno pomocí kontaktního pružného lepidla | [14 empty] | P | 2

## F2_D.100 - Architektonick...
{6f36de70-c0f4-464e-80d6-fb749486ad9e}
2
| KRYCÍ LIST SOUPISU PRACÍ | [7 empty] | v --- níže se nacházejí doplnkové a pomocné údaje k sestavám --- v | [8 empty] | False
Stavba:
Poliklinika Lanškroun
Objekt:
Fáze_2 - Poliklinika Lanškroun
Soupis:
F2_D.100 - Architektonicko-stavební a konstrukční řešení
| KSO: |  |  |  |  | CC-CZ:
| Místo: |  | Lanškroun |  |  | Datum: | 2019-10-16
| Zadavatel: |  |  |  |  | IČ:
DIČ:
| Uchazeč: |  |  |  |  | IČ: | Vyplň údaj
|  | Vyplň údaj |  |  |  | DIČ: | Vyplň údaj
| Projektant: |  |  |  |  | IČ:
DIČ:
| Zpracovatel: |  |  |  |  | IČ:
|  | Obermeyer Helika a.s. |  |  |  | DIČ:
Poznámka:
| Cena bez DPH | [5 empty] | 0
|  |  | Základ daně |  |  | Sazba daně | Výše daně
| DPH | základní | 0 |  |  | 21% | 0
|  | snížená | 0 |  |  | 15% | 0
|  | zákl. přenesená | 0 |  |  | 21% | 0
|  | sníž. přenesená | 0 |  |  | 15% | 0
|  | nulová | 0 |  |  | 0% | 0
| Cena s DPH |  |  | v | CZK |  | 0
| Projektant |  |  | Zpracovatel
| Datum a podpis: |  | Razítko | Datum a podpis: |  |  | Razítko
| Objednavatel |  |  | Uchazeč
| Datum a podpis: |  | Razítko | Datum a podpis: |  |  | Razítko
REKAPITULACE ČLENĚNÍ SOUPISU PRACÍ
Stavba:
Poliklinika Lanškroun
Objekt:
Fáze_2 - Poliklinika Lanškroun
Soupis:
F2_D.100 - Architektonicko-stavební a konstrukční řešení
Místo: |  |  | Lanškroun |  |  | Datum: | 2019-10-16
Zadavatel: | [5 empty] | Projektant:
Uchazeč: |  |  | Vyplň údaj |  |  | Zpracovatel: | Obermeyer Helika a.s.
Kód dílu - Popis | [6 empty] | Cena celkem [CZK]
Náklady ze soupisu prací | [6 empty] | 0 | [11 empty] | -1
| HSV - Práce a dodávky HSV | [5 empty] | 0
| 1 - Zemní práce | [5 empty] | 0
| 2 - Zakládání | [5 empty] | 0
| 3 - Svislé a kompletní konstrukce | [5 empty] | 0
| 4 - Vodorovné konstrukce | [5 empty] | 0
| 6 - Úpravy povrchů, podlahy a osazování výplní | [5 empty] | 0
| 9 - Ostatní konstrukce a práce, bourání | [5 empty] | 0
| 997 - Přesun sutě | [5 empty] | 0
| 998 - Přesun hmot | [5 empty] | 0
| PSV - Práce a dodávky PSV | [5 empty] | 0
| 711 - Izolace proti vodě, vlhkosti a plynům | [5 empty] | 0
| 712 - Povlakové krytiny | [5 empty] | 0
| 713 - Izolace tepelné | [5 empty] | 0
| 762 - Konstrukce tesařské | [5 empty] | 0
| 763 - Konstrukce suché výstavby | [5 empty] | 0
| 764 - Konstrukce klempířské | [5 empty] | 0
| 765 - Krytina skládaná | [5 empty] | 0
| 766 - Konstrukce truhlářské | [5 empty] | 0
| 767 - Konstrukce zámečnické | [5 empty] | 0
| 771 - Podlahy z dlaždic | [5 empty] | 0
| 776 - Podlahy povlakové | [5 empty] | 0
| 777 - Podlahy lité | [5 empty] | 0
| 781 - Dokončovací práce - obklady | [5 empty] | 0
| 783 - Dokončovací práce - nátěry | [5 empty] | 0
| 784 - Dokončovací práce - malby a tapety | [5 empty] | 0
SOUPIS PRACÍ
Stavba:
Poliklinika Lanškroun
Objekt:
Fáze_2 - Poliklinika Lanškroun
Soupis:
F2_D.100 - Architektonicko-stavební a konstrukční řešení
Místo: |  |  | Lanškroun |  |  | Datum: | 2019-10-16
Zadavatel: | [5 empty] | Projektant:
Uchazeč: |  |  | Vyplň údaj |  |  | Zpracovatel: | Obermeyer Helika a.s.
PČ | Typ | Kód | Popis | MJ | Množství | J.cena [CZK] | Cena celkem [CZK] | Cenová soustava |  | DPH | J. Nh [h] | Nh celkem [h] | J. hmotnost [t] | Hmotnost celkem [t] | J. suť [t] | Suť Celkem [t]
Náklady soupisu celkem | [6 empty] | 0 |  |  |  |  | 0 |  | 2820.7668 |  | 4028.8022 |  | D | -1 | [10 empty] | 0
| D | HSV | Práce a dodávky HSV |  |  |  | 0 |  |  |  |  | 0 |  | 2648.4013 |  | 4019.6675 | 1 | D | 0 |  |  |  | ROZPOCET | [6 empty] | 0
| D | 1 | Zemní práce |  |  |  | 0 |  |  |  |  | 0 |  | 21.1464 |  | 0 | 1 | D | 1 |  |  |  | ROZPOCET | [6 empty] | 0
1 | K | 131201202 | Hloubení jam zapažených v hornině tř. 3 objemu do 1000 m3 | m3 | 1066 |  | 0 |  |  | základní |  | 0 | 0 | 0 | 0 | 0 | 4 | K | 2 |  |  |  | ROZPOCET | 0 | 0 | 0 | 0 | 0 | 1 | 0 | 4 | 843675150
2 | K | 151711111 | Osazení zápor ocelových dl do 8 m | m | 203 |  | 0 |  |  | základní |  | 0 | 0.00133 | 0.26999 | 0 | 0 | 4 | K | 2 |  |  |  | ROZPOCET | 0 | 0 | 0 | 0 | 0 | 1 | 0 | 4 | -1133081885
3 | M | 13020 | ocel profilová HE 240 B jakost 11 375 | t | 16.89 |  | 0 |  |  | základní |  | 0 | 1 | 16.89 | 0 | 0 | 8 | M | 2 |  |  |  | ROZPOCET | 0 | 0 | 0 | 0 | 0 | 1 | 0 | 4 | 513143107
| P |  | Poznámka k položce: Hmotnost: 20,40 kg/m | [14 empty] | P | 2
| VV |  | 203*83,2/1000 |  | 16.89 | [12 empty] | VV | 2 | 2 | True | 1 | ROZPOCET
4 | K | 151721111 | Zřízení pažení do ocelových zápor hl výkopu do 4 m s jeho následným odstraněním | m2 | 151 |  | 0 |  |  | základní |  | 0 | 0.0264 | 3.9864 | 0 | 0 | 4 | K | 2 |  |  |  | ROZPOCET | 0 | 0 | 0 | 0 | 0 | 1 | 0 | 4 | -1268653436
| P |  | Poznámka k položce: Dřevěné pažiny tl. 80mm - viz půdorys ZSJ 1.etapa | [14 empty] | P | 2
5 | K | 162301101 | Vodorovné přemístění do 500 m výkopku/sypaniny z horniny tř. 1 až 4 | m3 | 1208.734 |  | 0 |  |  | základní |  | 0 | 0 | 0 | 0 | 0 | 4 | K | 2 |  |  |  | ROZPOCET | 0 | 0 | 0 | 0 | 0 | 1 | 0 | 4 | 757020706
| VV |  | "výkop jámy" 1066 |  | 1066 | [12 empty] | VV | 2 | 2 | True | 0 | ROZPOCET
| VV |  | "vrty pilot" 126,534 |  | 126.534 | [12 empty] | VV | 2 | 2 | True | 0 | ROZPOCET
| VV |  | "vrty zápor" 61,5 |  | 61.5 | [12 empty] | VV | 2 | 2 | True | 0 | ROZPOCET
| VV |  | "zpětné zásypy" -45,3 |  | -45.3 | [12 empty] | VV | 2 | 2 | True | 0 | ROZPOCET
| VV |  | Součet |  | 1208.734 | [12 empty] | VV | 2 | 4 | True | 1 | ROZPOCET
6 | K | 167101102 | Nakládání výkopku z hornin tř. 1 až 4 přes 100 m3 | m3 | 1208.734 |  | 0 |  |  | základní |  | 0 | 0 | 0 | 0 | 0 | 4 | K | 2 |  |  |  | ROZPOCET | 0 | 0 | 0 | 0 | 0 | 1 | 0 | 4 | 745992231
6a | K | 162701101 | Vodorovné přemístění do 6000 m výkopku/sypaniny z horniny tř. 1 až 4 | m3 | 1208.734 |  | 0 |  |  | základní |  | 0 | 0 | 0 | 0 | 0 | 4 | K | 2 |  |  |  | ROZPOCET | 0 | 0 | 0 | 0 | 0 | 1 | 0 | 4 | 2110579743
7 | K | 171201201 | Uložení sypaniny na skládky | m3 | 0 |  | 0 |  |  | základní |  | 0 | 0 | 0 | 0 | 0 | 4 | K | 2 |  |  |  | ROZPOCET | 0 | 0 | 0 | 0 | 0 | 1 | 0 | 4 | 2110579743
8 | K | 171201211 | Poplatek za uložení stavebního odpadu - zeminy a kameniva na skládce | t | 0 |  | 0 |  |  | základní |  | 0 | 0 | 0 | 0 | 0 | 4 | K | 2 |  |  |  | ROZPOCET | 0 | 0 | 0 | 0 | 0 | 1 | 0 | 4 | 372907556
9 | K | 174101101 | Zásyp jam, šachet rýh nebo kolem objektů sypaninou se zhutněním | m3 | 45.3 |  | 0 |  |  | základní |  | 0 | 0 | 0 | 0 | 0 | 4 | K | 2 |  |  |  | ROZPOCET | 0 | 0 | 0 | 0 | 0 | 1 | 0 | 4 | 1790222292
| VV |  | 151*0,3 |  | 45.3 | [12 empty] | VV | 2 | 2 | True | 1 | ROZPOCET
| D | 2 | Zakládání |  |  |  | 0 |  |  |  |  | 0 |  | 969.132 |  | 9.8542 | 1 | D | 1 |  |  |  | ROZPOCET | [6 empty] | 0
10 | K | 213141111 | Zřízení vrstvy z geotextilie v rovině nebo ve sklonu do 1:5 š do 3 m | m2 | 321.61 |  | 0 |  |  | základní |  | 0 | 0.0001 | 0.032161 | 0 | 0 | 4 | K | 2 |  |  |  | ROZPOCET | 0 | 0 | 0 | 0 | 0 | 1 | 0 | 4 | -1290968421
| VV |  | "F01" 321,61 |  | 321.61 | [12 empty] | VV | 2 | 2 | True | 1 | ROZPOCET
11 | M | 693110 | geotextilie s nakašírovanou PE fólií | m2 | 369.852 |  | 0 |  |  | základní |  | 0 | 0.0002 | 0.07397 | 0 | 0 | 8 | M | 2 |  |  |  | ROZPOCET | 0 | 0 | 0 | 0 | 0 | 1 | 0 | 4 | 891269871
| VV |  | 321,61*1,15 'Přepočtené koeficientem množství |  | 369.852 | [12 empty] | VV | 2 | 2 | False | 1 | ROZPOCET
12 | K | 226212213 | Vrty velkoprofilové svislé zapažené D do 650 mm hl do 10 m hor. III | m | 217.5 |  | 0 |  |  | základní |  | 0 | 0.00011 | 0.023925 | 0 | 0 | 4 | K | 2 |  |  |  | ROZPOCET | 0 | 0 | 0 | 0 | 0 | 1 | 0 | 4 | 1067597864
13 | K | 226213313 | Vrty velkoprofilové svislé zapažené D do 1050 mm hl do 20 m hor. III | m | 199 |  | 0 |  |  | základní |  | 0 | 0.00017 | 0.03383 | 0 | 0 | 4 | K | 2 |  |  |  | ROZPOCET | 0 | 0 | 0 | 0 | 0 | 1 | 0 | 4 | 216905628
14 | K | 231212213 | Zřízení pilot svislých zapažených D do 1250 mm hl do 20 m s vytažením pažnic z betonu železového | m | 199 |  | 0 |  |  | základní |  | 0 | 0 | 0 | 0 | 0 | 4 | K | 2 |  |  |  | ROZPOCET | 0 | 0 | 0 | 0 | 0 | 1 | 0 | 4 | 61528815
15 | M | 58932937 | beton C 25/30 XA1 | m3 | 126.534 |  | 0 |  |  | základní |  | 0 | 2.429 | 307.3511 | 0 | 0 | 8 | M | 2 |  |  |  | ROZPOCET | 0 | 0 | 0 | 0 | 0 | 1 | 0 | 4 | -2017083960
16 | K | 231611114 | Výztuž pilot betonovaných do země ocel z betonářské oceli 10 505 | t | 9.87 |  | 0 |  |  | základní |  | 0 | 1.1133 | 10.9885 | 0 | 0 | 4 | K | 2 |  |  |  | ROZPOCET | 0 | 0 | 0 | 0 | 0 | 1 | 0 | 4 | 1754317152
17 | K | 239111113 | Odbourání vrchní části znehodnocené výplně pilot D piloty do 1250 mm | m | 5.8 |  | 0 |  |  | základní |  | 0 | 0 | 0 | 1.699 | 9.8542 | 4 | K | 2 |  |  |  | ROZPOCET | 0 | 0 | 0 | 0 | 0 | 1 | 0 | 4 | -81893005
18 | K | 271532211 | Podsyp pod základové konstrukce se zhutněním z hrubého kameniva frakce 32 až 63 mm | m3 | 48.246 |  | 0 |  |  | základní |  | 0 | 2.16 | 104.2114 | 0 | 0 | 4 | K | 2 |  |  |  | ROZPOCET | 0 | 0 | 0 | 0 | 0 | 1 | 0 | 4 | 959910972
| VV |  | Podlaha: F01 | [14 empty] | VV | 2 | 1 | True | 0 | ROZPOCET
| VV |  | 321,64*0,15 |  | 48.246 | [12 empty] | VV | 2 | 2 | True | 0 | ROZPOCET
| VV |  | Součet |  | 48.246 | [12 empty] | VV | 2 | 4 | True | 1 | ROZPOCET
19 | K | 273313511 | Základy z betonu prostého desky z betonu tř. C 12/15 | m3 | 33.725 |  | 0 |  |  | základní |  | 0 | 2.2563 | 76.0951 | 0 | 0 | 4 | K | 2 |  |  |  | ROZPOCET | 0 | 0 | 0 | 0 | 0 | 1 | 0 | 4 | 118602631
| P |  | Poznámka k položce: Podkladní beton tl. 100mm | [14 empty] | P | 2
| VV |  | pod objektem | [14 empty] | VV | 2 | 1 | True | 0 | ROZPOCET
| VV |  | 337,25*0,1 |  | 33.725 | [12 empty] | VV | 2 | 2 | True | 0 | ROZPOCET
| VV |  | Součet |  | 33.725 | [12 empty] | VV | 2 | 4 | True | 1 | ROZPOCET
20 | K | 273323611 | Základové desky ze ŽB pro konstrukce bílých van tř. C 30/37 | m3 | 134.9 |  | 0 |  |  | základní |  | 0 | 2.4746 | 333.8249 | 0 | 0 | 4 | K | 2 |  |  |  | ROZPOCET | 0 | 0 | 0 | 0 | 0 | 1 | 0 | 4 | 1858424258
| P |  | Poznámka k položce: C30/37 XC4,XD1, tl. 400mm, max. průsak 50 mm, náběh pevnosti 90 dnů | [14 empty] | P | 2
| VV |  | "F01" 337,25*0,4 |  | 134.9 | [12 empty] | VV | 2 | 2 | True | 1 | ROZPOCET
21 | K | 273351121 | Zřízení bednění základových desek | m2 | 29.44 |  | 0 |  |  | základní |  | 0 | 0.00247 | 0.072717 | 0 | 0 | 4 | K | 2 |  |  |  | ROZPOCET | 0 | 0 | 0 | 0 | 0 | 1 | 0 | 4 | -1105511615
| VV |  | (2*17+2*19,8)*0,4 |  | 29.44 | [12 empty] | VV | 2 | 2 | True | 1 | ROZPOCET
22 | K | 273351122 | Odstranění bednění základových desek | m2 | 29.44 |  | 0 |  |  | základní |  | 0 | 0 | 0 | 0 | 0 | 4 | K | 2 |  |  |  | ROZPOCET | 0 | 0 | 0 | 0 | 0 | 1 | 0 | 4 | -1710341249
23 | K | 273361821 | Výztuž základových desek betonářskou ocelí 10 505 (R) | t | 13.51 |  | 0 |  |  | základní |  | 0 | 1.0602 | 14.3229 | 0 | 0 | 4 | K | 2 |  |  |  | ROZPOCET | 0 | 0 | 0 | 0 | 0 | 1 | 0 | 4 | 252267275
24 | K | 279323112 | Základová zeď ze ŽB pro konstrukce bílých van tř. C 30/37 | m3 | 45.2 |  | 0 |  |  | základní |  | 0 | 2.4745 | 111.8474 | 0 | 0 | 4 | K | 2 |  |  |  | ROZPOCET | 0 | 0 | 0 | 0 | 0 | 1 | 0 | 4 | -373068182
| P |  | Poznámka k položce: Beton C30/37 XC4, XD1, max. průsak 50 mm, náběh pevnosti 90 dnů | [14 empty] | P | 2
| VV |  | 1.PP | [14 empty] | VV | 2 | 1 | True | 0 | ROZPOCET
| VV |  | "žb stěna tl_250" 45,2 |  | 45.2 | [12 empty] | VV | 2 | 2 | True | 0 | ROZPOCET
| VV |  | Součet |  | 45.2 | [12 empty] | VV | 2 | 4 | True | 1 | ROZPOCET
25 | K | 279351121 | Zřízení oboustranného bednění základových zdí | m2 | 385.6 |  | 0 |  |  | základní |  | 0 | 0.00275 | 1.0604 | 0 | 0 | 4 | K | 2 |  |  |  | ROZPOCET | 0 | 0 | 0 | 0 | 0 | 1 | 0 | 4 | -591533891
| VV |  | 1.PP | [14 empty] | VV | 2 | 1 | True | 0 | ROZPOCET
| VV |  | "žb stěna tl_250" 2*192,8 |  | 385.6 | [12 empty] | VV | 2 | 2 | True | 0 | ROZPOCET
| VV |  | Součet |  | 385.6 | [12 empty] | VV | 2 | 4 | True | 1 | ROZPOCET
26 | K | 279351122 | Odstranění oboustranného bednění základových zdí | m2 | 385.6 |  | 0 |  |  | základní |  | 0 | 0 | 0 | 0 | 0 | 4 | K | 2 |  |  |  | ROZPOCET | 0 | 0 | 0 | 0 | 0 | 1 | 0 | 4 | 1943640156
27 | K | 279361821 | Výztuž základových zdí nosných betonářskou ocelí 10 505 | t | 8.684 |  | 0 |  |  | základní |  | 0 | 1.0587 | 9.1938 | 0 | 0 | 4 | K | 2 |  |  |  | ROZPOCET | 0 | 0 | 0 | 0 | 0 | 1 | 0 | 4 | -89756360
| D | 3 | Svislé a kompletní konstrukce |  |  |  | 0 |  |  |  |  | 0 |  | 694.3521 |  | 0 | 1 | D | 1 |  |  |  | ROZPOCET | [6 empty] | 0
28 | K | 311235131 | Zdivo jednovrstvé z cihel broušenýchdo P10 na tenkovrstvou maltu tl 240 mm | m2 | 12.3 |  | 0 |  |  | základní |  | 0 | 0.16698 | 2.0539 | 0 | 0 | 4 | K | 2 |  |  |  | ROZPOCET | 0 | 0 | 0 | 0 | 0 | 1 | 0 | 4 | -158404366
29 | K | 311235161 | Zdivo jednovrstvé z cihel broušených přes P10 do P15 na tenkovrstvou maltu tl 300 mm | m2 | 348.5 |  | 0 |  |  | základní |  | 0 | 0.26032 | 90.7215 | 0 | 0 | 4 | K | 2 |  |  |  | ROZPOCET | 0 | 0 | 0 | 0 | 0 | 1 | 0 | 4 | 1537742611
30 | K | 311322611 | Nosná zeď ze ŽB odolného proti agresivnímu prostředí tř. C 30/37 bez výztuže | m3 | 45.2 |  | 0 |  |  | základní |  | 0 | 2.4533 | 110.8887 | 0 | 0 | 4 | K | 2 |  |  |  | ROZPOCET | 0 | 0 | 0 | 0 | 0 | 1 | 0 | 4 | 583602653
| P |  | Poznámka k položce: Vnitřní stěny 1.PP z betonu C30/37 XC3, XD1 | [14 empty] | P | 2
| VV |  | 1.PP | [14 empty] | VV | 2 | 1 | True | 0 | ROZPOCET
| VV |  | "žb stěna tl_250" 45,2 |  | 45.2 | [12 empty] | VV | 2 | 2 | True | 1 | ROZPOCET
31 | K | 311351121 | Zřízení oboustranného bednění nosných nadzákladových zdí | m2 | 361.6 |  | 0 |  |  | základní |  | 0 | 0.00275 | 0.9944 | 0 | 0 | 4 | K | 2 |  |  |  | ROZPOCET | 0 | 0 | 0 | 0 | 0 | 1 | 0 | 4 | -1849804168
| VV |  | 1.PP | [14 empty] | VV | 2 | 1 | True | 0 | ROZPOCET
| VV |  | "žb stěna tl_250" 2*180,8 |  | 361.6 | [12 empty] | VV | 2 | 2 | True | 0 | ROZPOCET
| VV |  | Součet |  | 361.6 | [12 empty] | VV | 2 | 4 | True | 1 | ROZPOCET
32 | K | 311351122 | Odstranění oboustranného bednění nosných nadzákladových zdí | m2 | 361.6 |  | 0 |  |  | základní |  | 0 | 0 | 0 | 0 | 0 | 4 | K | 2 |  |  |  | ROZPOCET | 0 | 0 | 0 | 0 | 0 | 1 | 0 | 4 | -398972369
33 | K | 311361821 | Výztuž nosných zdí betonářskou ocelí 10 505 | t | 7.684 |  | 0 |  |  | základní |  | 0 | 1.0488 | 8.0591 | 0 | 0 | 4 | K | 2 |  |  |  | ROZPOCET | 0 | 0 | 0 | 0 | 0 | 1 | 0 | 4 | -1979858676
34 | K | 317151104 | Překlad plochý vápenopískový š 115 mm v 123 mm na tenkovrstvou maltu dl 1250 mm | kus | 1 |  | 0 |  |  | základní |  | 0 | 0.0363 | 0.0363 | 0 | 0 | 4 | K | 2 |  |  |  | ROZPOCET | 0 | 0 | 0 | 0 | 0 | 1 | 0 | 4 | -1564318107
35 | K | 317151113 | Překlad plochý vápenopískový š 115 mm v 123 mm na tenkovrstvou maltu dl 2500 mm | kus | 2 |  | 0 |  |  | základní |  | 0 | 0.07364 | 0.14728 | 0 | 0 | 4 | K | 2 |  |  |  | ROZPOCET | 0 | 0 | 0 | 0 | 0 | 1 | 0 | 4 | -825730651
36 | K | 317151124 | Překlad plochý vápenopískový š 150 mm v 123 mm na tenkovrstvou maltu dl 1250 mm | kus | 3 |  | 0 |  |  | základní |  | 0 | 0.0491 | 0.1473 | 0 | 0 | 4 | K | 2 |  |  |  | ROZPOCET | 0 | 0 | 0 | 0 | 0 | 1 | 0 | 4 | -622668211
37 | K | 317151133 | Překlad plochý vápenopískový š 150 mm v 123 mm na tenkovrstvou maltu dl 2500 mm | kus | 1 |  | 0 |  |  | základní |  | 0 | 0.09934 | 0.09934 | 0 | 0 | 4 | K | 2 |  |  |  | ROZPOCET | 0 | 0 | 0 | 0 | 0 | 1 | 0 | 4 | -140574473
38 | K | 317151135 | Překlad plochý vápenopískový š 150 mm v 123 mm na tenkovrstvou maltu dl 3000 mm | kus | 1 |  | 0 |  |  | základní |  | 0 | 0.12028 | 0.12028 | 0 | 0 | 4 | K | 2 |  |  |  | ROZPOCET | 0 | 0 | 0 | 0 | 0 | 1 | 0 | 4 | 546901095
39 | K | 317168054 | Překlad keramický vysoký v 238 mm dl 1750 mm | kus | 40 |  | 0 |  |  | základní |  | 0 | 0.06355 | 2.542 | 0 | 0 | 4 | K | 2 |  |  |  | ROZPOCET | 0 | 0 | 0 | 0 | 0 | 1 | 0 | 4 | -1195091135
| VV |  | nad okna š. 1300mm - 4ks tl. 70mm nad každý otvor | [14 empty] | VV | 2 | 1 | True | 0 | ROZPOCET
| VV |  | 12+2*14 |  | 40 | [12 empty] | VV | 2 | 2 | True | 1 | ROZPOCET
40 | K | 330321610 | Sloupy nebo pilíře ze ŽB tř. C 30/37 bez výztuže | m3 | 9.792 |  | 0 |  |  | základní |  | 0 | 2.4533 | 24.0226 | 0 | 0 | 4 | K | 2 |  |  |  | ROZPOCET | 0 | 0 | 0 | 0 | 0 | 1 | 0 | 4 | -1839252054
| VV |  | 1.-3.NP | [14 empty] | VV | 2 | 1 | True | 0 | ROZPOCET
| VV |  | 3*(6*0,4*0,4*3,4) |  | 9.792 | [12 empty] | VV | 2 | 2 | True | 1 | ROZPOCET
41 | K | 330321612 | Sloupy nebo pilíře z betonu odolného agresivnímu prostředí tř. C 30/37 bez výztuže | m3 | 2.592 |  | 0 |  |  | základní |  | 0 | 2.4533 | 6.3589 | 0 | 0 | 4 | K | 2 |  |  |  | ROZPOCET | 0 | 0 | 0 | 0 | 0 | 1 | 0 | 4 | 1315164537
| VV |  | 1.PP | [14 empty] | VV | 2 | 1 | True | 0 | ROZPOCET
| VV |  | 6*0,4*0,4*2,7 |  | 2.592 | [12 empty] | VV | 2 | 2 | True | 1 | ROZPOCET
42 | K | 331351121 | Zřízení bednění čtyřúhelníkových sloupů v do 4 m průřezu do 0,16 m2 | m2 | 123.84 |  | 0 |  |  | základní |  | 0 | 0.00244 | 0.30217 | 0 | 0 | 4 | K | 2 |  |  |  | ROZPOCET | 0 | 0 | 0 | 0 | 0 | 1 | 0 | 4 | -1212739297
| VV |  | 6*4*0,4*2,7 |  | 25.92 | [12 empty] | VV | 2 | 2 | True | 0 | ROZPOCET
| VV |  | 3*6*(4*0,4*3,4) |  | 97.92 | [12 empty] | VV | 2 | 2 | True | 0 | ROZPOCET
| VV |  | Součet |  | 123.84 | [12 empty] | VV | 2 | 4 | True | 1 | ROZPOCET
43 | K | 331351122 | Odstranění bednění čtyřúhelníkových sloupů v do 4 m průřezu do 0,16 m2 | m2 | 123.84 |  | 0 |  |  | základní |  | 0 | 0 | 0 | 0 | 0 | 4 | K | 2 |  |  |  | ROZPOCET | 0 | 0 | 0 | 0 | 0 | 1 | 0 | 4 | 2072554209
44 | K | 331361821 | Výztuž sloupů hranatých betonářskou ocelí 10 505 | t | 3.355 |  | 0 |  |  | základní |  | 0 | 1.052 | 3.5294 | 0 | 0 | 4 | K | 2 |  |  |  | ROZPOCET | 0 | 0 | 0 | 0 | 0 | 1 | 0 | 4 | 1608403037
45 | K | 341321610 | Stěny nosné ze ŽB tř. C 30/37 XC3, XD1 | m3 | 166.36 |  | 0 |  |  | základní |  | 0 | 2.4533 | 408.131 | 0 | 0 | 4 | K | 2 |  |  |  | ROZPOCET | 0 | 0 | 0 | 0 | 0 | 1 | 0 | 4 | 919346656
| VV |  | 1.PP | [14 empty] | VV | 2 | 1 | True | 0 | ROZPOCET
| VV |  | "žb stěna tl_250" 45,2 |  | 45.2 | [12 empty] | VV | 2 | 2 | True | 0 | ROZPOCET
| VV |  | 1.NP | [14 empty] | VV | 2 | 1 | True | 0 | ROZPOCET
| VV |  | "žb stěna tl_250" 13,25 |  | 13.25 | [12 empty] | VV | 2 | 2 | True | 0 | ROZPOCET
| VV |  | "žb stěna tl_300" 14,84 |  | 14.84 | [12 empty] | VV | 2 | 2 | True | 0 | ROZPOCET
| VV |  | 2.NP | [14 empty] | VV | 2 | 1 | True | 0 | ROZPOCET
| VV |  | "žb stěna tl_250" 13,27 |  | 13.27 | [12 empty] | VV | 2 | 2 | True | 0 | ROZPOCET
| VV |  | "žb stěna tl_300" 6,3 |  | 6.3 | [12 empty] | VV | 2 | 2 | True | 0 | ROZPOCET
| VV |  | 3.NP | [14 empty] | VV | 2 | 1 | True | 0 | ROZPOCET
| VV |  | "žb stěna tl_250" 14,15 |  | 14.15 | [12 empty] | VV | 2 | 2 | True | 0 | ROZPOCET
| VV |  | "žb stěna tl_300" 6,3 |  | 6.3 | [12 empty] | VV | 2 | 2 | True | 0 | ROZPOCET
| VV |  | 4.NP | [14 empty] | VV | 2 | 1 | True | 0 | ROZPOCET
| VV |  | "žb stěna tl_250" 53,05 |  | 53.05 | [12 empty] | VV | 2 | 2 | True | 0 | ROZPOCET
| VV |  | Součet |  | 166.36 | [12 empty] | VV | 2 | 4 | True | 1 | ROZPOCET
46 | K | 341351111 | Zřízení oboustranného bednění nosných stěn | m2 | 1299.86 |  | 0 |  |  | základní |  | 0 | 0.00275 | 3.5746 | 0 | 0 | 4 | K | 2 |  |  |  | ROZPOCET | 0 | 0 | 0 | 0 | 0 | 1 | 0 | 4 | -311016479
| VV |  | 1.PP | [14 empty] | VV | 2 | 1 | True | 0 | ROZPOCET
| VV |  | "žb stěna tl_250" 2*181,88 |  | 363.76 | [12 empty] | VV | 2 | 2 | True | 0 | ROZPOCET
| VV |  | 1.NP | [14 empty] | VV | 2 | 1 | True | 0 | ROZPOCET
| VV |  | "žb stěna tl_250" 2*53 |  | 106 | [12 empty] | VV | 2 | 2 | True | 0 | ROZPOCET
| VV |  | "žb stěna tl_300" 2*49,66 |  | 99.32 | [12 empty] | VV | 2 | 2 | True | 0 | ROZPOCET
| VV |  | 2.NP | [14 empty] | VV | 2 | 1 | True | 0 | ROZPOCET
| VV |  | "žb stěna tl_250" 2*53,09 |  | 106.18 | [12 empty] | VV | 2 | 2 | True | 0 | ROZPOCET
| VV |  | "žb stěna tl_300" 2*21,18 |  | 42.36 | [12 empty] | VV | 2 | 2 | True | 0 | ROZPOCET
| VV |  | 3.NP | [14 empty] | VV | 2 | 1 | True | 0 | ROZPOCET
| VV |  | "žb stěna tl_250" 2*56,79 |  | 113.58 | [12 empty] | VV | 2 | 2 | True | 0 | ROZPOCET
| VV |  | "žb stěna tl_300" 2*21,18 |  | 42.36 | [12 empty] | VV | 2 | 2 | True | 0 | ROZPOCET
| VV |  | 4.NP | [14 empty] | VV | 2 | 1 | True | 0 | ROZPOCET
| VV |  | "žb stěna tl_250" 2*213,15 |  | 426.3 | [12 empty] | VV | 2 | 2 | True | 0 | ROZPOCET
| VV |  | Součet |  | 1299.86 | [12 empty] | VV | 2 | 4 | True | 1 | ROZPOCET
47 | K | 341351112 | Odstranění oboustranného bednění nosných stěn | m2 | 1299.86 |  | 0 |  |  | základní |  | 0 | 0 | 0 | 0 | 0 | 4 | K | 2 |  |  |  | ROZPOCET | 0 | 0 | 0 | 0 | 0 | 1 | 0 | 4 | -1667889492
48 | K | 341361821 | Výztuž stěn betonářskou ocelí 10 505 | t | 26.618 |  | 0 |  |  | základní |  | 0 | 1.0461 | 27.8462 | 0 | 0 | 4 | K | 2 |  |  |  | ROZPOCET | 0 | 0 | 0 | 0 | 0 | 1 | 0 | 4 | 123673169
49 | K | 342272225 | Příčka z pórobetonových hladkých tvárnic na tenkovrstvou maltu tl 100 mm | m2 | 17.91 |  | 0 |  |  | základní |  | 0 | 0.06917 | 1.2388 | 0 | 0 | 4 | K | 2 |  |  |  | ROZPOCET | 0 | 0 | 0 | 0 | 0 | 1 | 0 | 4 | 927739685
| P |  | Poznámka k položce: Instalační přizdívka | [14 empty] | P | 2
50 | K | 342272245 | Příčka z pórobetonových hladkých tvárnic na tenkovrstvou maltu tl 150 mm | m2 | 34.27 |  | 0 |  |  | základní |  | 0 | 0.10325 | 3.5384 | 0 | 0 | 4 | K | 2 |  |  |  | ROZPOCET | 0 | 0 | 0 | 0 | 0 | 1 | 0 | 4 | 655723637
| P |  | Poznámka k položce: Instalační přizdívka | [14 empty] | P | 2
| D | 4 | Vodorovné konstrukce |  |  |  | 0 |  |  |  |  | 0 |  | 749.5953 |  | 0 | 1 | D | 1 |  |  |  | ROZPOCET | [6 empty] | 0
51 | K | 41132161 | Stropy deskové ze ŽB tř. C 30/37 XC3, XD1 tl. 200mm | m3 | 69.78 |  | 0 |  |  | základní |  | 0 | 2.4534 | 171.2003 | 0 | 0 | 4 | K | 2 |  |  |  | ROZPOCET | 0 | 0 | 0 | 0 | 0 | 1 | 0 | 4 | 451016854
| VV |  | 1.PP | [14 empty] | VV | 2 | 1 | True | 0 | ROZPOCET
| VV |  | "deska" 63,58 |  | 63.58 | [12 empty] | VV | 2 | 2 | True | 0 | ROZPOCET
| VV |  | "hlavice" 6,2 |  | 6.2 | [12 empty] | VV | 2 | 2 | True | 0 | ROZPOCET
| VV |  | Součet |  | 69.78 | [12 empty] | VV | 2 | 4 | True | 1 | ROZPOCET
52 | K | 411321616b | Stropy deskové ze ŽB tř. C 30/37 XC1 tl.200mm | m3 | 214.38 |  | 0 |  |  | základní |  | 0 | 2.4534 | 525.9663 | 0 | 0 | 4 | K | 2 |  |  |  | ROZPOCET | 0 | 0 | 0 | 0 | 0 | 1 | 0 | 4 | 1186754800
| VV |  | stropní desky vč. hlavic sloupů a monolitických schodišť | [14 empty] | VV | 2 | 1 | True | 0 | ROZPOCET
| VV |  | 1.NP | [14 empty] | VV | 2 | 1 | True | 0 | ROZPOCET
| VV |  | 64,97+6,5 |  | 71.47 | [12 empty] | VV | 2 | 2 | True | 0 | ROZPOCET
| VV |  | 2.NP | [14 empty] | VV | 2 | 1 | True | 0 | ROZPOCET
| VV |  | 62,81+6,5 |  | 69.31 | [12 empty] | VV | 2 | 2 | True | 0 | ROZPOCET
| VV |  | 3.NP | [14 empty] | VV | 2 | 1 | True | 0 | ROZPOCET
| VV |  | 57,65+15,95 |  | 73.6 | [12 empty] | VV | 2 | 2 | True | 0 | ROZPOCET
| VV |  | Součet |  | 214.38 | [12 empty] | VV | 2 | 4 | True | 1 | ROZPOCET
53 | K | 411351011 | Zřízení bednění stropů deskových tl do 25 cm bez podpěrné kce | m2 | 1246.1 |  | 0 |  |  | základní |  | 0 | 0.00533 | 6.6417 | 0 | 0 | 4 | K | 2 |  |  |  | ROZPOCET | 0 | 0 | 0 | 0 | 0 | 1 | 0 | 4 | 78087726
| VV |  | 1.PP | [14 empty] | VV | 2 | 1 | True | 0 | ROZPOCET
| VV |  | 318,67 |  | 318.67 | [12 empty] | VV | 2 | 2 | True | 0 | ROZPOCET
| VV |  | 1.NP | [14 empty] | VV | 2 | 1 | True | 0 | ROZPOCET
| VV |  | 324,86 |  | 324.86 | [12 empty] | VV | 2 | 2 | True | 0 | ROZPOCET
| VV |  | 2.NP | [14 empty] | VV | 2 | 1 | True | 0 | ROZPOCET
| VV |  | 314,04 |  | 314.04 | [12 empty] | VV | 2 | 2 | True | 0 | ROZPOCET
| VV |  | 3.NP | [14 empty] | VV | 2 | 1 | True | 0 | ROZPOCET
| VV |  | 288,53 |  | 288.53 | [12 empty] | VV | 2 | 2 | True | 0 | ROZPOCET
| VV |  | Součet |  | 1246.1 | [12 empty] | VV | 2 | 4 | True | 1 | ROZPOCET
54 | K | 411351012 | Odstranění bednění stropů deskových tl do 25 cm bez podpěrné kce | m2 | 1246.1 |  | 0 |  |  | základní |  | 0 | 0 | 0 | 0 | 0 | 4 | K | 2 |  |  |  | ROZPOCET | 0 | 0 | 0 | 0 | 0 | 1 | 0 | 4 | 1033574329
55 | K | 411352011 | Zřízení bednění pravoúhlých hlavic tl do 25 cm bez podpěrné kce | m2 | 148.24 |  | 0 |  |  | základní |  | 0 | 0.00689 | 1.0214 | 0 | 0 | 4 | K | 2 |  |  |  | ROZPOCET | 0 | 0 | 0 | 0 | 0 | 1 | 0 | 4 | 385195286
| VV |  | 1.PP | [14 empty] | VV | 2 | 1 | True | 0 | ROZPOCET
| VV |  | 6*(1,9*1,9+4*1,9*0,2) |  | 30.78 | [12 empty] | VV | 2 | 2 | True | 0 | ROZPOCET
| VV |  | 1.-2.np | [14 empty] | VV | 2 | 1 | True | 0 | ROZPOCET
| VV |  | 2*6*(1,9*1,9+4*1,9*0,2) |  | 61.56 | [12 empty] | VV | 2 | 2 | True | 0 | ROZPOCET
| VV |  | 3.np | [14 empty] | VV | 2 | 1 | True | 0 | ROZPOCET
| VV |  | 55,9 |  | 55.9 | [12 empty] | VV | 2 | 2 | True | 0 | ROZPOCET
| VV |  | Součet |  | 148.24 | [12 empty] | VV | 2 | 4 | True | 1 | ROZPOCET
56 | K | 411352012 | Odstranění bednění pravoúhlých hlavic tl do 25 cm bez podpěrné kce | m2 | 148.24 |  | 0 |  |  | základní |  | 0 | 0 | 0 | 0 | 0 | 4 | K | 2 |  |  |  | ROZPOCET | 0 | 0 | 0 | 0 | 0 | 1 | 0 | 4 | -433559843
57 | K | 411354313 | Zřízení podpěrné konstrukce stropů výšky do 4 m tl do 25 cm | m2 | 1246.1 |  | 0 |  |  | základní |  | 0 | 0.00088 | 1.0966 | 0 | 0 | 4 | K | 2 |  |  |  | ROZPOCET | 0 | 0 | 0 | 0 | 0 | 1 | 0 | 4 | 1984981519
58 | K | 411354314 | Odstranění podpěrné konstrukce stropů výšky do 4 m tl do 25 cm | m2 | 1246.1 |  | 0 |  |  | základní |  | 0 | 0 | 0 | 0 | 0 | 4 | K | 2 |  |  |  | ROZPOCET | 0 | 0 | 0 | 0 | 0 | 1 | 0 | 4 | 412166699
58a | K | 434351141 | Zřízení bednění stupňů přímočarých schodišť | m2 | 2.2518 |  | 0 |  |  | základní |  | 0 | 0.00689 | 0.015515 | 0 | 0 | 4 | K | 2 |  |  |  | ROZPOCET | 0 | 0 | 0 | 0 | 0 | 1 | 0 | 4 | 385195286
| VV |  | "4 st." 4*0,162*1,88 |  | 1.2182
| VV |  | "2 st." 2*0,162*1,595 |  | 1.0336
58b | K | 434351142 | Odstranění bednění stupňů přímočarých schodišť | m2 | 2.252 |  | 0 |  |  | základní |  | 0 | 0.00689 | 0.015516 | 0 | 0 | 4 | K | 2 |  |  |  | ROZPOCET | 0 | 0 | 0 | 0 | 0 | 1 | 0 | 4 | 385195286
59 | K | 411354411 | Zřízení podpěrné konstrukce hlavic výšky do 4 m tl hlavic do 25 cm | m2 | 108.3 |  | 0 |  |  | základní |  | 0 | 0.00104 | 0.11263 | 0 | 0 | 4 | K | 2 |  |  |  | ROZPOCET | 0 | 0 | 0 | 0 | 0 | 1 | 0 | 4 | 385158378
| VV |  | 1.PP | [14 empty] | VV | 2 | 1 | True | 0 | ROZPOCET
| VV |  | 6*1,9*1,9 |  | 21.66 | [12 empty] | VV | 2 | 2 | True | 0 | ROZPOCET
| VV |  | 1.-3.PP | [14 empty] | VV | 2 | 1 | True | 0 | ROZPOCET
| VV |  | 4*6*(1,9*1,9) |  | 86.64 | [12 empty] | VV | 2 | 2 | True | 0 | ROZPOCET
| VV |  | Součet |  | 108.3 | [12 empty] | VV | 2 | 4 | True | 1 | ROZPOCET
60 | K | 411354412 | Odstranění podpěrné konstrukce hlavic výšky do 4 m tl hlavic do 25 cm | m2 | 108.3 |  | 0 |  |  | základní |  | 0 | 0 | 0 | 0 | 0 | 4 | K | 2 |  |  |  | ROZPOCET | 0 | 0 | 0 | 0 | 0 | 1 | 0 | 4 | 1280070260
61 | K | 411361821 | Výztuž stropů betonářskou ocelí 10 505 | t | 41.25 |  | 0 |  |  | základní |  | 0 | 1.0552 | 43.5254 | 0 | 0 | 4 | K | 2 |  |  |  | ROZPOCET | 0 | 0 | 0 | 0 | 0 | 1 | 0 | 4 | -1413767383
| D | 6 | Úpravy povrchů, podlahy a osazování výplní |  |  |  | 0 |  |  |  |  | 0 |  | 187.7166 |  | 0 | 1 | D | 1 |  |  |  | ROZPOCET | [6 empty] | 0
62 | K | 612321141 | Vápenocementová omítka štuková dvouvrstvá vnitřních stěn nanášená ručně | m2 | 248.73 |  | 0 |  |  | základní |  | 0 | 0.01838 | 4.5717 | 0 | 0 | 4 | K | 2 |  |  |  | ROZPOCET | 0 | 0 | 0 | 0 | 0 | 1 | 0 | 4 | 726160528
| VV |  | "OZ1+MS1" 181,1 |  | 181.1 | [12 empty] | VV | 2 | 2 | True | 0 | ROZPOCET
| VV |  | "OZ1+OT1" 67,63 |  | 67.63 | [12 empty] | VV | 2 | 2 | True | 0 | ROZPOCET
| VV |  | Součet |  | 248.73 | [12 empty] | VV | 2 | 4 | True | 1 | ROZPOCET
63 | K | 612341321 | Sádrová nebo vápenosádrová omítka hladká jednovrstvá vnitřních stěn nanášená strojně | m2 | 685.16 |  | 0 |  |  | základní |  | 0 | 0.01103 | 7.5573 | 0 | 0 | 4 | K | 2 |  |  |  | ROZPOCET | 0 | 0 | 0 | 0 | 0 | 1 | 0 | 4 | -1632990453
64 | K | 622211021 | Montáž kontaktního zateplení vnějších stěn z polystyrénových desek tl do 120 mm | m2 | 200.98 |  | 0 |  |  | základní |  | 0 | 0.00832 | 1.6722 | 0 | 0 | 4 | K | 2 |  |  |  | ROZPOCET | 0 | 0 | 0 | 0 | 0 | 1 | 0 | 4 | 1436540987
| P |  | Poznámka k položce: Skladba W01 | [14 empty] | P | 2
| VV |  | "W01 sokl" 199,92 |  | 199.92 | [12 empty] | VV | 2 | 2 | True | 0 | ROZPOCET
| VV |  | "W10 atika" 1,06 |  | 1.06 | [12 empty] | VV | 2 | 2 | True | 0 | ROZPOCET
| VV |  | Součet |  | 200.98 | [12 empty] | VV | 2 | 4 | True | 1 | ROZPOCET
65 | M | 28376372 | deska z polystyrénu XPS, hrana rovná, polo či pero drážka a hladký povrch tl 100mm | m2 | 205 |  | 0 |  |  | základní |  | 0 | 0.003 | 0.615 | 0 | 0 | 8 | M | 2 |  |  |  | ROZPOCET | 0 | 0 | 0 | 0 | 0 | 1 | 0 | 4 | 1039103124
| VV |  | 200,98*1,02 'Přepočtené koeficientem množství |  | 205 | [12 empty] | VV | 2 | 2 | False | 1 | ROZPOCET
66 | K | 622221021 | Montáž kontaktního zateplení vnějších stěn z minerální vlny s podélnou orientací vláken tl do 120 mm | m2 | 109.98 |  | 0 |  |  | základní |  | 0 | 0.00938 | 1.0316 | 0 | 0 | 4 | K | 2 |  |  |  | ROZPOCET | 0 | 0 | 0 | 0 | 0 | 1 | 0 | 4 | 973913325
| P |  | Poznámka k položce: Skladba W03 | [14 empty] | P | 2
| VV |  | "W03" 109,98 |  | 109.98 | [12 empty] | VV | 2 | 2 | True | 0 | ROZPOCET
| VV |  | Součet |  | 109.98 | [12 empty] | VV | 2 | 4 | True | 1 | ROZPOCET
67 | M | 63151529 | deska tepelně izolační minerální kontaktních fasád podélné vlákno λ=0,036-0,037 tl 120mm | m2 | 112.18 |  | 0 |  |  | základní |  | 0 | 0.015 | 1.6827 | 0 | 0 | 8 | M | 2 |  |  |  | ROZPOCET | 0 | 0 | 0 | 0 | 0 | 1 | 0 | 4 | 2060411417
| VV |  | 109,98*1,02 'Přepočtené koeficientem množství |  | 112.18 | [12 empty] | VV | 2 | 2 | False | 1 | ROZPOCET
68 | K | 622221041 | Montáž kontaktního zateplení vnějších stěn z minerální vlny s podélnou orientací tl přes 160 mm | m2 | 526.13 |  | 0 |  |  | základní |  | 0 | 0.0095 | 4.9982 | 0 | 0 | 4 | K | 2 |  |  |  | ROZPOCET | 0 | 0 | 0 | 0 | 0 | 1 | 0 | 4 | 1453388518
| P |  | Poznámka k položce: Skladba W02 | [14 empty] | P | 2
| VV |  | "W02" 526,13 |  | 526.13 | [12 empty] | VV | 2 | 2 | True | 1 | ROZPOCET
69 | M | 63151540 | deska tepelně izolační minerální kontaktních fasád podélné vlákno λ=0,036-0,037 tl 200mm | m2 | 536.653 |  | 0 |  |  | základní |  | 0 | 0.021 | 11.2697 | 0 | 0 | 8 | M | 2 |  |  |  | ROZPOCET | 0 | 0 | 0 | 0 | 0 | 1 | 0 | 4 | 2083813232
| VV |  | 526,13*1,02 'Přepočtené koeficientem množství |  | 536.653 | [12 empty] | VV | 2 | 2 | False | 1 | ROZPOCET
70 | K | 622273281 | Montáž odvětrávané fasády stěn na hliníkový obousměrný rošt izolace tl. 200 mm | m2 | 23.19 |  | 0 |  |  | základní |  | 0 | 0.01583 | 0.3671 | 0 | 0 | 4 | K | 2 |  |  |  | ROZPOCET | 0 | 0 | 0 | 0 | 0 | 1 | 0 | 4 | -1024870573
71 | M | 59155104 | deska cementovláknitá fasádní probarvená tl 8mm, barva oranžová RAL 1003 | m2 | 28.988 |  | 0 |  |  | základní |  | 0 | 0.0146 | 0.42322 | 0 | 0 | 8 | M | 2 |  |  |  | ROZPOCET | 0 | 0 | 0 | 0 | 0 | 1 | 0 | 4 | -1643456121
| VV |  | 23,19*1,25 'Přepočtené koeficientem množství |  | 28.988 | [12 empty] | VV | 2 | 2 | False | 1 | ROZPOCET
72 | K | 622R001 | Ptačí 2-komorová budka pro rorýse, zabudovaná do zateplení fasády | kus | 2 |  | 0 |  |  | základní |  | 0 | 0 | 0 | 0 | 0 | 4 | K | 2 |  |  |  | ROZPOCET | 0 | 0 | 0 | 0 | 0 | 1 | 0 | 4 | 589908704
| P |  | Poznámka k položce: Dvoukomorová budka pro rorýse určená pro instalaci do zateplovacího systému Etics, z extrudovaného polystyrenu o tloušťce 20mm, s vnitřní přepážkou a 2 vletovými otvory. | [14 empty] | P | 2
73 | K | 631311115 | Mazanina tl do 80 mm z betonu prostého bez zvýšených nároků na prostředí tř. C 20/25 | m3 | 55.766 |  | 0 |  |  | základní |  | 0 | 2.4533 | 136.8102 | 0 | 0 | 4 | K | 2 |  |  |  | ROZPOCET | 0 | 0 | 0 | 0 | 0 | 1 | 0 | 4 | -267104702
| VV |  | 0,053*(4,686+4,38+413,91+249,34+379,87) |  | 55.766 | [12 empty] | VV | 2 | 2 | True | 1 | ROZPOCET
74 | K | 631362021 | Výztuž mazanin svařovanými sítěmi Kari | t | 6.314 |  | 0 |  |  | základní |  | 0 | 1.0628 | 6.7103 | 0 | 0 | 4 | K | 2 |  |  |  | ROZPOCET | 0 | 0 | 0 | 0 | 0 | 1 | 0 | 4 | 552378385
75 | K | 632451456 | Potěr pískocementový tl do 50 mm tř. C 25 běžný | m2 | 87.52 |  | 0 |  |  | základní |  | 0 | 0.1117 | 9.776 | 0 | 0 | 4 | K | 2 |  |  |  | ROZPOCET | 0 | 0 | 0 | 0 | 0 | 1 | 0 | 4 | -1950327128
| VV |  | "f13.1" 32,38 |  | 32.38 | [12 empty] | VV | 2 | 2 | True | 0 | ROZPOCET
| VV |  | "f13.2" 12,06 |  | 12.06 | [12 empty] | VV | 2 | 2 | True | 0 | ROZPOCET
| VV |  | "f13.3" 5,02 |  | 5.02 | [12 empty] | VV | 2 | 2 | True | 0 | ROZPOCET
| VV |  | "f13.4" 38,06 |  | 38.06 | [12 empty] | VV | 2 | 2 | True | 0 | ROZPOCET
| VV |  | Součet |  | 87.52 | [12 empty] | VV | 2 | 4 | True | 1 | ROZPOCET
76 | K | 632452R1 | Cementový potěr ve spádu ze suchých směsí tl do 25 mm, retenční nádrž | m2 | 1.2 |  | 0 |  |  | základní |  | 0 | 0.05 | 0.06 | 0 | 0 | 4 | K | 2 |  |  |  | ROZPOCET | 0 | 0 | 0 | 0 | 0 | 1 | 0 | 4 | -1817924465
77 | K | 632481213 | Separační vrstva z PE fólie | m2 | 1139.706 |  | 0 |  |  | základní |  | 0 | 0.00013 | 0.14816 | 0 | 0 | 4 | K | 2 |  |  |  | ROZPOCET | 0 | 0 | 0 | 0 | 0 | 1 | 0 | 4 | 1495790620
| VV |  | 4,686+4,38+413,91+249,34+379,87 |  | 1052.186 | [12 empty] | VV | 2 | 2 | True | 0 | ROZPOCET
| VV |  | "f13.1" 32,38 |  | 32.38 | [12 empty] | VV | 2 | 2 | True | 0 | ROZPOCET
| VV |  | "f13.2" 12,06 |  | 12.06 | [12 empty] | VV | 2 | 2 | True | 0 | ROZPOCET
| VV |  | "f13.3" 5,02 |  | 5.02 | [12 empty] | VV | 2 | 2 | True | 0 | ROZPOCET
| VV |  | "f13.4" 38,06 |  | 38.06 | [12 empty] | VV | 2 | 2 | True | 0 | ROZPOCET
| VV |  | Součet |  | 1139.706 | [12 empty] | VV | 2 | 4 | True | 1 | ROZPOCET
78 | K | 634112113 | Obvodová dilatace podlahovým páskem v 80 mm mezi stěnou a samonivelačním potěrem | m | 2325.4 |  | 0 |  |  | základní |  | 0 | 1e-05 | 0.023254 | 0 | 0 | 4 | K | 2 |  |  |  | ROZPOCET | 0 | 0 | 0 | 0 | 0 | 1 | 0 | 4 | -1714386950
| VV |  | "1np" 664,6 |  | 664.6 | [12 empty] | VV | 2 | 2 | True | 0 | ROZPOCET
| VV |  | "2np" 612,6 |  | 612.6 | [12 empty] | VV | 2 | 2 | True | 0 | ROZPOCET
| VV |  | "3np" 642,1 |  | 642.1 | [12 empty] | VV | 2 | 2 | True | 0 | ROZPOCET
| VV |  | "4np" 406,1 |  | 406.1 | [12 empty] | VV | 2 | 2 | True | 0 | ROZPOCET
| VV |  | Součet |  | 2325.4 | [12 empty] | VV | 2 | 4 | True | 1 | ROZPOCET
| D | 9 | Ostatní konstrukce a práce, bourání |  |  |  | 0 |  |  |  |  | 0 |  | 26.4589 |  | 4009.8133 | 1 | D | 1 |  |  |  | ROZPOCET | [6 empty] | 0
79 | K | 941111122 | Montáž lešení řadového trubkového lehkého s podlahami zatížení do 200 kg/m2 š do 1,2 m v do 25 m | m2 | 715 |  | 0 |  |  | základní |  | 0 | 0 | 0 | 0 | 0 | 4 | K | 2 |  |  |  | ROZPOCET | 0 | 0 | 0 | 0 | 0 | 1 | 0 | 4 | -1675587111
80 | K | 941111222 | Příplatek k lešení řadovému trubkovému lehkému s podlahami š 1,2 m v 25 m za první a ZKD den použití | m2 | 64350 |  | 0 |  |  | základní |  | 0 | 0 | 0 | 0 | 0 | 4 | K | 2 |  |  |  | ROZPOCET | 0 | 0 | 0 | 0 | 0 | 1 | 0 | 4 | 1418349893
| VV |  | 715*90 'Přepočtené koeficientem množství |  | 64350 | [12 empty] | VV | 2 | 2 | False | 1 | ROZPOCET
81 | K | 941111822 | Demontáž lešení řadového trubkového lehkého s podlahami zatížení do 200 kg/m2 š do 1,2 m v do 25 m | m2 | 715 |  | 0 |  |  | základní |  | 0 | 0 | 0 | 0 | 0 | 4 | K | 2 |  |  |  | ROZPOCET | 0 | 0 | 0 | 0 | 0 | 1 | 0 | 4 | -378791603
82 | K | 944511111 | Montáž ochranné sítě z textilie z umělých vláken | m2 | 715 |  | 0 |  |  | základní |  | 0 | 0 | 0 | 0 | 0 | 4 | K | 2 |  |  |  | ROZPOCET | 0 | 0 | 0 | 0 | 0 | 1 | 0 | 4 | -257224892
83 | K | 944511211 | Příplatek k ochranné síti za první a ZKD den použití | m2 | 64350 |  | 0 |  |  | základní |  | 0 | 0 | 0 | 0 | 0 | 4 | K | 2 |  |  |  | ROZPOCET | 0 | 0 | 0 | 0 | 0 | 1 | 0 | 4 | 348985484
84 | K | 944511811 | Demontáž ochranné sítě z textilie z umělých vláken | m2 | 715 |  | 0 |  |  | základní |  | 0 | 0 | 0 | 0 | 0 | 4 | K | 2 |  |  |  | ROZPOCET | 0 | 0 | 0 | 0 | 0 | 1 | 0 | 4 | -561097093
85 | K | 962032432 | Bourání zdiva cihelných z dutých nebo plných cihel pálených i nepálených na MV nebo MVC přes 1 m3 | m3 | 14.569 |  | 0 |  |  | základní |  | 0 | 0 | 0 | 1.175 | 17.1186 | 4 | K | 2 |  |  |  | ROZPOCET | 0 | 0 | 0 | 0 | 0 | 1 | 0 | 4 | 1112527994
| VV |  | "1PP" 5*2,7*0,25 |  | 3.375 | [12 empty] | VV | 2 | 2 | True | 0 | ROZPOCET
| VV |  | "1NP" 0,25*(2,2*3,3+1,91*3,3) |  | 3.391 | [12 empty] | VV | 2 | 2 | True | 0 | ROZPOCET
| VV |  | "2NP" 0,25*(2,2*3,3+1,9*3,3) |  | 3.383 | [12 empty] | VV | 2 | 2 | True | 0 | ROZPOCET
| VV |  | "3NP" 0,25*(2,2*3,3+1,9*3,3) |  | 3.383 | [12 empty] | VV | 2 | 2 | True | 0 | ROZPOCET
| VV |  | "4NP" 0,25*1,885*2,2 |  | 1.037 | [12 empty] | VV | 2 | 2 | True | 0 | ROZPOCET
| VV |  | Součet |  | 14.569 | [12 empty] | VV | 2 | 4 | True | 1 | ROZPOCET
86 | K | 975053141 | Víceřadové podchycení stropů pro osazení nosníků v do 3,5 m pro zatížení do 1500 kg/m2 | m | 240 |  | 0 |  |  | základní |  | 0 | 0.02363 | 5.6712 | 0 | 0 | 4 | K | 2 |  |  |  | ROZPOCET | 0 | 0 | 0 | 0 | 0 | 1 | 0 | 4 | 496572042
87 | K | 975058141 | Příplatek k víceřadovém podchycení stropů pro zatížení do 1500 kg/m2 ZKD 1 m v podchycení | m | 4800 |  | 0 |  |  | základní |  | 0 | 0.00432 | 20.736 | 0 | 0 | 4 | K | 2 |  |  |  | ROZPOCET | 0 | 0 | 0 | 0 | 0 | 1 | 0 | 4 | 843926444
| VV |  | 240*20 'Přepočtené koeficientem množství |  | 4800 | [12 empty] | VV | 2 | 2 | False | 1 | ROZPOCET
88 | K | 977151113 | Jádrové vrty diamantovými korunkami do D 50 mm do stavebních materiálů | m | 9.4 |  | 0 |  |  | základní |  | 0 | 0.00074 | 0.006956 | 0.008 | 0.0752 | 4 | K | 2 |  |  |  | ROZPOCET | 0 | 0 | 0 | 0 | 0 | 1 | 0 | 4 | -1649481580
| P |  | Poznámka k položce: (pro všechny profese) | [14 empty] | P | 2
89 | K | 977151114 | Jádrové vrty diamantovými korunkami do D 60 mm do stavebních materiálů | m | 5.6 |  | 0 |  |  | základní |  | 0 | 0.00082 | 0.004592 | 0.011 | 0.0616 | 4 | K | 2 |  |  |  | ROZPOCET | 0 | 0 | 0 | 0 | 0 | 1 | 0 | 4 | 1848307282
90 | K | 977151115 | Jádrové vrty diamantovými korunkami do D 70 mm do stavebních materiálů | m | 6.5 |  | 0 |  |  | základní |  | 0 | 0.00083 | 0.005395 | 0.015 | 0.0975 | 4 | K | 2 |  |  |  | ROZPOCET | 0 | 0 | 0 | 0 | 0 | 1 | 0 | 4 | -2039420514
91 | K | 977151117 | Jádrové vrty diamantovými korunkami do D 90 mm do stavebních materiálů | m | 7.2 |  | 0 |  |  | základní |  | 0 | 0.00097 | 0.006984 | 0.025 | 0.18 | 4 | K | 2 |  |  |  | ROZPOCET | 0 | 0 | 0 | 0 | 0 | 1 | 0 | 4 | -2135069030
92 | K | 977151119 | Jádrové vrty diamantovými korunkami do D 110 mm do stavebních materiálů | m | 6.2 |  | 0 |  |  | základní |  | 0 | 0.00107 | 0.006634 | 0.038 | 0.2356 | 4 | K | 2 |  |  |  | ROZPOCET | 0 | 0 | 0 | 0 | 0 | 1 | 0 | 4 | -1525242394
93 | K | 977151122 | Jádrové vrty diamantovými korunkami do D 130 mm do stavebních materiálů | m | 9.6 |  | 0 |  |  | základní |  | 0 | 0.00108 | 0.010368 | 0.053 | 0.5088 | 4 | K | 2 |  |  |  | ROZPOCET | 0 | 0 | 0 | 0 | 0 | 1 | 0 | 4 | -1997794224
94 | K | 977151123 | Jádrové vrty diamantovými korunkami do D 150 mm do stavebních materiálů | m | 8.8 |  | 0 |  |  | základní |  | 0 | 0.00122 | 0.010736 | 0.07 | 0.616 | 4 | K | 2 |  |  |  | ROZPOCET | 0 | 0 | 0 | 0 | 0 | 1 | 0 | 4 | -1743139329
95 | K | 981011416 | Demolice budov zděných na MC nebo z betonu podíl konstrukcí do 35 % postupným rozebíráním | m3 | 5869 |  | 0 |  |  | základní |  | 0 | 0 | 0 | 0.68 | 3990.92 | 4 | K | 2 |  |  |  | ROZPOCET | 0 | 0 | 0 | 0 | 0 | 1 | 0 | 4 | -463014997
| P |  | Poznámka k položce: Demolice 4ks garáží vč. základů | [14 empty] | P | 2
| VV |  | 316*(16,4+3,3/3)+155+184 |  | 5869 | [12 empty] | VV | 2 | 2 | True | 1 | ROZPOCET
| D | 997 | Přesun sutě |  |  |  | 0 |  |  |  |  | 0 |  | 0 |  | 0 | 1 | D | 1 |  |  |  | ROZPOCET | [6 empty] | 0
96 | K | 997006005 | Drcení stavebního odpadu z demolic ze zdiva z cihel a kamene s dopravou do 100 m a naložením | t | 2014.401 |  | 0 |  |  | základní |  | 0 | 0 | 0 | 0 | 0 | 4 | K | 2 |  |  |  | ROZPOCET | 0 | 0 | 0 | 0 | 0 | 1 | 0 | 4 | -716625519
| VV |  | 4028,802*0,5 'Přepočtené koeficientem množství |  | 2014.401 | [12 empty] | VV | 2 | 2 | False | 1 | ROZPOCET
97 | K | 997006007 | Drcení stavebního odpadu z demolic ze zdiva z betonu železového s dopravou do 100 m a naložením | t | 1128.065 |  | 0 |  |  | základní |  | 0 | 0 | 0 | 0 | 0 | 4 | K | 2 |  |  |  | ROZPOCET | 0 | 0 | 0 | 0 | 0 | 1 | 0 | 4 | 445505507
| VV |  | 4028,802*0,28 'Přepočtené koeficientem množství |  | 1128.065 | [12 empty] | VV | 2 | 2 | False | 1 | ROZPOCET
98 | K | 997013114 | Vnitrostaveništní doprava suti a vybouraných hmot pro budovy v do 15 m s použitím mechanizace | t | 4028.802 |  | 0 |  |  | základní |  | 0 | 0 | 0 | 0 | 0 | 4 | K | 2 |  |  |  | ROZPOCET | 0 | 0 | 0 | 0 | 0 | 1 | 0 | 4 | 74684082
99 | K | 997013509 | Příplatek k odvozu suti a vybouraných hmot na skládku ZKD 1 km přes 1 km (celkem 6 km) | t | 20144.01 |  | 0 |  |  | základní |  | 0 | 0 | 0 | 0 | 0 | 4 | K | 2 |  |  |  | ROZPOCET | 0 | 0 | 0 | 0 | 0 | 1 | 0 | 4 | 2127407180
| VV |  | 4028,802*5 'Přepočtené koeficientem množství |  | 20144.01 | [12 empty] | VV | 2 | 2 | False | 1 | ROZPOCET
100 | K | 997013511 | Odvoz suti a vybouraných hmot z meziskládky na skládku do 1 km s naložením a se složením | t | 4028.802 |  | 0 |  |  | základní |  | 0 | 0 | 0 | 0 | 0 | 4 | K | 2 |  |  |  | ROZPOCET | 0 | 0 | 0 | 0 | 0 | 1 | 0 | 4 | -602001091
101 | K | 997013802 | Poplatek za uložení na skládce (skládkovné) stavebního odpadu železobetonového kód odpadu 170 101 | t | 0 |  | 0 |  |  | základní |  | 0 | 0 | 0 | 0 | 0 | 4 | K | 2 |  |  |  | ROZPOCET | 0 | 0 | 0 | 0 | 0 | 1 | 0 | 4 | 2028089762
102 | K | 997013803 | Poplatek za uložení na skládce (skládkovné) stavebního odpadu cihelného kód odpadu 170 102 | t | 0 |  | 0 |  |  | základní |  | 0 | 0 | 0 | 0 | 0 | 4 | K | 2 |  |  |  | ROZPOCET | 0 | 0 | 0 | 0 | 0 | 1 | 0 | 4 | 1163279441
103 | K | 997013804 | Poplatek za uložení na skládce (skládkovné) stavebního odpadu ze skla kód odpadu 170 202 | t | 331.68 |  | 0 |  |  | základní |  | 0 | 0 | 0 | 0 | 0 | 4 | K | 2 |  |  |  | ROZPOCET | 0 | 0 | 0 | 0 | 0 | 1 | 0 | 4 | -128312775
104 | K | 997013807 | Poplatek za uložení na skládce (skládkovné) stavebního odpadu keramického kód odpadu 170 103 | t | 290.5 |  | 0 |  |  | základní |  | 0 | 0 | 0 | 0 | 0 | 4 | K | 2 |  |  |  | ROZPOCET | 0 | 0 | 0 | 0 | 0 | 1 | 0 | 4 | -2006916023
105 | K | 997013811 | Poplatek za uložení na skládce (skládkovné) stavebního odpadu dřevěného kód odpadu 170 201 | t | 187 |  | 0 |  |  | základní |  | 0 | 0 | 0 | 0 | 0 | 4 | K | 2 |  |  |  | ROZPOCET | 0 | 0 | 0 | 0 | 0 | 1 | 0 | 4 | -650724756
106 | K | 997013814 | Poplatek za uložení na skládce (skládkovné) stavebního odpadu izolací kód odpadu 170 604 | t | 68 |  | 0 |  |  | základní |  | 0 | 0 | 0 | 0 | 0 | 4 | K | 2 |  |  |  | ROZPOCET | 0 | 0 | 0 | 0 | 0 | 1 | 0 | 4 | 1834257714
107 | K | 997013821 | Poplatek za uložení na skládce (skládkovné) stavebního odpadu s obsahem azbestu kód odpadu 170 605 | t | 8.765 |  | 0 |  |  | základní |  | 0 | 0 | 0 | 0 | 0 | 4 | K | 2 |  |  |  | ROZPOCET | 0 | 0 | 0 | 0 | 0 | 1 | 0 | 4 | -1185408332
| D | 998 | Přesun hmot |  |  |  | 0 |  |  |  |  | 0 |  | 0 |  | 0 | 1 | D | 1 |  |  |  | ROZPOCET | [6 empty] | 0
108 | K | 998011003 | Přesun hmot pro budovy zděné v do 24 m | t | 2655.24 |  | 0 |  |  | základní |  | 0 | 0 | 0 | 0 | 0 | 4 | K | 2 |  |  |  | ROZPOCET | 0 | 0 | 0 | 0 | 0 | 1 | 0 | 4 | 1571013663
| D | PSV | Práce a dodávky PSV |  |  |  | 0 |  |  |  |  | 0 |  | 172.3655 |  | 9.1347 | 2 | D | 0 |  |  |  | ROZPOCET | [6 empty] | 0
| D | 711 | Izolace proti vodě, vlhkosti a plynům |  |  |  | 0 |  |  |  |  | 0 |  | 3.234 |  | 0 | 2 | D | 1 |  |  |  | ROZPOCET | [6 empty] | 0
109 | K | 711161122 | Izolace proti zemní vlhkosti nopovou fólií s textilií vodorovná, nopek v 8,0 mm, tl do 0,6 mm | m2 | 163.8 |  | 0 |  |  | základní |  | 0 | 0.00075 | 0.12285 | 0 | 0 | 16 | K | 2 |  |  |  | ROZPOCET | 0 | 0 | 0 | 0 | 0 | 1 | 0 | 16 | -754063974
| VV |  | (2*17,2+20,2)*3 |  | 163.8 | [12 empty] | VV | 2 | 2 | True | 1 | ROZPOCET
110 | K | 711831511 | Provedení izolace proti radonu a metanu na svislé ploše na sucho spojenými pásy | m2 | 180.18 |  | 0 |  |  | základní |  | 0 | 0.00019 | 0.034234 | 0 | 0 | 16 | K | 2 |  |  |  | ROZPOCET | 0 | 0 | 0 | 0 | 0 | 1 | 0 | 16 | -511747688
111 | K | 711831111 | Provedení izolace proti radonu a metanu na vodorovné ploše na sucho spojenými pásy | m2 | 349.46 |  | 0 |  |  | základní |  | 0 | 9e-05 | 0.031451 | 0 | 0 | 16 | K | 2 |  |  |  | ROZPOCET | 0 | 0 | 0 | 0 | 0 | 1 | 0 | 16 | -71797838
112 | M | 62852015 | pásy s modifikovaným asfaltem vložka skelná tkanina | m2 | 609.086 |  | 0 |  |  | základní |  | 0 | 0.005 | 3.0454 | 0 | 0 | 32 | M | 2 |  |  |  | ROZPOCET | 0 | 0 | 0 | 0 | 0 | 1 | 0 | 16 | -1180392252
| VV |  | 180,18+349,46 |  | 529.64 | [12 empty] | VV | 2 | 2 | True | 1 | ROZPOCET
| VV |  | 529,64*1,15 'Přepočtené koeficientem množství |  | 609.086 | [12 empty] | VV | 2 | 2 | False | 1 | ROZPOCET
| D | 712 | Povlakové krytiny |  |  |  | 0 |  |  |  |  | 0 |  | 0.57305 |  | 0 | 2 | D | 1 |  |  |  | ROZPOCET | [6 empty] | 0
113 | K | 712311101 | Provedení povlakové krytiny střech do 10° za studena lakem penetračním nebo asfaltovým | m2 | 66.632 |  | 0 |  |  | základní |  | 0 | 0 | 0 | 0 | 0 | 16 | K | 2 |  |  |  | ROZPOCET | 0 | 0 | 0 | 0 | 0 | 1 | 0 | 16 | -217296268
| VV |  | "R01" 45,72 |  | 45.72 | [12 empty] | VV | 2 | 2 | True | 0 | ROZPOCET
| VV |  | "vytažení svisle" (2*9,47+0,56+3+10,43)*0,4 |  | 13.172 | [12 empty] | VV | 2 | 2 | True | 0 | ROZPOCET
| VV |  | "R04" 5,08 |  | 5.08 | [12 empty] | VV | 2 | 2 | True | 0 | ROZPOCET
| VV |  | "R06" 2,66 |  | 2.66 | [12 empty] | VV | 2 | 2 | True | 0 | ROZPOCET
| VV |  | Součet |  | 66.632 | [12 empty] | VV | 2 | 4 | True | 1 | ROZPOCET
114 | M | 11163150 | lak asfaltový penetrační | t | 0.02 |  | 0 |  |  | základní |  | 0 | 1 | 0.02 | 0 | 0 | 32 | M | 2 |  |  |  | ROZPOCET | 0 | 0 | 0 | 0 | 0 | 1 | 0 | 16 | 1704510951
| P |  | Poznámka k položce: Spotřeba 0,3-0,4kg/m2 | [14 empty] | P | 2
| VV |  | 66,632*0,0003 'Přepočtené koeficientem množství |  | 0.02 | [12 empty] | VV | 2 | 2 | False | 1 | ROZPOCET
115 | K | 712363001 | Provedení povlakové krytiny střech do 10° termoplastickou fólií PVC rozvinutím a natažením v ploše | m2 | 66.632 |  | 0 |  |  | základní |  | 0 | 0 | 0 | 0 | 0 | 16 | K | 2 |  |  |  | ROZPOCET | 0 | 0 | 0 | 0 | 0 | 1 | 0 | 16 | -1277840547
116 | M | 283220 | fólie hydroizolační střešní mPVC, tl. 1,5 mm vyztužená polyesterovou nosnou vložkou, systémově určená pro mechanické kotvení | m2 | 76.627 |  | 0 |  |  | základní |  | 0 | 0.0019 | 0.14559 | 0 | 0 | 32 | M | 2 |  |  |  | ROZPOCET | 0 | 0 | 0 | 0 | 0 | 1 | 0 | 16 | 1004936240
| P |  | Poznámka k položce: Fólie bude stabilizována mechanickým kotvením pomocí teleskopických kotev, rozmístění kotev bude provedeno dle statického návrhu kotvení (dodá dodavatel mPVC fólie), typ a počet kotevních prvků bude určen na základě požadovaných tahových zkoušek. | [14 empty] | P | 2
| VV |  | 66,632*1,15 'Přepočtené koeficientem množství |  | 76.627 | [12 empty] | VV | 2 | 2 | False | 1 | ROZPOCET
117 | K | 712441559 | Provedení povlakové krytiny střech do 30° pásy přitavením NAIP v plné ploše | m2 | 66.632 |  | 0 |  |  | základní |  | 0 | 0.00094 | 0.062634 | 0 | 0 | 16 | K | 2 |  |  |  | ROZPOCET | 0 | 0 | 0 | 0 | 0 | 1 | 0 | 16 | 394180355
118 | M | 62833158 | pás asfaltový s minerálním posypem tl 4mm s vložkou ze skelné tkaniny 200g/m2 | m2 | 76.627 |  | 0 |  |  | základní |  | 0 | 0.0045 | 0.34482 | 0 | 0 | 32 | M | 2 |  |  |  | ROZPOCET | 0 | 0 | 0 | 0 | 0 | 1 | 0 | 16 | -551883010
| VV |  | "R01" 45,72 |  | 45.72 | [12 empty] | VV | 2 | 2 | True | 0 | ROZPOCET
| VV |  | "vytažení svisle" (2*9,47+0,56+3+10,43)*0,4 |  | 13.172 | [12 empty] | VV | 2 | 2 | True | 0 | ROZPOCET
| VV |  | "R04" 5,08 |  | 5.08 | [12 empty] | VV | 2 | 2 | True | 0 | ROZPOCET
| VV |  | "R06" 2,66 |  | 2.66 | [12 empty] | VV | 2 | 2 | True | 0 | ROZPOCET
| VV |  | Součet |  | 66.632 | [12 empty] | VV | 2 | 4 | True | 1 | ROZPOCET
| VV |  | 66,632*1,15 'Přepočtené koeficientem množství |  | 76.627 | [12 empty] | VV | 2 | 2 | False | 1 | ROZPOCET
119 | K | 712R001 | Pochozí chodníček plochých střech, rošt z PVC s protiskluznou úpravou se zvýšenou mřížkou pro překonání kaluží, š. 610mm | m2 | 5.08 |  | 0 |  |  | základní |  | 0 | 0 | 0 | 0 | 0 | 16 | K | 2 |  |  |  | ROZPOCET | 0 | 0 | 0 | 0 | 0 | 1 | 0 | 16 | 1442083123
120 | K | 998712203 | Přesun hmot procentní pro krytiny povlakové v objektech v do 24 m | % |  |  | 0 |  |  | základní |  | 0 | 0 | 0 | 0 | 0 | 16 | K | 2 |  |  |  | ROZPOCET | 0 | 0 | 0 | 0 | 0 | 1 | 0 | 16 | 818921340
| D | 713 | Izolace tepelné |  |  |  | 0 |  |  |  |  | 0 |  | 3.9602 |  | 0.36987 | 2 | D | 1 |  |  |  | ROZPOCET | [6 empty] | 0
121 | K | 713110851 | Odstranění tepelné izolace stropů lepené z polystyrenu tl do 100 mm | m2 | 13.5 |  | 0 |  |  | základní |  | 0 | 0 | 0 | 0.0015 | 0.02025 | 16 | K | 2 |  |  |  | ROZPOCET | 0 | 0 | 0 | 0 | 0 | 1 | 0 | 16 | -1989073387
| VV |  | na dočasné stěně | [14 empty] | VV | 2 | 1 | True | 0 | ROZPOCET
| VV |  | 5*2,7 |  | 13.5 | [12 empty] | VV | 2 | 2 | True | 1 | ROZPOCET
122 | K | 713130851 | Odstranění tepelné izolace stěn lepené z polystyrenu tl do 100 mm | m2 | 58.27 |  | 0 |  |  | základní |  | 0 | 0 | 0 | 0.006 | 0.34962 | 16 | K | 2 |  |  |  | ROZPOCET | 0 | 0 | 0 | 0 | 0 | 1 | 0 | 16 | 179680729
| P |  | Poznámka k položce: z dočasné stěny mezi objekty | [14 empty] | P | 2
| VV |  | "1PP" 5*2,7 |  | 13.5 | [12 empty] | VV | 2 | 2 | True | 0 | ROZPOCET
| VV |  | "1NP" 2,2*3,3+1,91*3,3 |  | 13.563 | [12 empty] | VV | 2 | 2 | True | 0 | ROZPOCET
| VV |  | "2NP" 2,2*3,3+1,9*3,3 |  | 13.53 | [12 empty] | VV | 2 | 2 | True | 0 | ROZPOCET
| VV |  | "3NP" 2,2*3,3+1,9*3,3 |  | 13.53 | [12 empty] | VV | 2 | 2 | True | 0 | ROZPOCET
| VV |  | "4NP" 1,885*2,2 |  | 4.147 | [12 empty] | VV | 2 | 2 | True | 0 | ROZPOCET
| VV |  | Součet |  | 58.27 | [12 empty] | VV | 2 | 4 | True | 1 | ROZPOCET
123 | K | 713131151 | Montáž izolace tepelné stěn a základů volně vloženými rohožemi, pásy, dílci, deskami 1 vrstva | m2 | 329.748 |  | 0 |  |  | základní |  | 0 | 0 | 0 | 0 | 0 | 16 | K | 2 |  |  |  | ROZPOCET | 0 | 0 | 0 | 0 | 0 | 1 | 0 | 16 | -1446424827
| VV |  | mezi zdvojenou stěnu | [14 empty] | VV | 2 | 1 | True | 0 | ROZPOCET
| VV |  | 20,26*13,8+2,4*(6,2+7)+2,8/2*(6,2+7) |  | 329.748 | [12 empty] | VV | 2 | 2 | True | 1 | ROZPOCET
124 | M | 28375931 | deska EPS 70 fasádní λ=0,039 tl 30mm | m2 | 336.343 |  | 0 |  |  | základní |  | 0 | 0.00051 | 0.17153 | 0 | 0 | 32 | M | 2 |  |  |  | ROZPOCET | 0 | 0 | 0 | 0 | 0 | 1 | 0 | 16 | -1916804705
| VV |  | 329,748*1,02 'Přepočtené koeficientem množství |  | 336.343 | [12 empty] | VV | 2 | 2 | False | 1 | ROZPOCET
125 | K | 713141131 | Montáž izolace tepelné střech plochých lepené za studena plně 1 vrstva rohoží, pásů, dílců, desek | m2 | 66.632 |  | 0 |  |  | základní |  | 0 | 0.00116 | 0.077293 | 0 | 0 | 16 | K | 2 |  |  |  | ROZPOCET | 0 | 0 | 0 | 0 | 0 | 1 | 0 | 16 | 1852213982
126 | M | 28376 | skelná rohož 120 g/m2 tl. 30mm, separační vrstva střechy | m2 | 67.965 |  | 0 |  |  | základní |  | 0 | 0.0009 | 0.061169 | 0 | 0 | 32 | M | 2 |  |  |  | ROZPOCET | 0 | 0 | 0 | 0 | 0 | 1 | 0 | 16 | 495259685
| VV |  | "R01" 45,72 |  | 45.72 | [12 empty] | VV | 2 | 2 | True | 0 | ROZPOCET
| VV |  | "vytažení svisle" (2*9,47+0,56+3+10,43)*0,4 |  | 13.172 | [12 empty] | VV | 2 | 2 | True | 0 | ROZPOCET
| VV |  | "R04" 5,08 |  | 5.08 | [12 empty] | VV | 2 | 2 | True | 0 | ROZPOCET
| VV |  | "R06" 2,66 |  | 2.66 | [12 empty] | VV | 2 | 2 | True | 0 | ROZPOCET
| VV |  | Součet |  | 66.632 | [12 empty] | VV | 2 | 4 | True | 1 | ROZPOCET
| VV |  | 66,632*1,02 'Přepočtené koeficientem množství |  | 67.965 | [12 empty] | VV | 2 | 2 | False | 1 | ROZPOCET
127 | K | 713141151 | Montáž izolace tepelné střech plochých kladené volně 1 vrstva rohoží, pásů, dílců, desek | m2 | 330.626 |  | 0 |  |  | základní |  | 0 | 0 | 0 | 0 | 0 | 16 | K | 2 |  |  |  | ROZPOCET | 0 | 0 | 0 | 0 | 0 | 1 | 0 | 16 | 47106525
| VV |  | podhled 1.PP | [14 empty] | VV | 2 | 1 | True | 0 | ROZPOCET
| VV |  | 327,47 |  | 327.47 | [12 empty] | VV | 2 | 2 | True | 0 | ROZPOCET
| VV |  | zateplení atik | [14 empty] | VV | 2 | 1 | True | 0 | ROZPOCET
| VV |  | 0,72*2,794 |  | 2.012 | [12 empty] | VV | 2 | 2 | True | 0 | ROZPOCET
| VV |  | 0,65*1,76 |  | 1.144 | [12 empty] | VV | 2 | 2 | True | 0 | ROZPOCET
| VV |  | Součet |  | 330.626 | [12 empty] | VV | 2 | 4 | True | 1 | ROZPOCET
128 | M | 631R3 | minerální vata tl. 100mm | m2 | 337.239 |  | 0 |  |  | základní |  | 0 | 0.0049 | 1.6525 | 0 | 0 | 32 | M | 2 |  |  |  | ROZPOCET | 0 | 0 | 0 | 0 | 0 | 1 | 0 | 16 | 741969105
| P |  | Poznámka k položce: Tepelná izolace, čedičová vlna λmin = 0,040. Izolace mechanicky kotvená ke stropní desce. Dodávka včetně kotevních a spojovacích prvků. | [14 empty] | P | 2
| VV |  | podhled 1.PP | [14 empty] | VV | 2 | 1 | True | 0 | ROZPOCET
| VV |  | 327,47 |  | 327.47 | [12 empty] | VV | 2 | 2 | True | 0 | ROZPOCET
| VV |  | zateplení atik | [14 empty] | VV | 2 | 1 | True | 0 | ROZPOCET
| VV |  | 0,72*2,794 |  | 2.012 | [12 empty] | VV | 2 | 2 | True | 0 | ROZPOCET
| VV |  | 0,65*1,76 |  | 1.144 | [12 empty] | VV | 2 | 2 | True | 0 | ROZPOCET
| VV |  | Součet |  | 330.626 | [12 empty] | VV | 2 | 4 | True | 1 | ROZPOCET
| VV |  | 330,626*1,02 'Přepočtené koeficientem množství |  | 337.239 | [12 empty] | VV | 2 | 2 | False | 1 | ROZPOCET
129 | K | 713141251 | Přikotvení tepelné izolace šrouby do betonu nebo pórobetonu pro izolaci tl přes 200 do 240 mm | m2 | 66.632 |  | 0 |  |  | základní |  | 0 | 9e-05 | 0.0059969 | 0 | 0 | 16 | K | 2 |  |  |  | ROZPOCET | 0 | 0 | 0 | 0 | 0 | 1 | 0 | 16 | -503810585
130 | K | 713141335 | Montáž izolace tepelné střech plochých lepené za studena bodově, spádová vrstva | m2 | 66.632 |  | 0 |  |  | základní |  | 0 | 0.00058 | 0.038647 | 0 | 0 | 16 | K | 2 |  |  |  | ROZPOCET | 0 | 0 | 0 | 0 | 0 | 1 | 0 | 16 | 769865691
| VV |  | "R01" 45,72 |  | 45.72 | [12 empty] | VV | 2 | 2 | True | 0 | ROZPOCET
| VV |  | "vytažení svisle" (2*9,47+0,56+3+10,43)*0,4 |  | 13.172 | [12 empty] | VV | 2 | 2 | True | 0 | ROZPOCET
| VV |  | "R04" 5,08 |  | 5.08 | [12 empty] | VV | 2 | 2 | True | 0 | ROZPOCET
| VV |  | "R06" 2,66 |  | 2.66 | [12 empty] | VV | 2 | 2 | True | 0 | ROZPOCET
| VV |  | Součet |  | 66.632 | [12 empty] | VV | 2 | 4 | True | 1 | ROZPOCET
131 | M | 28376143 | klín izolační z pěnového polystyrenu EPS 200 spádový | m3 | 15.343 |  | 0 |  |  | základní |  | 0 | 0.03 | 0.46029 | 0 | 0 | 32 | M | 2 |  |  |  | ROZPOCET | 0 | 0 | 0 | 0 | 0 | 1 | 0 | 16 | -1575338900
132 | K | 713151111 | Montáž izolace tepelné střech šikmých kladené volně mezi krokve rohoží, pásů, desek | m2 | 386.68 |  | 0 |  |  | základní |  | 0 | 0 | 0 | 0 | 0 | 16 | K | 2 |  |  |  | ROZPOCET | 0 | 0 | 0 | 0 | 0 | 1 | 0 | 16 | 1244572653
133 | M | 631667R1 | pás tepelně izolační mezi krokve, čedičová vlna λ=0,038 tl 180mm | m2 | 394.414 |  | 0 |  |  | základní |  | 0 | 0.0018 | 0.70995 | 0 | 0 | 32 | M | 2 |  |  |  | ROZPOCET | 0 | 0 | 0 | 0 | 0 | 1 | 0 | 16 | -1906947912
| VV |  | 386,68*1,02 'Přepočtené koeficientem množství |  | 394.414 | [12 empty] | VV | 2 | 2 | False | 1 | ROZPOCET
134 | K | 713151121 | Montáž izolace tepelné střech šikmých kladené volně pod krokve rohoží, pásů, desek | m2 | 386.68 |  | 0 |  |  | základní |  | 0 | 0 | 0 | 0 | 0 | 16 | K | 2 |  |  |  | ROZPOCET | 0 | 0 | 0 | 0 | 0 | 1 | 0 | 16 | -1331844758
135 | M | 631667R2 | pás tepelně izolační mezi krokve, čedičová vlna λ=0,038 tl 80mm | m2 | 394.414 |  | 0 |  |  | základní |  | 0 | 0.0018 | 0.70995 | 0 | 0 | 32 | M | 2 |  |  |  | ROZPOCET | 0 | 0 | 0 | 0 | 0 | 1 | 0 | 16 | -613975262
| VV |  | 386,680392156863*1,02 'Přepočtené koeficientem množství |  | 394.414 | [12 empty] | VV | 2 | 2 | False | 1 | ROZPOCET
136 | K | 713151141 | Montáž izolace střech šikmých parotěsné reflexní tl do 5 mm | m2 | 386.68 |  | 0 |  |  | základní |  | 0 | 1e-05 | 0.0038668 | 0 | 0 | 16 | K | 2 |  |  |  | ROZPOCET | 0 | 0 | 0 | 0 | 0 | 1 | 0 | 16 | 1007850580
137 | M | 28329282 | fólie podstřešní parotěsná s reflexní Al vrstvou 170 g/m2 (1,5 x 50 m) | m2 | 406.014 |  | 0 |  |  | základní |  | 0 | 0.00017 | 0.069022 | 0 | 0 | 32 | M | 2 |  |  |  | ROZPOCET | 0 | 0 | 0 | 0 | 0 | 1 | 0 | 16 | -1357507846
| VV |  | 386,68*1,05 'Přepočtené koeficientem množství |  | 406.014 | [12 empty] | VV | 2 | 2 | False | 1 | ROZPOCET
| D | 762 | Konstrukce tesařské |  |  |  | 0 |  |  |  |  | 0 |  | 17.0589 |  | 0 | 2 | D | 1 |  |  |  | ROZPOCET | [6 empty] | 0
138 | K | 762083121 | Impregnace řeziva proti dřevokaznému hmyzu, houbám a plísním máčením třída ohrožení 1 a 2 | m3 | 18.323 |  | 0 |  |  | základní |  | 0 | 0.00108 | 0.019789 | 0 | 0 | 16 | K | 2 |  |  |  | ROZPOCET | 0 | 0 | 0 | 0 | 0 | 1 | 0 | 16 | -1292178324
139 | K | 762332131 | Montáž vázaných kcí krovů pravidelných z hraněného řeziva průřezové plochy do 120 cm2 | m | 69.03 |  | 0 |  |  | základní |  | 0 | 0 | 0 | 0 | 0 | 16 | K | 2 |  |  |  | ROZPOCET | 0 | 0 | 0 | 0 | 0 | 1 | 0 | 16 | 205805190
140 | M | 60512125 | hranol stavební řezivo průřezu do 120cm2 do dl 6m | m3 | 0.497 |  | 0 |  |  | základní |  | 0 | 0.55 | 0.27335 | 0 | 0 | 32 | M | 2 |  |  |  | ROZPOCET | 0 | 0 | 0 | 0 | 0 | 1 | 0 | 16 | -1534155882
141 | K | 762332132 | Montáž vázaných kcí krovů pravidelných z hraněného řeziva průřezové plochy do 224 cm2 | m | 341.02 |  | 0 |  |  | základní |  | 0 | 0 | 0 | 0 | 0 | 16 | K | 2 |  |  |  | ROZPOCET | 0 | 0 | 0 | 0 | 0 | 1 | 0 | 16 | -630734863
142 | M | 60512130 | hranol stavební řezivo průřezu do 224cm2 do dl 6m | m3 | 8.184 |  | 0 |  |  | základní |  | 0 | 0.55 | 4.5012 | 0 | 0 | 32 | M | 2 |  |  |  | ROZPOCET | 0 | 0 | 0 | 0 | 0 | 1 | 0 | 16 | -1440949607
143 | K | 762332133 | Montáž vázaných kcí krovů pravidelných z hraněného řeziva průřezové plochy do 288 cm2 | m | 345.07 |  | 0 |  |  | základní |  | 0 | 0 | 0 | 0 | 0 | 16 | K | 2 |  |  |  | ROZPOCET | 0 | 0 | 0 | 0 | 0 | 1 | 0 | 16 | 1665028590
144 | M | 60512137 | hranol stavební řezivo průřezu do 288cm2 přes dl 8m | m3 | 7.454 |  | 0 |  |  | základní |  | 0 | 0.55 | 4.0997 | 0 | 0 | 32 | M | 2 |  |  |  | ROZPOCET | 0 | 0 | 0 | 0 | 0 | 1 | 0 | 16 | -1080527850
145 | K | 762332134 | Montáž vázaných kcí krovů pravidelných z hraněného řeziva průřezové plochy do 450 cm2 | m | 53.65 |  | 0 |  |  | základní |  | 0 | 0 | 0 | 0 | 0 | 16 | K | 2 |  |  |  | ROZPOCET | 0 | 0 | 0 | 0 | 0 | 1 | 0 | 16 | -1700526497
146 | M | 60512138 | hranol stavební řezivo průřezu do 450cm2 přes dl 8m | m3 | 1.968 |  | 0 |  |  | základní |  | 0 | 0.55 | 1.0824 | 0 | 0 | 32 | M | 2 |  |  |  | ROZPOCET | 0 | 0 | 0 | 0 | 0 | 1 | 0 | 16 | -389724036
147 | K | 762332135 | Montáž vázaných kcí krovů pravidelných z hraněného řeziva průřezové plochy přes 450 cm2 | m | 2.128 |  | 0 |  |  | základní |  | 0 | 0 | 0 | 0 | 0 | 16 | K | 2 |  |  |  | ROZPOCET | 0 | 0 | 0 | 0 | 0 | 1 | 0 | 16 | -1157752057
148 | M | 60512139 | hranol stavební řezivo průřezu přes 450cm2 přes dl 8m | m3 | 0.103 |  | 0 |  |  | základní |  | 0 | 0.55 | 0.05665 | 0 | 0 | 32 | M | 2 |  |  |  | ROZPOCET | 0 | 0 | 0 | 0 | 0 | 1 | 0 | 16 | -993684529
149 | K | 762341026 | Bednění střech rovných z desek OSB tl 20 mm na pero a drážku šroubovaných na krokve | m2 | 164.917 |  | 0 |  |  | základní |  | 0 | 0.01423 | 2.3468 | 0 | 0 | 16 | K | 2 |  |  |  | ROZPOCET | 0 | 0 | 0 | 0 | 0 | 1 | 0 | 16 | 133876855
150 | K | 762342214 | Montáž laťování na střechách jednoduchých sklonu do 60° osové vzdálenosti do 360 mm | m2 | 164.917 |  | 0 |  |  | základní |  | 0 | 0 | 0 | 0 | 0 | 16 | K | 2 |  |  |  | ROZPOCET | 0 | 0 | 0 | 0 | 0 | 1 | 0 | 16 | 522996687
151 | M | 60514106 | řezivo jehličnaté lať pevnostní třída S10-13 průžez 40x60mm | m3 | 1.401 |  | 0 |  |  | základní |  | 0 | 0.55 | 0.77055 | 0 | 0 | 32 | M | 2 |  |  |  | ROZPOCET | 0 | 0 | 0 | 0 | 0 | 1 | 0 | 16 | -1511722054
152 | K | 762420023 | Obložení stropu z cementotřískových desek tl 16 mm nebroušených na pero a drážku šroubovaných | m2 | 164.917 |  | 0 |  |  | základní |  | 0 | 0.0237 | 3.9085 | 0 | 0 | 16 | K | 2 |  |  |  | ROZPOCET | 0 | 0 | 0 | 0 | 0 | 1 | 0 | 16 | 2125376652
153 | K | 998762203 | Přesun hmot procentní pro kce tesařské v objektech v do 24 m | % |  |  | 0 |  |  | základní |  | 0 | 0 | 0 | 0 | 0 | 16 | K | 2 |  |  |  | ROZPOCET | 0 | 0 | 0 | 0 | 0 | 1 | 0 | 16 | 756892046
| D | 763 | Konstrukce suché výstavby |  |  |  | 0 |  |  |  |  | 0 |  | 97.0912 |  | 0 | 2 | D | 1 |  |  |  | ROZPOCET | [6 empty] | 0
154 | K | 763111411 | SDK příčka tl 100 mm profil CW+UW 50 desky 2xA 12,5 TI 50 mm EI 60 Rw 50 dB | m2 | 171.85 |  | 0 |  |  | základní |  | 0 | 0.0441 | 7.5786 | 0 | 0 | 16 | K | 2 |  |  |  | ROZPOCET | 0 | 0 | 0 | 0 | 0 | 1 | 0 | 16 | 330957232
155 | K | 763111417 | SDK příčka tl 150 mm profil CW+UW 100 desky 2xA 12,5 TI 100 mm EI 60 Rw 55 DB | m2 | 760.11 |  | 0 |  |  | základní |  | 0 | 0.0462 | 35.1171 | 0 | 0 | 16 | K | 2 |  |  |  | ROZPOCET | 0 | 0 | 0 | 0 | 0 | 1 | 0 | 16 | -211204810
156 | K | 76311143 | SDK příčka tl 100 mm profil CW+UW 50 desky 2xA/2xH2 12,5 TI 50 mm EI 60 Rw 50 dB | m2 | 21.35 |  | 0 |  |  | základní |  | 0 | 0.04536 | 0.96844 | 0 | 0 | 16 | K | 2 |  |  |  | ROZPOCET | 0 | 0 | 0 | 0 | 0 | 1 | 0 | 16 | 1473484065
157 | K | 763111431 | SDK příčka tl 100 mm profil CW+UW 50 desky 2xH2 12,5 TI 50 mm EI 60 Rw 50 dB | m2 | 28.75 |  | 0 |  |  | základní |  | 0 | 0.04536 | 1.3041 | 0 | 0 | 16 | K | 2 |  |  |  | ROZPOCET | 0 | 0 | 0 | 0 | 0 | 1 | 0 | 16 | 1502849871
158 | K | 763111437 | SDK příčka tl 150 mm profil CW+UW 100 desky 2xH2 12,5 TI 100 mm EI 60 Rw 55 DB | m2 | 82.7 |  | 0 |  |  | základní |  | 0 | 0.04746 | 3.9249 | 0 | 0 | 16 | K | 2 |  |  |  | ROZPOCET | 0 | 0 | 0 | 0 | 0 | 1 | 0 | 16 | 1389558726
159 | K | 7631114 | SDK příčka tl 150 mm profil CW+UW 100 desky 2xA/2xH2 TI 100 mm EI 60 Rw 55 DB | m2 | 235.4 |  | 0 |  |  | základní |  | 0 | 0.04746 | 11.1721 | 0 | 0 | 16 | K | 2 |  |  |  | ROZPOCET | 0 | 0 | 0 | 0 | 0 | 1 | 0 | 16 | 536372123
160 | K | 7631123a | SDK příčka mezibytová tl 300 mm zdvojený profil CW+UW 100 desky 2xA 12,5 TI 80 mm EI 60 Rw 62 dB | m2 | 8.74 |  | 0 |  |  | základní |  | 0 | 0.04872 | 0.42581 | 0 | 0 | 16 | K | 2 |  |  |  | ROZPOCET | 0 | 0 | 0 | 0 | 0 | 1 | 0 | 16 | -857519284
161 | K | 7631133a | SDK příčka instalační tl 400 mm zdvojený profil CW+UW 100 desky 2xA 12,5 TI 80 mm EI 60 Rw 55 dB | m2 | 3.06 |  | 0 |  |  | základní |  | 0 | 0.04868 | 0.14896 | 0 | 0 | 16 | K | 2 |  |  |  | ROZPOCET | 0 | 0 | 0 | 0 | 0 | 1 | 0 | 16 | -1213144661
162 | K | 763121413 | SDK stěna předsazená tl 87,5 mm profil CW+UW 75 deska 1xA 12,5 bez TI EI 15 | m2 | 6.52 |  | 0 |  |  | základní |  | 0 | 0.01206 | 0.078631 | 0 | 0 | 16 | K | 2 |  |  |  | ROZPOCET | 0 | 0 | 0 | 0 | 0 | 1 | 0 | 16 | 80331659
163 | K | 763121415 | SDK stěna předsazená tl 112,5 mm profil CW+UW 100 deska 1xA 12,5 bez TI EI 15 | m2 | 14.81 |  | 0 |  |  | základní |  | 0 | 0.01236 | 0.18305 | 0 | 0 | 16 | K | 2 |  |  |  | ROZPOCET | 0 | 0 | 0 | 0 | 0 | 1 | 0 | 16 | -1771707284
| VV |  | odsazení od stěny na tl. 150 | [14 empty] | VV | 2 | 1 | True | 0 | ROZPOCET
| VV |  | 6,31 |  | 6.31 | [12 empty] | VV | 2 | 2 | True | 0 | ROZPOCET
| VV |  | odsazení od stěny na tl. 250 | [14 empty] | VV | 2 | 1 | True | 0 | ROZPOCET
| VV |  | 8,5 |  | 8.5 | [12 empty] | VV | 2 | 2 | True | 0 | ROZPOCET
| VV |  | Součet |  | 14.81 | [12 empty] | VV | 2 | 4 | True | 1 | ROZPOCET
164 | K | 763121428 | SDK stěna předsazená tl 87,5 mm profil CW+UW 75 deska 1xH2 12,5 TI 40 mm EI 30 | m2 | 11.99 |  | 0 |  |  | základní |  | 0 | 0.01544 | 0.18513 | 0 | 0 | 16 | K | 2 |  |  |  | ROZPOCET | 0 | 0 | 0 | 0 | 0 | 1 | 0 | 16 | -1675605822
165 | K | 763121429 | SDK stěna předsazená tl 112,5 mm profil CW+UW 100 deska 1xH2 12,5 TI 40 mm EI 30 | m2 | 71.47 |  | 0 |  |  | základní |  | 0 | 0.01574 | 1.1249 | 0 | 0 | 16 | K | 2 |  |  |  | ROZPOCET | 0 | 0 | 0 | 0 | 0 | 1 | 0 | 16 | 606761637
| VV |  | odsazení od stěny na tl. 150mm | [14 empty] | VV | 2 | 1 | True | 0 | ROZPOCET
| VV |  | 10,52 |  | 10.52 | [12 empty] | VV | 2 | 2 | True | 0 | ROZPOCET
| VV |  | odsazení od stěny na tl. 200mm | [14 empty] | VV | 2 | 1 | True | 0 | ROZPOCET
| VV |  | 60,95 |  | 60.95 | [12 empty] | VV | 2 | 2 | True | 0 | ROZPOCET
| VV |  | Součet |  | 71.47 | [12 empty] | VV | 2 | 4 | True | 1 | ROZPOCET
166 | K | 763121461 | SDK stěna předsazená tl 105 mm profil CW+UW 50 desky 2xDF 15 TI 60 mm EI 60 | m2 | 14.4 |  | 0 |  |  | základní |  | 0 | 0.03397 | 0.48917 | 0 | 0 | 16 | K | 2 |  |  |  | ROZPOCET | 0 | 0 | 0 | 0 | 0 | 1 | 0 | 16 | -1059365185
167 | K | 763121 | SDK stěna předsazená, pod podhledem tl 62,5 mm profil CW+UW 50 deska 1xA 12,5 bez TI EI 15 | m2 | 4.96 |  | 0 |  |  | základní |  | 0 | 0.01181 | 0.058578 | 0 | 0 | 16 | K | 2 |  |  |  | ROZPOCET | 0 | 0 | 0 | 0 | 0 | 1 | 0 | 16 | -1924878662
| P |  | Poznámka k položce: předstěna pouze jako svislý odskok pod podhledem, není na celou výšku místnosti | [14 empty] | P | 2
168 | K | 763131411 | SDK podhled desky 1xA 12,5 bez TI dvouvrstvá spodní kce profil CD+UD | m2 | 170.02 |  | 0 |  |  | základní |  | 0 | 0.01223 | 2.0793 | 0 | 0 | 16 | K | 2 |  |  |  | ROZPOCET | 0 | 0 | 0 | 0 | 0 | 1 | 0 | 16 | -520209272
169 | K | 7631 | SDK stěna (přeslech nad podhledem) tl 100 mm profil CW+UW 50 deska 2xA 12,5 TI 50 mm | m2 | 6.94 |  | 0 |  |  | základní |  | 0 | 0.01181 | 0.081961 | 0 | 0 | 16 | K | 2 |  |  |  | ROZPOCET | 0 | 0 | 0 | 0 | 0 | 1 | 0 | 16 | 323357923
| VV |  | Nad prosklenými příčkami SN001 | [14 empty] | VV | 2 | 1 | True | 0 | ROZPOCET
| VV |  | "1NP" 0,4*(2*2,05+2*2,8) |  | 3.88 | [12 empty] | VV | 2 | 2 | True | 0 | ROZPOCET
| VV |  | "3NP" 0,4*(2,9+4,75) |  | 3.06 | [12 empty] | VV | 2 | 2 | True | 0 | ROZPOCET
| VV |  | Součet |  | 6.94 | [12 empty] | VV | 2 | 4 | True | 1 | ROZPOCET
170 | K | 763131432 | SDK podhled deska 1xDF 15 bez TI dvouvrstvá spodní kce profil CD+UD | m2 | 256.42 |  | 0 |  |  | základní |  | 0 | 0.01694 | 4.3438 | 0 | 0 | 16 | K | 2 |  |  |  | ROZPOCET | 0 | 0 | 0 | 0 | 0 | 1 | 0 | 16 | -191889780
171 | K | 763135102 | Montáž SDK kazetového podhledu z kazet 600x600 mm na zavěšenou polozapuštěnou nosnou konstrukci | m2 | 701.7 |  | 0 |  |  | základní |  | 0 | 0.00139 | 0.97536 | 0 | 0 | 4 | K | 2 |  |  |  | ROZPOCET | 0 | 0 | 0 | 0 | 0 | 1 | 0 | 4 | -673610978
172 | M | 5903057 | podhled kazetový bez děrování, polozapuštený rastr, tl.12,5 mm, 600 x 600 mm | m2 | 736.785 |  | 0 |  |  | základní |  | 0 | 0.008 | 5.8943 | 0 | 0 | 8 | M | 2 |  |  |  | ROZPOCET | 0 | 0 | 0 | 0 | 0 | 1 | 0 | 4 | -2128653285
| VV |  | 701,7*1,05 'Přepočtené koeficientem množství |  | 736.785 | [12 empty] | VV | 2 | 2 | False | 1 | ROZPOCET
173 | K | 7631617 | SDK podkroví desky 2xDF 15 spodní kce profil CD+UD REI 60 podhledů šikmých | m2 | 386.68 |  | 0 |  |  | základní |  | 0 | 0.03794 | 14.6706 | 0 | 0 | 16 | K | 2 |  |  |  | ROZPOCET | 0 | 0 | 0 | 0 | 0 | 1 | 0 | 16 | 2128855761
174 | K | 7633312 | Cementotřískový podhled desky 2x12,5 dvouvrstvá spodní kce profil CD+UD bez TI | m2 | 9.67 |  | 0 |  |  | základní |  | 0 | 0.02984 | 0.28855 | 0 | 0 | 16 | K | 2 |  |  |  | ROZPOCET | 0 | 0 | 0 | 0 | 0 | 1 | 0 | 16 | 1160095381
175 | K | 763RR | Vyztužení SDK konstrukcí dřevěnými hranoly nebo ocelovými prvky pro uchycení zařizovacích předmětů. skříněk apod. | soub | 1 |  | 0 |  |  | základní |  | 0 | 0.02984 | 0.02984 | 0 | 0 | 16 | K | 2 |  |  |  | ROZPOCET | 0 | 0 | 0 | 0 | 0 | 1 | 0 | 16 | -2139058254
176 | K | 763RR2 | Vyztužení SDK konstrukcí dřevěnými hranoly nebo ocelovými prvky pro montáž zdravotnické technologie | kg | 200 |  | 0 |  |  | základní |  | 0 | 0.02984 | 5.968 | 0 | 0 | 16 | K | 2 |  |  |  | ROZPOCET | 0 | 0 | 0 | 0 | 0 | 1 | 0 | 16 | -2063530604
177 | K | 998763403 | Přesun hmot procentní pro sádrokartonové konstrukce v objektech v do 24 m | % |  |  | 0 |  |  | základní |  | 0 | 0 | 0 | 0 | 0 | 16 | K | 2 |  |  |  | ROZPOCET | 0 | 0 | 0 | 0 | 0 | 1 | 0 | 16 | 2068274845
| D | 764 | Konstrukce klempířské |  |  |  | 0 |  |  |  |  | 0 |  | 1.3788 |  | 0 | 2 | D | 1 |  |  |  | ROZPOCET | [6 empty] | 0
178 | K | 764121403 | Krytina střechy rovné drážkováním ze svitků z Al plechu rš 500 mm sklonu do 60° | m2 | 386.68 |  | 0 |  |  | základní |  | 0 | 0.00268 | 1.0363 | 0 | 0 | 16 | K | 2 |  |  |  | ROZPOCET | 0 | 0 | 0 | 0 | 0 | 1 | 0 | 16 | 1075836321
| P |  | Poznámka k položce: Al plech falcovaný v tmavě šedém odstínu, barva RAL 7016 | [14 empty] | P | 2
179 | K | 764216443 | Oplechování rovných parapetů celoplošně lepené z Pz plechu rš 250 mm | m | 75.6 |  | 0 |  |  | základní |  | 0 | 0.00184 | 0.1391 | 0 | 0 | 16 | K | 2 |  |  |  | ROZPOCET | 0 | 0 | 0 | 0 | 0 | 1 | 0 | 16 | 1815875105
| P |  | Poznámka k položce: šedý zinkovaný plech tl. 0,7mm RAL 7016 | [14 empty] | P | 2
| VV |  | vnější parapety | [14 empty] | VV | 2 | 1 | True | 0 | ROZPOCET
| VV |  | 54*1,4 |  | 75.6 | [12 empty] | VV | 2 | 2 | True | 1 | ROZPOCET
180 | K | 764216465 | Příplatek za zvýšenou pracnost oplechování rohů rovných parapetů z PZ plechu rš do 400 mm | kus | 108 |  | 0 |  |  | základní |  | 0 | 0 | 0 | 0 | 0 | 16 | K | 2 |  |  |  | ROZPOCET | 0 | 0 | 0 | 0 | 0 | 1 | 0 | 16 | 576113966
| VV |  | vnější parapety | [14 empty] | VV | 2 | 1 | True | 0 | ROZPOCET
| VV |  | 54*2 |  | 108 | [12 empty] | VV | 2 | 2 | True | 1 | ROZPOCET
181 | K | 764223455 | Sněhový zachytávač krytiny z Al plechu průběžný jednotrubkový | m | 89.5 |  | 0 |  |  | základní |  | 0 | 0.0019 | 0.17005 | 0 | 0 | 16 | K | 2 |  |  |  | ROZPOCET | 0 | 0 | 0 | 0 | 0 | 1 | 0 | 16 | 2142870845
| VV |  | 2*6,4+2*16,3+18,9+2*9,8+5,6 |  | 89.5 | [12 empty] | VV | 2 | 2 | True | 1 | ROZPOCET
182 | K | 764244311 | Oplechování horních ploch a nadezdívek bez rohů z TiZn lesklého plechu kotvené rš přes 800 mm | m2 | 4.385 |  | 0 |  |  | základní |  | 0 | 0.00537 | 0.023547 | 0 | 0 | 16 | K | 2 |  |  |  | ROZPOCET | 0 | 0 | 0 | 0 | 0 | 1 | 0 | 16 | 1746884526
| VV |  | 2,794*0,99 |  | 2.766 | [12 empty] | VV | 2 | 2 | True | 0 | ROZPOCET
| VV |  | 1,76*0,92 |  | 1.619 | [12 empty] | VV | 2 | 2 | True | 0 | ROZPOCET
| VV |  | Součet |  | 4.385 | [12 empty] | VV | 2 | 4 | True | 1 | ROZPOCET
183 | M | K003 | Oplechování atiky š.720mm, r.š. 990mm | m | 2.794 |  | 0 |  |  | základní |  | 0 | 0 | 0 | 0 | 0 | 32 | M | 2 |  |  |  | ROZPOCET | 0 | 0 | 0 | 0 | 0 | 1 | 0 | 16 | -1818324495
| P |  | Poznámka k položce: šedý zinkovaný plech (Titanzink) tl. plechu 1,5mm; součástí dodávky jsou kotevní plechy š. 710mm, připevňovací prvky a podkladní hranol a OSB desky | [14 empty] | P | 2
184 | M | K006 | Oplechování atiky š.650mm, r.š. 920mm | m | 1.76 |  | 0 |  |  | základní |  | 0 | 0 | 0 | 0 | 0 | 32 | M | 2 |  |  |  | ROZPOCET | 0 | 0 | 0 | 0 | 0 | 1 | 0 | 16 | -2126514289
| P |  | Poznámka k položce: šedý zinkovaný plech (Titanzink) tl. plechu 1,5mm; součástí dodávky jsou kotevní plechy š. 710mm, připevňovací prvky a podkladní hranol a OSB desky | [14 empty] | P | 2
185 | K | 764548322 | Svody kruhové včetně objímek, kolen, odskoků z TiZn lesklého plechu průměru 80 mm - ozn. K008 | m | 5.72 |  | 0 |  |  | základní |  | 0 | 0.00171 | 0.0097812 | 0 | 0 | 16 | K | 2 |  |  |  | ROZPOCET | 0 | 0 | 0 | 0 | 0 | 1 | 0 | 16 | -104715524
186 | K | K009 | Plastová odpadní trubka HTEM DN 75 | m | 59.752 |  | 0 |  |  | základní |  | 0 | 0 | 0 | 0 | 0 | 16 | K | 2 |  |  |  | ROZPOCET | 0 | 0 | 0 | 0 | 0 | 1 | 0 | 16 | 1366528829
| P |  | Poznámka k položce: Plastová odpadní trubka HTEM DN 75. Provedení dle normy ČSN 733610. Součástí dodávky je připevnění ke stavebním konstrukcím včetně spojovacího, připevňovacího a tmelícího materiálu. polypropylen RAL 7016 | [14 empty] | P | 2
187 | K | K010 | Nástřešní okapový žlab DN150, r.š. 330mm | m | 95.937 |  | 0 |  |  | základní |  | 0 | 0 | 0 | 0 | 0 | 16 | K | 2 |  |  |  | ROZPOCET | 0 | 0 | 0 | 0 | 0 | 1 | 0 | 16 | 590510035
| P |  | Poznámka k položce: Nástřešní okapový žlab DN150, r.š. 330mm. Provedení dle normy ČSN 733610. Součástí dodávky je připevnění ke stavebním konstrukcím včetně spojovacího, připevňovacího a tmelícího materiálu. šedý zinkovaný plech (Titanzink) RAL 7016 | [14 empty] | P | 2
188 | K | K013 | Ukončení hydroizolace okapnička z poplastovaného plechu tl. 0,6mm r.š. 170mm | m | 27.291 |  | 0 |  |  | základní |  | 0 | 0 | 0 | 0 | 0 | 16 | K | 2 |  |  |  | ROZPOCET | 0 | 0 | 0 | 0 | 0 | 1 | 0 | 16 | -1462295158
189 | K | K017 | Okapnička šedý zinkovaný plech (Titanzink) tl. plechu 0,7mm r.š. 105mm | m | 25.581 |  | 0 |  |  | základní |  | 0 | 0 | 0 | 0 | 0 | 16 | K | 2 |  |  |  | ROZPOCET | 0 | 0 | 0 | 0 | 0 | 1 | 0 | 16 | 351997380
| P |  | Poznámka k položce: (šikmá střecha) okapnička kotvena vruty do bednění. Provedení dle normy ČSN 733610. Součástí dodávky je připevnění ke stavebním konstrukcím včetně spojovacího, připevňovacího a tmelícího materiálu. | [14 empty] | P | 2
190 | K | 998764203 | Přesun hmot procentní pro konstrukce klempířské v objektech v do 24 m | % |  |  | 0 |  |  | základní |  | 0 | 0 | 0 | 0 | 0 | 16 | K | 2 |  |  |  | ROZPOCET | 0 | 0 | 0 | 0 | 0 | 1 | 0 | 16 | -233424948
| D | 765 | Krytina skládaná |  |  |  | 0 |  |  |  |  | 0 |  | 0.055295 |  | 8.7648 | 2 | D | 1 |  |  |  | ROZPOCET | [6 empty] | 0
191 | K | 765131801 | Demontáž vláknocementové skládané krytiny sklonu do 30° do suti | m2 | 246.48 |  | 0 |  |  | základní |  | 0 | 0 | 0 | 0.01778 | 4.3824 | 16 | K | 2 |  |  |  | ROZPOCET | 0 | 0 | 0 | 0 | 0 | 1 | 0 | 16 | 1966323895
| P |  | Poznámka k položce: s obsahem AZBESTU | [14 empty] | P | 2
| VV |  | 15,8*(7,1+8,5) |  | 246.48 | [12 empty] | VV | 2 | 2 | True | 1 | ROZPOCET
192 | K | 7651318R | Zvláštní opatření pro odstraňování materiálu s obsahem azbestu, řádná manipulace a ochranné prostředky | m2 | 246.48 |  | 0 |  |  | základní |  | 0 | 0 | 0 | 0.01778 | 4.3824 | 16 | K | 2 |  |  |  | ROZPOCET | 0 | 0 | 0 | 0 | 0 | 1 | 0 | 16 | -763176346
193 | K | 765191023 | Montáž pojistné hydroizolační fólie kladené ve sklonu přes 20° s lepenými spoji na bednění | m2 | 386.68 |  | 0 |  |  | základní |  | 0 | 0 | 0 | 0 | 0 | 16 | K | 2 |  |  |  | ROZPOCET | 0 | 0 | 0 | 0 | 0 | 1 | 0 | 16 | 523274150
194 | M | 59244084 | fólie difúzně otevřená doplňková hydroizolační vrstva se dvěma lepicími pruhy - 1 m2 | m2 | 425.348 |  | 0 |  |  | základní |  | 0 | 0.00013 | 0.055295 | 0 | 0 | 32 | M | 2 |  |  |  | ROZPOCET | 0 | 0 | 0 | 0 | 0 | 1 | 0 | 16 | 1683689017
| VV |  | 386,68*1,1 'Přepočtené koeficientem množství |  | 425.348 | [12 empty] | VV | 2 | 2 | False | 1 | ROZPOCET
195 | K | 998765203 | Přesun hmot procentní pro krytiny skládané v objektech v do 24 m | % |  |  | 0 |  |  | základní |  | 0 | 0 | 0 | 0 | 0 | 16 | K | 2 |  |  |  | ROZPOCET | 0 | 0 | 0 | 0 | 0 | 1 | 0 | 16 | 1206060781
| D | 766 | Konstrukce truhlářské |  |  |  | 0 |  |  |  |  | 0 |  | 0.34783 |  | 0 | 2 | D | 1 |  |  |  | ROZPOCET | [6 empty] | 0
196 | K | 766621211 | Montáž dřevěných oken plochy přes 1 m2 otevíravých výšky do 1,5 m s rámem do zdiva | m2 | 12.74 |  | 0 |  |  | základní |  | 0 | 0.00027 | 0.0034398 | 0 | 0 | 16 | K | 2 |  |  |  | ROZPOCET | 0 | 0 | 0 | 0 | 0 | 1 | 0 | 16 | 1156869339
197 | M | W3 | Dřevěné EURO okno, včetně kotevních a tmelících prvků vel. 1300x700mm, podrobněji viz tabulky výplní otvorů | ks | 14 |  | 0 |  |  | základní |  | 0 | 0 | 0 | 0 | 0 | 32 | M | 2 |  |  |  | ROZPOCET | 0 | 0 | 0 | 0 | 0 | 1 | 0 | 16 | -535634006
| P |  | Poznámka k položce: izolační trojsklo, tmavě šedá RAL 7016, ostění a nadpraží dle fasády. Uloženo do rámu po celém obvodě. | [14 empty] | P | 2
198 | K | 766621212 | Montáž dřevěných oken plochy přes 1 m2 otevíravých výšky do 2,5 m s rámem do zdiva | m2 | 104 |  | 0 |  |  | základní |  | 0 | 0.00026 | 0.02704 | 0 | 0 | 16 | K | 2 |  |  |  | ROZPOCET | 0 | 0 | 0 | 0 | 0 | 1 | 0 | 16 | 1080336548
| VV |  | 40*1,3*2,0 |  | 104 | [12 empty] | VV | 2 | 2 | True | 1 | ROZPOCET
199 | M | W1 | Dřevěné EURO okno, včetně kotevních a tmelících prvků vel. 1300x2000mm, U=0,9, podrobněji viz tabulky výplní otvorů | ks | 40 |  | 0 |  |  | základní |  | 0 | 0 | 0 | 0 | 0 | 32 | M | 2 |  |  |  | ROZPOCET | 0 | 0 | 0 | 0 | 0 | 1 | 0 | 16 | -1751965378
| P |  | Poznámka k položce: izolační trojsklo, 2-křídl., tmavě šedá RAL 7016, ostění a nadpraží oken barva oranžová RAL 1003 | [14 empty] | P | 2
200 | K | 766622135 | Montáž plastových oken plochy přes 1 m2 otevíravých výšky do 1,5m s rámem do ocelových rámů SDK | m2 | 2.04 |  | 0 |  |  | základní |  | 0 | 0.00027 | 0.0005508 | 0 | 0 | 16 | K | 2 |  |  |  | ROZPOCET | 0 | 0 | 0 | 0 | 0 | 1 | 0 | 16 | -1489082280
| VV |  | 1,7*1,2 |  | 2.04 | [12 empty] | VV | 2 | 2 | True | 1 | ROZPOCET
201 | M | W6 | Plastové vnitřní okno, včetně kotevních a tmelících prvků vel. 1700x1200mm, podrobněji viz tabulky výplní otvorů | ks | 1 |  | 0 |  |  | základní |  | 0 | 0 | 0 | 0 | 0 | 32 | M | 2 |  |  |  | ROZPOCET | 0 | 0 | 0 | 0 | 0 | 1 | 0 | 16 | 1481889098
| P |  | Poznámka k položce: sklo bezpečnostní ESG+HST tl. 6mm. Uloženo do rámu po celém obvodě. | [14 empty] | P | 2
202 | K | 766694112 | Montáž parapetních desek dřevěných nebo plastových šířky do 30 cm délky do 1,6 m | kus | 56 |  | 0 |  |  | základní |  | 0 | 0 | 0 | 0 | 0 | 16 | K | 2 |  |  |  | ROZPOCET | 0 | 0 | 0 | 0 | 0 | 1 | 0 | 16 | -538083375
203 | M | 607941-2 | deska parapetní dřevotřísková DTD vnitřní 100-200x1800mm s povrchem z oděruvzdorného laminátu CPL/HPL. RAL 9003 | m | 3.6 |  | 0 |  |  | základní |  | 0 | 0.004 | 0.0144 | 0 | 0 | 32 | M | 2 |  |  |  | ROZPOCET | 0 | 0 | 0 | 0 | 0 | 1 | 0 | 16 | 1775304634
| VV |  | 2*1,8 |  | 3.6 | [12 empty] | VV | 2 | 2 | True | 1 | ROZPOCET
204 | M | 607941-3 | deska parapetní dřevotřísková DTD vnitřní 260x1400mm s povrchem z oděruvzdorného laminátu CPL/HPL. RAL 9003 | m | 75.6 |  | 0 |  |  | základní |  | 0 | 0.004 | 0.3024 | 0 | 0 | 32 | M | 2 |  |  |  | ROZPOCET | 0 | 0 | 0 | 0 | 0 | 1 | 0 | 16 | -1867660567
| VV |  | 54*1,4 |  | 75.6 | [12 empty] | VV | 2 | 2 | True | 1 | ROZPOCET
205 | K | DV.134 | Dveře 1-křídl., vel. 900x1970mm, laminát CPL, RAL 1003, ocelová zárubeň | ks | 1 |  | 0 |  |  | základní |  | 0 | 0 | 0 | 0 | 0 | 4 | K | 2 |  |  |  | ROZPOCET | 0 | 0 | 0 | 0 | 0 | 1 | 0 | 4 | 2003828906
| P |  | Poznámka k položce: Konstrukce - Povrch dveří odolný laminát CPL s vysokou odolností proti otěru, poškrábání a tvrdostí povrchu. Tl. křídla 60mm. dveře s polodrážkou (falcové) | [14 empty] | P | 2
206 | K | DV.135 | Dveře 1-křídl., vel. 900x1970mm, laminát CPL, RAL 1003, ocelová zárubeň | ks | 1 |  | 0 |  |  | základní |  | 0 | 0 | 0 | 0 | 0 | 4 | K | 2 |  |  |  | ROZPOCET | 0 | 0 | 0 | 0 | 0 | 1 | 0 | 4 | -851356987
| P |  | Poznámka k položce: Konstrukce - Povrch dveří odolný laminát CPL s vysokou odolností proti otěru, poškrábání a tvrdostí povrchu. Tl. křídla 60mm. dveře s polodrážkou (falcové) | [14 empty] | P | 2
207 | K | DV.136 | Dveře 1-křídl., vel. 800x1970mm, laminát CPL, RAL 9016, ocelová zárubeň | ks | 1 |  | 0 |  |  | základní |  | 0 | 0 | 0 | 0 | 0 | 4 | K | 2 |  |  |  | ROZPOCET | 0 | 0 | 0 | 0 | 0 | 1 | 0 | 4 | -319972411
| P |  | Poznámka k položce: Konstrukce - Povrch dveří odolný laminát CPL s vysokou odolností proti otěru, poškrábání a tvrdostí povrchu. Tl. křídla 60mm. dveře s polodrážkou (falcové) | [14 empty] | P | 2
208 | K | DV.139 | Dveře 1-křídl., vel. 800x1970mm, laminát CPL, RAL 9016, ocelová zárubeň | ks | 1 |  | 0 |  |  | základní |  | 0 | 0 | 0 | 0 | 0 | 4 | K | 2 |  |  |  | ROZPOCET | 0 | 0 | 0 | 0 | 0 | 1 | 0 | 4 | 1459122841
| P |  | Poznámka k položce: Konstrukce - Povrch dveří odolný laminát CPL s vysokou odolností proti otěru, poškrábání a tvrdostí povrchu. Tl. křídla 60mm. dveře s polodrážkou (falcové) | [14 empty] | P | 2
209 | K | DV.140 | Dveře 1-křídl., vel. 800x1970mm, laminát CPL, RAL 9016, vzd.neprůzvučnost 27 dB, ocelová zárubeň | ks | 1 |  | 0 |  |  | základní |  | 0 | 0 | 0 | 0 | 0 | 4 | K | 2 |  |  |  | ROZPOCET | 0 | 0 | 0 | 0 | 0 | 1 | 0 | 4 | 895673464
| P |  | Poznámka k položce: Konstrukce - Povrch dveří odolný laminát CPL s vysokou odolností proti otěru, poškrábání a tvrdostí povrchu. Tl. křídla 60mm. dveře s polodrážkou (falcové) | [14 empty] | P | 2
210 | K | DV.140.1 | Dveře 1-křídl., vel. 700x1970mm, laminát CPL, RAL 9016, ocelová zárubeň | ks | 1 |  | 0 |  |  | základní |  | 0 | 0 | 0 | 0 | 0 | 4 | K | 2 |  |  |  | ROZPOCET | 0 | 0 | 0 | 0 | 0 | 1 | 0 | 4 | 141877725
| P |  | Poznámka k položce: Konstrukce - Povrch dveří odolný laminát CPL s vysokou odolností proti otěru, poškrábání a tvrdostí povrchu. Tl. křídla 60mm. dveře s polodrážkou (falcové) | [14 empty] | P | 2
211 | K | DV.141 | Dveře 1-křídl., vel. 1000x1970mm, laminát CPL, RAL 1003, vzd.neprůzvučnost 27 dB, ocelová zárubeň | ks | 1 |  | 0 |  |  | základní |  | 0 | 0 | 0 | 0 | 0 | 4 | K | 2 |  |  |  | ROZPOCET | 0 | 0 | 0 | 0 | 0 | 1 | 0 | 4 | 576943217
| P |  | Poznámka k položce: Konstrukce - Povrch dveří odolný laminát CPL s vysokou odolností proti otěru, poškrábání a tvrdostí povrchu. Tl. křídla 60mm. dveře s polodrážkou (falcové) | [14 empty] | P | 2
212 | K | DV.142 | Dveře 1-křídl., vel. 800x1970mm, laminát CPL, RAL 9016, vzd.neprůzvučnost 27 dB, ocelová zárubeň | ks | 1 |  | 0 |  |  | základní |  | 0 | 0 | 0 | 0 | 0 | 4 | K | 2 |  |  |  | ROZPOCET | 0 | 0 | 0 | 0 | 0 | 1 | 0 | 4 | -1180620470
| P |  | Poznámka k položce: Konstrukce - Povrch dveří odolný laminát CPL s vysokou odolností proti otěru, poškrábání a tvrdostí povrchu. Tl. křídla 60mm. dveře s polodrážkou (falcové) | [14 empty] | P | 2
213 | K | DV.143 | Dveře 1-křídl., vel. 900x1970mm, laminát CPL, RAL 9016, vzd.neprůzvučnost 27 dB, ocelová zárubeň | ks | 1 |  | 0 |  |  | základní |  | 0 | 0 | 0 | 0 | 0 | 4 | K | 2 |  |  |  | ROZPOCET | 0 | 0 | 0 | 0 | 0 | 1 | 0 | 4 | -267164972
| P |  | Poznámka k položce: Konstrukce - Povrch dveří odolný laminát CPL s vysokou odolností proti otěru, poškrábání a tvrdostí povrchu. Tl. křídla 60mm. dveře s polodrážkou (falcové) | [14 empty] | P | 2
214 | K | DV.144 | Dveře 1-křídl., vel. 700x1970mm, laminát CPL, RAL 9016, ocelová zárubeň | ks | 1 |  | 0 |  |  | základní |  | 0 | 0 | 0 | 0 | 0 | 4 | K | 2 |  |  |  | ROZPOCET | 0 | 0 | 0 | 0 | 0 | 1 | 0 | 4 | 1483014608
| P |  | Poznámka k položce: Konstrukce - Povrch dveří odolný laminát CPL s vysokou odolností proti otěru, poškrábání a tvrdostí povrchu. Tl. křídla 60mm. dveře s polodrážkou (falcové) | [14 empty] | P | 2
215 | K | DV.145 | Dveře 1-křídl., vel. 700x1970mm, laminát CPL, RAL 9016, ocelová zárubeň | ks | 1 |  | 0 |  |  | základní |  | 0 | 0 | 0 | 0 | 0 | 4 | K | 2 |  |  |  | ROZPOCET | 0 | 0 | 0 | 0 | 0 | 1 | 0 | 4 | 1606064945
| P |  | Poznámka k položce: Konstrukce - Povrch dveří odolný laminát CPL s vysokou odolností proti otěru, poškrábání a tvrdostí povrchu. Tl. křídla 60mm. dveře s polodrážkou (falcové) | [14 empty] | P | 2
216 | K | DV.146 | Dveře 1-křídl., vel. 800x1970mm, laminát CPL, RAL 9016, ocelová zárubeň | ks | 1 |  | 0 |  |  | základní |  | 0 | 0 | 0 | 0 | 0 | 4 | K | 2 |  |  |  | ROZPOCET | 0 | 0 | 0 | 0 | 0 | 1 | 0 | 4 | -474994030
| P |  | Poznámka k položce: Konstrukce - Povrch dveří odolný laminát CPL s vysokou odolností proti otěru, poškrábání a tvrdostí povrchu. Tl. křídla 60mm. dveře s polodrážkou (falcové) | [14 empty] | P | 2
217 | K | DV.147 | Dveře 1-křídl., vel. 700x1970mm, laminát CPL, RAL 9016, ocelová zárubeň | ks | 1 |  | 0 |  |  | základní |  | 0 | 0 | 0 | 0 | 0 | 4 | K | 2 |  |  |  | ROZPOCET | 0 | 0 | 0 | 0 | 0 | 1 | 0 | 4 | 1553999844
| P |  | Poznámka k položce: Konstrukce - Povrch dveří odolný laminát CPL s vysokou odolností proti otěru, poškrábání a tvrdostí povrchu. Tl. křídla 60mm. dveře s polodrážkou (falcové) | [14 empty] | P | 2
218 | K | DV.148 | Dveře 1-křídl., vel. 700x1970mm, laminát CPL, RAL 9016, ocelová zárubeň | ks | 1 |  | 0 |  |  | základní |  | 0 | 0 | 0 | 0 | 0 | 4 | K | 2 |  |  |  | ROZPOCET | 0 | 0 | 0 | 0 | 0 | 1 | 0 | 4 | 1478661895
| P |  | Poznámka k položce: Konstrukce - Povrch dveří odolný laminát CPL s vysokou odolností proti otěru, poškrábání a tvrdostí povrchu. Tl. křídla 60mm. dveře s polodrážkou (falcové) | [14 empty] | P | 2
219 | K | DV.149 | Dveře 1-křídl., vel. 900x1970mm, vel. otvoru 1000x2020mm, laminát CPL, RAL 1003, vzd.neprůzvučnost 27 dB, ocelová zárubeň | ks | 1 |  | 0 |  |  | základní |  | 0 | 0 | 0 | 0 | 0 | 4 | K | 2 |  |  |  | ROZPOCET | 0 | 0 | 0 | 0 | 0 | 1 | 0 | 4 | -1476408403
| P |  | Poznámka k položce: Konstrukce - Povrch dveří odolný laminát CPL s vysokou odolností proti otěru, poškrábání a tvrdostí povrchu. Tl. křídla 60mm. dveře s polodrážkou (falcové) | [14 empty] | P | 2
220 | K | DV.152 | Dveře 1-křídl., vel. 900x1970mm, vel. otvoru 1000x2020mm, laminát CPL, RAL 1003, ocelová zárubeň | ks | 1 |  | 0 |  |  | základní |  | 0 | 0 | 0 | 0 | 0 | 4 | K | 2 |  |  |  | ROZPOCET | 0 | 0 | 0 | 0 | 0 | 1 | 0 | 4 | -214288818
| P |  | Poznámka k položce: Konstrukce - Povrch dveří odolný laminát CPL s vysokou odolností proti otěru, poškrábání a tvrdostí povrchu. Tl. křídla 60mm. dveře s polodrážkou (falcové) | [14 empty] | P | 2
221 | K | DV.152.1 | Dveře 1-křídl., vel. 800x1970mm, laminát CPL, RAL 9016, ocelová zárubeň | ks | 1 |  | 0 |  |  | základní |  | 0 | 0 | 0 | 0 | 0 | 4 | K | 2 |  |  |  | ROZPOCET | 0 | 0 | 0 | 0 | 0 | 1 | 0 | 4 | -1062780275
| P |  | Poznámka k položce: Konstrukce - Povrch dveří odolný laminát CPL s vysokou odolností proti otěru, poškrábání a tvrdostí povrchu. Tl. křídla 60mm. dveře s polodrážkou (falcové) | [14 empty] | P | 2
222 | K | DV.153 | Dveře 1-křídl., vel. 800x1970mm, laminát CPL, RAL 9016, ocelová zárubeň | ks | 1 |  | 0 |  |  | základní |  | 0 | 0 | 0 | 0 | 0 | 4 | K | 2 |  |  |  | ROZPOCET | 0 | 0 | 0 | 0 | 0 | 1 | 0 | 4 | 745323806
| P |  | Poznámka k položce: Konstrukce - Povrch dveří odolný laminát CPL s vysokou odolností proti otěru, poškrábání a tvrdostí povrchu. Tl. křídla 60mm. dveře s polodrážkou (falcové) | [14 empty] | P | 2
223 | K | DV.154 | Dveře 1-křídl., vel. 700x1970mm, laminát CPL, RAL 9016, ocelová zárubeň | ks | 1 |  | 0 |  |  | základní |  | 0 | 0 | 0 | 0 | 0 | 4 | K | 2 |  |  |  | ROZPOCET | 0 | 0 | 0 | 0 | 0 | 1 | 0 | 4 | 755991170
| P |  | Poznámka k položce: Konstrukce - Povrch dveří odolný laminát CPL s vysokou odolností proti otěru, poškrábání a tvrdostí povrchu. Tl. křídla 60mm. dveře s polodrážkou (falcové) | [14 empty] | P | 2
224 | K | DV.155 | Dveře 1-křídl., vel. 700x1970mm, laminát CPL, RAL 9016, ocelová zárubeň | ks | 1 |  | 0 |  |  | základní |  | 0 | 0 | 0 | 0 | 0 | 4 | K | 2 |  |  |  | ROZPOCET | 0 | 0 | 0 | 0 | 0 | 1 | 0 | 4 | 276261784
| P |  | Poznámka k položce: Konstrukce - Povrch dveří odolný laminát CPL s vysokou odolností proti otěru, poškrábání a tvrdostí povrchu. Tl. křídla 60mm. dveře s polodrážkou (falcové) | [14 empty] | P | 2
225 | K | DV.156 | Dveře 1-křídl., vel. 900x1970mm, laminát CPL, RAL 1003, vzd.neprůzvučnost 27 dB, ocelová zárubeň | ks | 1 |  | 0 |  |  | základní |  | 0 | 0 | 0 | 0 | 0 | 4 | K | 2 |  |  |  | ROZPOCET | 0 | 0 | 0 | 0 | 0 | 1 | 0 | 4 | 2007046708
| P |  | Poznámka k položce: Konstrukce - Povrch dveří odolný laminát CPL s vysokou odolností proti otěru, poškrábání a tvrdostí povrchu. Tl. křídla 60mm. dveře s polodrážkou (falcové) | [14 empty] | P | 2
226 | K | DV.157 | Dveře 1-křídl., vel. 900x1970mm, laminát CPL, RAL 9016, vzd.neprůzvučnost 27 dB, ocelová zárubeň | ks | 1 |  | 0 |  |  | základní |  | 0 | 0 | 0 | 0 | 0 | 4 | K | 2 |  |  |  | ROZPOCET | 0 | 0 | 0 | 0 | 0 | 1 | 0 | 4 | 1891233504
| P |  | Poznámka k položce: Konstrukce - Povrch dveří odolný laminát CPL s vysokou odolností proti otěru, poškrábání a tvrdostí povrchu. Tl. křídla 60mm. dveře s polodrážkou (falcové) | [14 empty] | P | 2
227 | K | DV.158 | Dveře 1-křídl., vel. 900x1970mm, laminát CPL, RAL 1003, vzd.neprůzvučnost 27 dB, ocelová zárubeň | ks | 1 |  | 0 |  |  | základní |  | 0 | 0 | 0 | 0 | 0 | 4 | K | 2 |  |  |  | ROZPOCET | 0 | 0 | 0 | 0 | 0 | 1 | 0 | 4 | -1072058132
| P |  | Poznámka k položce: Konstrukce - Povrch dveří odolný laminát CPL s vysokou odolností proti otěru, poškrábání a tvrdostí povrchu. Tl. křídla 60mm. dveře s polodrážkou (falcové) | [14 empty] | P | 2
228 | K | DV.159 | Dveře 1-křídl., vel. 700x1970mm, laminát CPL, RAL 9016, ocelová zárubeň | ks | 1 |  | 0 |  |  | základní |  | 0 | 0 | 0 | 0 | 0 | 4 | K | 2 |  |  |  | ROZPOCET | 0 | 0 | 0 | 0 | 0 | 1 | 0 | 4 | -68166721
| P |  | Poznámka k položce: Konstrukce - Povrch dveří odolný laminát CPL s vysokou odolností proti otěru, poškrábání a tvrdostí povrchu. Tl. křídla 60mm. dveře s polodrážkou (falcové) | [14 empty] | P | 2
229 | K | DV.160 | Dveře 1-křídl., vel. 700x1970mm, laminát CPL, RAL 9016, ocelová zárubeň | ks | 1 |  | 0 |  |  | základní |  | 0 | 0 | 0 | 0 | 0 | 4 | K | 2 |  |  |  | ROZPOCET | 0 | 0 | 0 | 0 | 0 | 1 | 0 | 4 | -2111353350
| P |  | Poznámka k položce: Konstrukce - Povrch dveří odolný laminát CPL s vysokou odolností proti otěru, poškrábání a tvrdostí povrchu. Tl. křídla 60mm. dveře s polodrážkou (falcové) | [14 empty] | P | 2
230 | K | DV.161 | Dveře 1-křídl., vel. 700x1970mm, laminát CPL, RAL 1003, ocelová zárubeň | ks | 1 |  | 0 |  |  | základní |  | 0 | 0 | 0 | 0 | 0 | 4 | K | 2 |  |  |  | ROZPOCET | 0 | 0 | 0 | 0 | 0 | 1 | 0 | 4 | 631706423
| P |  | Poznámka k položce: Konstrukce - Povrch dveří odolný laminát CPL s vysokou odolností proti otěru, poškrábání a tvrdostí povrchu. Tl. křídla 60mm. dveře s polodrážkou (falcové) | [14 empty] | P | 2
231 | K | DV.162 | Dveře 1-křídl., vel. 700x1970mm, laminát CPL, RAL 9016, ocelová zárubeň | ks | 1 |  | 0 |  |  | základní |  | 0 | 0 | 0 | 0 | 0 | 4 | K | 2 |  |  |  | ROZPOCET | 0 | 0 | 0 | 0 | 0 | 1 | 0 | 4 | -775356187
| P |  | Poznámka k položce: Konstrukce - Povrch dveří odolný laminát CPL s vysokou odolností proti otěru, poškrábání a tvrdostí povrchu. Tl. křídla 60mm. dveře s polodrážkou (falcové) | [14 empty] | P | 2
232 | K | DV.231 | Dveře 1-křídl., vel. 800x1970mm, laminát CPL, RAL 1003, ocelová zárubeň | ks | 1 |  | 0 |  |  | základní |  | 0 | 0 | 0 | 0 | 0 | 4 | K | 2 |  |  |  | ROZPOCET | 0 | 0 | 0 | 0 | 0 | 1 | 0 | 4 | -1132798600
| P |  | Poznámka k položce: Konstrukce - Povrch dveří odolný laminát CPL s vysokou odolností proti otěru, poškrábání a tvrdostí povrchu. Tl. křídla 60mm. dveře s polodrážkou (falcové) | [14 empty] | P | 2
233 | K | DV.233 | Dveře 1-křídl., vel. 900x1970mm, laminát CPL, RAL 9016, ocelová zárubeň | ks | 1 |  | 0 |  |  | základní |  | 0 | 0 | 0 | 0 | 0 | 4 | K | 2 |  |  |  | ROZPOCET | 0 | 0 | 0 | 0 | 0 | 1 | 0 | 4 | -845014015
| P |  | Poznámka k položce: Konstrukce - Povrch dveří odolný laminát CPL s vysokou odolností proti otěru, poškrábání a tvrdostí povrchu. Tl. křídla 60mm. dveře s polodrážkou (falcové) | [14 empty] | P | 2
234 | K | DV.234 | Dveře 1-křídl., vel. 900x1970mm, laminát CPL, RAL 9016, ocelová zárubeň | ks | 1 |  | 0 |  |  | základní |  | 0 | 0 | 0 | 0 | 0 | 4 | K | 2 |  |  |  | ROZPOCET | 0 | 0 | 0 | 0 | 0 | 1 | 0 | 4 | -188411413
| P |  | Poznámka k položce: Konstrukce - Povrch dveří odolný laminát CPL s vysokou odolností proti otěru, poškrábání a tvrdostí povrchu. Tl. křídla 60mm. dveře s polodrážkou (falcové) | [14 empty] | P | 2
235 | K | DV.235 | Dveře 1-křídl., vel. 700x1970mm, laminát CPL, RAL 9016, ocelová zárubeň | ks | 1 |  | 0 |  |  | základní |  | 0 | 0 | 0 | 0 | 0 | 4 | K | 2 |  |  |  | ROZPOCET | 0 | 0 | 0 | 0 | 0 | 1 | 0 | 4 | 1377088186
| P |  | Poznámka k položce: Konstrukce - Povrch dveří odolný laminát CPL s vysokou odolností proti otěru, poškrábání a tvrdostí povrchu. Tl. křídla 60mm. dveře s polodrážkou (falcové) | [14 empty] | P | 2
236 | K | DV.236 | Dveře 1-křídl., vel. 800x1970mm, laminát CPL, RAL 9016, ocelová zárubeň | ks | 1 |  | 0 |  |  | základní |  | 0 | 0 | 0 | 0 | 0 | 4 | K | 2 |  |  |  | ROZPOCET | 0 | 0 | 0 | 0 | 0 | 1 | 0 | 4 | 417554809
| P |  | Poznámka k položce: Konstrukce - Povrch dveří odolný laminát CPL s vysokou odolností proti otěru, poškrábání a tvrdostí povrchu. Tl. křídla 60mm. dveře s polodrážkou (falcové) | [14 empty] | P | 2
237 | K | DV.238 | Dveře 1-křídl., vel. 900x1970mm, laminát CPL, RAL 9016, vzd.neprůzvučnost 27 dB, ocelová zárubeň | ks | 1 |  | 0 |  |  | základní |  | 0 | 0 | 0 | 0 | 0 | 4 | K | 2 |  |  |  | ROZPOCET | 0 | 0 | 0 | 0 | 0 | 1 | 0 | 4 | 2071087727
| P |  | Poznámka k položce: Konstrukce - Povrch dveří odolný laminát CPL s vysokou odolností proti otěru, poškrábání a tvrdostí povrchu. Tl. křídla 60mm. dveře s polodrážkou (falcové) | [14 empty] | P | 2
238 | K | DV.239 | Dveře 1-křídl., vel. 700x1970mm, laminát CPL, RAL 9016, ocelová zárubeň | ks | 1 |  | 0 |  |  | základní |  | 0 | 0 | 0 | 0 | 0 | 4 | K | 2 |  |  |  | ROZPOCET | 0 | 0 | 0 | 0 | 0 | 1 | 0 | 4 | -705459560
| P |  | Poznámka k položce: Konstrukce - Povrch dveří odolný laminát CPL s vysokou odolností proti otěru, poškrábání a tvrdostí povrchu. Tl. křídla 60mm. dveře s polodrážkou (falcové) | [14 empty] | P | 2
239 | K | DV.240 | Dveře -křídl., vel. 1100x1970mm, laminát CPL, RAL 1003, vzd.neprůzvučnost 27 dB, ocelová zárubeň | ks | 1 |  | 0 |  |  | základní |  | 0 | 0 | 0 | 0 | 0 | 4 | K | 2 |  |  |  | ROZPOCET | 0 | 0 | 0 | 0 | 0 | 1 | 0 | 4 | 693622109
| P |  | Poznámka k položce: Konstrukce - Povrch dveří odolný laminát CPL s vysokou odolností proti otěru, poškrábání a tvrdostí povrchu. Tl. křídla 60mm. dveře s polodrážkou (falcové) | [14 empty] | P | 2
240 | K | DV.242 | Dveře 1-křídl., vel. 900x1970mm, laminát CPL, RAL 9016, vzd.neprůzvučnost 27 dB, ocelová zárubeň | ks | 1 |  | 0 |  |  | základní |  | 0 | 0 | 0 | 0 | 0 | 4 | K | 2 |  |  |  | ROZPOCET | 0 | 0 | 0 | 0 | 0 | 1 | 0 | 4 | -136147091
| P |  | Poznámka k položce: Konstrukce - Povrch dveří odolný laminát CPL s vysokou odolností proti otěru, poškrábání a tvrdostí povrchu. Tl. křídla 60mm. dveře s polodrážkou (falcové) | [14 empty] | P | 2
241 | K | DV.243 | Dveře 1-křídl., vel. 1100x1970mm, laminát CPL, RAL 1003, vzd.neprůzvučnost 27 dB, ocelová zárubeň | ks | 1 |  | 0 |  |  | základní |  | 0 | 0 | 0 | 0 | 0 | 4 | K | 2 |  |  |  | ROZPOCET | 0 | 0 | 0 | 0 | 0 | 1 | 0 | 4 | 1746440169
| P |  | Poznámka k položce: Konstrukce - Povrch dveří odolný laminát CPL s vysokou odolností proti otěru, poškrábání a tvrdostí povrchu. Tl. křídla 60mm. dveře s polodrážkou (falcové) | [14 empty] | P | 2
242 | K | DV.245 | Dveře 1-křídl., vel. 1100x1970mm, laminát CPL, RAL 1003, vzd.neprůzvučnost 27 dB, ocelová zárubeň | ks | 1 |  | 0 |  |  | základní |  | 0 | 0 | 0 | 0 | 0 | 4 | K | 2 |  |  |  | ROZPOCET | 0 | 0 | 0 | 0 | 0 | 1 | 0 | 4 | -1445905217
| P |  | Poznámka k položce: Konstrukce - Povrch dveří odolný laminát CPL s vysokou odolností proti otěru, poškrábání a tvrdostí povrchu. Tl. křídla 60mm. dveře s polodrážkou (falcové) | [14 empty] | P | 2
243 | K | DV.246 | Dveře 1-křídl., vel. 700x1970mm, laminát CPL, RAL 9016, ocelová zárubeň | ks | 1 |  | 0 |  |  | základní |  | 0 | 0 | 0 | 0 | 0 | 4 | K | 2 |  |  |  | ROZPOCET | 0 | 0 | 0 | 0 | 0 | 1 | 0 | 4 | 1198993282
| P |  | Poznámka k položce: Konstrukce - Povrch dveří odolný laminát CPL s vysokou odolností proti otěru, poškrábání a tvrdostí povrchu. Tl. křídla 60mm. dveře s polodrážkou (falcové) | [14 empty] | P | 2
244 | K | DV.247 | Dveře 1-křídl., vel. 900x1970mm, laminát CPL, RAL 9016, vzd.neprůzvučnost 27 dB, ocelová zárubeň | ks | 1 |  | 0 |  |  | základní |  | 0 | 0 | 0 | 0 | 0 | 4 | K | 2 |  |  |  | ROZPOCET | 0 | 0 | 0 | 0 | 0 | 1 | 0 | 4 | 442499624
| P |  | Poznámka k položce: Konstrukce - Povrch dveří odolný laminát CPL s vysokou odolností proti otěru, poškrábání a tvrdostí povrchu. Tl. křídla 60mm. dveře s polodrážkou (falcové) | [14 empty] | P | 2
245 | K | DV.248 | Dveře 1-křídl., vel. 700x1970mm, laminát CPL, RAL 9016, ocelová zárubeň | ks | 1 |  | 0 |  |  | základní |  | 0 | 0 | 0 | 0 | 0 | 4 | K | 2 |  |  |  | ROZPOCET | 0 | 0 | 0 | 0 | 0 | 1 | 0 | 4 | -446807042
| P |  | Poznámka k položce: Konstrukce - Povrch dveří odolný laminát CPL s vysokou odolností proti otěru, poškrábání a tvrdostí povrchu. Tl. křídla 60mm. dveře s polodrážkou (falcové) | [14 empty] | P | 2
246 | K | DV.249 | Dveře 1-křídl., vel. 700x1970mm, laminát CPL, RAL 9016, vzd.neprůzvučnost 27 dB, ocelová zárubeň | ks | 1 |  | 0 |  |  | základní |  | 0 | 0 | 0 | 0 | 0 | 4 | K | 2 |  |  |  | ROZPOCET | 0 | 0 | 0 | 0 | 0 | 1 | 0 | 4 | -1379848230
| P |  | Poznámka k položce: Konstrukce - Povrch dveří odolný laminát CPL s vysokou odolností proti otěru, poškrábání a tvrdostí povrchu. Tl. křídla 60mm. dveře s polodrážkou (falcové) | [14 empty] | P | 2
247 | K | DV.250 | Dveře 1-křídl., vel. 900x1970mm, laminát CPL, RAL 9016, vzd.neprůzvučnost 27 dB, ocelová zárubeň | ks | 1 |  | 0 |  |  | základní |  | 0 | 0 | 0 | 0 | 0 | 4 | K | 2 |  |  |  | ROZPOCET | 0 | 0 | 0 | 0 | 0 | 1 | 0 | 4 | -1431767906
| P |  | Poznámka k položce: Konstrukce - Povrch dveří odolný laminát CPL s vysokou odolností proti otěru, poškrábání a tvrdostí povrchu. Tl. křídla 60mm. dveře s polodrážkou (falcové) | [14 empty] | P | 2
248 | K | DV.251 | Dveře 1-křídl., vel. 900x1970mm, laminát CPL, RAL 1003, vzd.neprůzvučnost 27 dB, ocelová zárubeň | ks | 1 |  | 0 |  |  | základní |  | 0 | 0 | 0 | 0 | 0 | 4 | K | 2 |  |  |  | ROZPOCET | 0 | 0 | 0 | 0 | 0 | 1 | 0 | 4 | -340854228
| P |  | Poznámka k položce: Konstrukce - Povrch dveří odolný laminát CPL s vysokou odolností proti otěru, poškrábání a tvrdostí povrchu. Tl. křídla 60mm. dveře s polodrážkou (falcové) | [14 empty] | P | 2
249 | K | DV.253 | Dveře 1-křídl., vel. 900x1970mm, laminát CPL, RAL 1003, ocelová zárubeň | ks | 1 |  | 0 |  |  | základní |  | 0 | 0 | 0 | 0 | 0 | 4 | K | 2 |  |  |  | ROZPOCET | 0 | 0 | 0 | 0 | 0 | 1 | 0 | 4 | 469043076
| P |  | Poznámka k položce: Konstrukce - Povrch dveří odolný laminát CPL s vysokou odolností proti otěru, poškrábání a tvrdostí povrchu. Tl. křídla 60mm. dveře s polodrážkou (falcové) | [14 empty] | P | 2
250 | K | DV.321 | Dveře 1-křídl., vel. 800x1970mm, laminát CPL, RAL 1003, ocelová zárubeň | ks | 1 |  | 0 |  |  | základní |  | 0 | 0 | 0 | 0 | 0 | 4 | K | 2 |  |  |  | ROZPOCET | 0 | 0 | 0 | 0 | 0 | 1 | 0 | 4 | 583226119
| P |  | Poznámka k položce: Konstrukce - Povrch dveří odolný laminát CPL s vysokou odolností proti otěru, poškrábání a tvrdostí povrchu. Tl. křídla 60mm. dveře s polodrážkou (falcové) | [14 empty] | P | 2
251 | K | DV.322 | Dveře 1-křídl., vel. 700x1970mm, laminát CPL, RAL 9016, ocelová zárubeň | ks | 1 |  | 0 |  |  | základní |  | 0 | 0 | 0 | 0 | 0 | 4 | K | 2 |  |  |  | ROZPOCET | 0 | 0 | 0 | 0 | 0 | 1 | 0 | 4 | 1968663133
| P |  | Poznámka k položce: Konstrukce - Povrch dveří odolný laminát CPL s vysokou odolností proti otěru, poškrábání a tvrdostí povrchu. Tl. křídla 60mm. dveře s polodrážkou (falcové) | [14 empty] | P | 2
252 | K | DV.323 | Dveře 1-křídl., vel. 900x1970mm, laminát CPL, RAL 1003, ocelová zárubeň | ks | 1 |  | 0 |  |  | základní |  | 0 | 0 | 0 | 0 | 0 | 4 | K | 2 |  |  |  | ROZPOCET | 0 | 0 | 0 | 0 | 0 | 1 | 0 | 4 | 1970401077
| P |  | Poznámka k položce: Konstrukce - Povrch dveří odolný laminát CPL s vysokou odolností proti otěru, poškrábání a tvrdostí povrchu. Tl. křídla 60mm. dveře s polodrážkou (falcové) | [14 empty] | P | 2
253 | K | DV.324 | Dveře 1-křídl., vel. 900x1970mm, laminát CPL, RAL 1003, ocelová zárubeň | ks | 1 |  | 0 |  |  | základní |  | 0 | 0 | 0 | 0 | 0 | 4 | K | 2 |  |  |  | ROZPOCET | 0 | 0 | 0 | 0 | 0 | 1 | 0 | 4 | -1211296486
| P |  | Poznámka k položce: Konstrukce - Povrch dveří odolný laminát CPL s vysokou odolností proti otěru, poškrábání a tvrdostí povrchu. Tl. křídla 60mm. dveře s polodrážkou (falcové) | [14 empty] | P | 2
254 | K | DV.325 | Dveře 1-křídl., vel. 800x1970mm, laminát CPL, RAL 1003, ocelová zárubeň | ks | 1 |  | 0 |  |  | základní |  | 0 | 0 | 0 | 0 | 0 | 4 | K | 2 |  |  |  | ROZPOCET | 0 | 0 | 0 | 0 | 0 | 1 | 0 | 4 | 213184887
| P |  | Poznámka k položce: Konstrukce - Povrch dveří odolný laminát CPL s vysokou odolností proti otěru, poškrábání a tvrdostí povrchu. Tl. křídla 60mm. dveře s polodrážkou (falcové) | [14 empty] | P | 2
255 | K | DV.326 | Dveře 1-křídl., vel. 700x1970mm, laminát CPL, RAL 9016, ocelová zárubeň | ks | 1 |  | 0 |  |  | základní |  | 0 | 0 | 0 | 0 | 0 | 4 | K | 2 |  |  |  | ROZPOCET | 0 | 0 | 0 | 0 | 0 | 1 | 0 | 4 | -332376316
| P |  | Poznámka k položce: Konstrukce - Povrch dveří odolný laminát CPL s vysokou odolností proti otěru, poškrábání a tvrdostí povrchu. Tl. křídla 60mm. dveře s polodrážkou (falcové) | [14 empty] | P | 2
256 | K | DV.327 | Dveře 1-křídl., vel. 900x1970mm, laminát CPL, RAL 1003, vzd.neprůzvučnost 27 dB, ocelová zárubeň | ks | 1 |  | 0 |  |  | základní |  | 0 | 0 | 0 | 0 | 0 | 4 | K | 2 |  |  |  | ROZPOCET | 0 | 0 | 0 | 0 | 0 | 1 | 0 | 4 | 831305136
| P |  | Poznámka k položce: Konstrukce - Povrch dveří odolný laminát CPL s vysokou odolností proti otěru, poškrábání a tvrdostí povrchu. Tl. křídla 60mm. dveře s polodrážkou (falcové) | [14 empty] | P | 2
257 | K | DV.330 | Dveře 1-křídl., vel. 900x1970mm, laminát CPL, RAL 1003, vzd.neprůzvučnost 27 dB, ocelová zárubeň | ks | 1 |  | 0 |  |  | základní |  | 0 | 0 | 0 | 0 | 0 | 4 | K | 2 |  |  |  | ROZPOCET | 0 | 0 | 0 | 0 | 0 | 1 | 0 | 4 | -1536373009
| P |  | Poznámka k položce: Konstrukce - Povrch dveří odolný laminát CPL s vysokou odolností proti otěru, poškrábání a tvrdostí povrchu. Tl. křídla 60mm. dveře s polodrážkou (falcové) | [14 empty] | P | 2
258 | K | DV.331 | Dveře 1-křídl., vel. 800x1970mm, laminát CPL, RAL 9016, ocelová zárubeň | ks | 1 |  | 0 |  |  | základní |  | 0 | 0 | 0 | 0 | 0 | 4 | K | 2 |  |  |  | ROZPOCET | 0 | 0 | 0 | 0 | 0 | 1 | 0 | 4 | -1748384459
| P |  | Poznámka k položce: Konstrukce - Povrch dveří odolný laminát CPL s vysokou odolností proti otěru, poškrábání a tvrdostí povrchu. Tl. křídla 60mm. dveře s polodrážkou (falcové) | [14 empty] | P | 2
259 | K | DV.332 | Dveře 1-křídl., vel. 900x1970mm, laminát CPL, RAL 9016, vzd.neprůzvučnost 27 dB, ocelová zárubeň | ks | 1 |  | 0 |  |  | základní |  | 0 | 0 | 0 | 0 | 0 | 4 | K | 2 |  |  |  | ROZPOCET | 0 | 0 | 0 | 0 | 0 | 1 | 0 | 4 | -137533270
| P |  | Poznámka k položce: Konstrukce - Povrch dveří odolný laminát CPL s vysokou odolností proti otěru, poškrábání a tvrdostí povrchu. Tl. křídla 60mm. dveře s polodrážkou (falcové) | [14 empty] | P | 2
260 | K | DV.333 | Dveře 1-křídl., vel. 700x1970mm, laminát CPL, RAL 9016, ocelová zárubeň | ks | 1 |  | 0 |  |  | základní |  | 0 | 0 | 0 | 0 | 0 | 4 | K | 2 |  |  |  | ROZPOCET | 0 | 0 | 0 | 0 | 0 | 1 | 0 | 4 | -1632270652
| P |  | Poznámka k položce: Konstrukce - Povrch dveří odolný laminát CPL s vysokou odolností proti otěru, poškrábání a tvrdostí povrchu. Tl. křídla 60mm. dveře s polodrážkou (falcové) | [14 empty] | P | 2
261 | K | DV.334 | Dveře 1-křídl., vel. 700x1970mm, laminát CPL, RAL 9016, ocelová zárubeň | ks | 1 |  | 0 |  |  | základní |  | 0 | 0 | 0 | 0 | 0 | 4 | K | 2 |  |  |  | ROZPOCET | 0 | 0 | 0 | 0 | 0 | 1 | 0 | 4 | 1341530303
| P |  | Poznámka k položce: Konstrukce - Povrch dveří odolný laminát CPL s vysokou odolností proti otěru, poškrábání a tvrdostí povrchu. Tl. křídla 60mm. dveře s polodrážkou (falcové) | [14 empty] | P | 2
262 | K | DV.335 | Dveře 1-křídl., vel. 700x1970mm, laminát CPL, RAL 9016, ocelová zárubeň | ks | 1 |  | 0 |  |  | základní |  | 0 | 0 | 0 | 0 | 0 | 4 | K | 2 |  |  |  | ROZPOCET | 0 | 0 | 0 | 0 | 0 | 1 | 0 | 4 | -307182197
| P |  | Poznámka k položce: Konstrukce - Povrch dveří odolný laminát CPL s vysokou odolností proti otěru, poškrábání a tvrdostí povrchu. Tl. křídla 60mm. dveře s polodrážkou (falcové) | [14 empty] | P | 2
263 | K | DV.336 | Dveře 1-křídl., vel. 900x1970mm, laminát CPL, RAL 1003, ocelová zárubeň | ks | 1 |  | 0 |  |  | základní |  | 0 | 0 | 0 | 0 | 0 | 4 | K | 2 |  |  |  | ROZPOCET | 0 | 0 | 0 | 0 | 0 | 1 | 0 | 4 | -581535198
| P |  | Poznámka k položce: Konstrukce - Povrch dveří odolný laminát CPL s vysokou odolností proti otěru, poškrábání a tvrdostí povrchu. Tl. křídla 60mm. dveře s polodrážkou (falcové) | [14 empty] | P | 2
264 | K | DV.337 | Dveře 1-křídl., vel. 900x1970mm, laminát CPL, RAL 1003, vzd.neprůzvučnost 27 dB, ocelová zárubeň | ks | 1 |  | 0 |  |  | základní |  | 0 | 0 | 0 | 0 | 0 | 4 | K | 2 |  |  |  | ROZPOCET | 0 | 0 | 0 | 0 | 0 | 1 | 0 | 4 | -1721507424
| P |  | Poznámka k položce: Konstrukce - Povrch dveří odolný laminát CPL s vysokou odolností proti otěru, poškrábání a tvrdostí povrchu. Tl. křídla 60mm. dveře s polodrážkou (falcové) | [14 empty] | P | 2
265 | K | DV.338 | Dveře 1-křídl., vel. 700x1970mm, laminát CPL, RAL 9016, ocelová zárubeň | ks | 1 |  | 0 |  |  | základní |  | 0 | 0 | 0 | 0 | 0 | 4 | K | 2 |  |  |  | ROZPOCET | 0 | 0 | 0 | 0 | 0 | 1 | 0 | 4 | -1552827067
| P |  | Poznámka k položce: Konstrukce - Povrch dveří odolný laminát CPL s vysokou odolností proti otěru, poškrábání a tvrdostí povrchu. Tl. křídla 60mm. dveře s polodrážkou (falcové) | [14 empty] | P | 2
266 | K | DV.339 | Dveře 1-křídl., vel. 900x1970mm, laminát CPL, RAL 9016, ocelová zárubeň | ks | 1 |  | 0 |  |  | základní |  | 0 | 0 | 0 | 0 | 0 | 4 | K | 2 |  |  |  | ROZPOCET | 0 | 0 | 0 | 0 | 0 | 1 | 0 | 4 | 5716202
| P |  | Poznámka k položce: Konstrukce - Povrch dveří odolný laminát CPL s vysokou odolností proti otěru, poškrábání a tvrdostí povrchu. Tl. křídla 60mm. dveře s polodrážkou (falcové) | [14 empty] | P | 2
267 | K | DV.340 | Dveře 1-křídl., vel. 800x1970mm, laminát CPL, RAL 9016, ocelová zárubeň | ks | 1 |  | 0 |  |  | základní |  | 0 | 0 | 0 | 0 | 0 | 4 | K | 2 |  |  |  | ROZPOCET | 0 | 0 | 0 | 0 | 0 | 1 | 0 | 4 | -1809604419
| P |  | Poznámka k položce: Konstrukce - Povrch dveří odolný laminát CPL s vysokou odolností proti otěru, poškrábání a tvrdostí povrchu. Tl. křídla 60mm. dveře s polodrážkou (falcové) | [14 empty] | P | 2
268 | K | DV.341 | Dveře 1-křídl., vel. 900x1970mm, laminát CPL, RAL 9016, vzd.neprůzvučnost 27 dB, ocelová zárubeň | ks | 1 |  | 0 |  |  | základní |  | 0 | 0 | 0 | 0 | 0 | 4 | K | 2 |  |  |  | ROZPOCET | 0 | 0 | 0 | 0 | 0 | 1 | 0 | 4 | -354704779
| P |  | Poznámka k položce: Konstrukce - Povrch dveří odolný laminát CPL s vysokou odolností proti otěru, poškrábání a tvrdostí povrchu. Tl. křídla 60mm. dveře s polodrážkou (falcové) | [14 empty] | P | 2
269 | K | DV.342 | Dveře 1-křídl., vel. 800x1970mm, laminát CPL, RAL 1003, ocelová zárubeň | ks | 1 |  | 0 |  |  | základní |  | 0 | 0 | 0 | 0 | 0 | 4 | K | 2 |  |  |  | ROZPOCET | 0 | 0 | 0 | 0 | 0 | 1 | 0 | 4 | -1237859601
| P |  | Poznámka k položce: Konstrukce - Povrch dveří odolný laminát CPL s vysokou odolností proti otěru, poškrábání a tvrdostí povrchu. Tl. křídla 60mm. dveře s polodrážkou (falcové) | [14 empty] | P | 2
270 | K | DV.343 | Dveře 1-křídl., vel. 800x1970mm, laminát CPL, RAL 9016, vzd.neprůzvučnost 27 dB, ocelová zárubeň | ks | 1 |  | 0 |  |  | základní |  | 0 | 0 | 0 | 0 | 0 | 4 | K | 2 |  |  |  | ROZPOCET | 0 | 0 | 0 | 0 | 0 | 1 | 0 | 4 | -1027367366
| P |  | Poznámka k položce: Konstrukce - Povrch dveří odolný laminát CPL s vysokou odolností proti otěru, poškrábání a tvrdostí povrchu. Tl. křídla 60mm. dveře s polodrážkou (falcové) | [14 empty] | P | 2
271 | K | DV.344 | Dveře 1-křídl., vel. 700x1970mm, laminát CPL, RAL 9016, ocelová zárubeň | ks | 1 |  | 0 |  |  | základní |  | 0 | 0 | 0 | 0 | 0 | 4 | K | 2 |  |  |  | ROZPOCET | 0 | 0 | 0 | 0 | 0 | 1 | 0 | 4 | -1898976743
| P |  | Poznámka k položce: Konstrukce - Povrch dveří odolný laminát CPL s vysokou odolností proti otěru, poškrábání a tvrdostí povrchu. Tl. křídla 60mm. dveře s polodrážkou (falcové) | [14 empty] | P | 2
272 | K | DV.345 | Dveře 1-křídl., vel. 800x1970mm, laminát CPL, RAL 9016, ocelová zárubeň | ks | 1 |  | 0 |  |  | základní |  | 0 | 0 | 0 | 0 | 0 | 4 | K | 2 |  |  |  | ROZPOCET | 0 | 0 | 0 | 0 | 0 | 1 | 0 | 4 | -1783429152
| P |  | Poznámka k položce: Konstrukce - Povrch dveří odolný laminát CPL s vysokou odolností proti otěru, poškrábání a tvrdostí povrchu. Tl. křídla 60mm. dveře s polodrážkou (falcové) | [14 empty] | P | 2
273 | K | DV.346 | Dveře 1-křídl., vel. 900x1970mm, laminát CPL, RAL 1003, vzd.neprůzvučnost 27 dB, ocelová zárubeň | ks | 1 |  | 0 |  |  | základní |  | 0 | 0 | 0 | 0 | 0 | 4 | K | 2 |  |  |  | ROZPOCET | 0 | 0 | 0 | 0 | 0 | 1 | 0 | 4 | -127877660
| P |  | Poznámka k položce: Konstrukce - Povrch dveří odolný laminát CPL s vysokou odolností proti otěru, poškrábání a tvrdostí povrchu. Tl. křídla 60mm. dveře s polodrážkou (falcové) | [14 empty] | P | 2
274 | K | DV.347 | Dveře 1-křídl., vel. 900x1970mm, laminát CPL, RAL 9016, vzd.neprůzvučnost 27 dB, ocelová zárubeň | ks | 1 |  | 0 |  |  | základní |  | 0 | 0 | 0 | 0 | 0 | 4 | K | 2 |  |  |  | ROZPOCET | 0 | 0 | 0 | 0 | 0 | 1 | 0 | 4 | 219434689
| P |  | Poznámka k položce: Konstrukce - Povrch dveří odolný laminát CPL s vysokou odolností proti otěru, poškrábání a tvrdostí povrchu. Tl. křídla 60mm. dveře s polodrážkou (falcové) | [14 empty] | P | 2
275 | K | DV.348 | Dveře 1-křídl., vel. 900x1970mm, laminát CPL, RAL 9016, vzd.neprůzvučnost 27 dB, ocelová zárubeň | ks | 1 |  | 0 |  |  | základní |  | 0 | 0 | 0 | 0 | 0 | 4 | K | 2 |  |  |  | ROZPOCET | 0 | 0 | 0 | 0 | 0 | 1 | 0 | 4 | 1982997240
| P |  | Poznámka k položce: Konstrukce - Povrch dveří odolný laminát CPL s vysokou odolností proti otěru, poškrábání a tvrdostí povrchu. Tl. křídla 60mm. dveře s polodrážkou (falcové) | [14 empty] | P | 2
276 | K | DV.349 | Dveře 1-křídl., vel. 900x1970mm, laminát CPL, RAL 9016, ocelová zárubeň | ks | 1 |  | 0 |  |  | základní |  | 0 | 0 | 0 | 0 | 0 | 4 | K | 2 |  |  |  | ROZPOCET | 0 | 0 | 0 | 0 | 0 | 1 | 0 | 4 | 36101045
| P |  | Poznámka k položce: Konstrukce - Povrch dveří odolný laminát CPL s vysokou odolností proti otěru, poškrábání a tvrdostí povrchu. Tl. křídla 60mm. dveře s polodrážkou (falcové) | [14 empty] | P | 2
277 | K | DV.350 | Dveře 1-křídl., vel. 700x1970mm, laminát CPL, RAL 9016, ocelová zárubeň | ks | 1 |  | 0 |  |  | základní |  | 0 | 0 | 0 | 0 | 0 | 4 | K | 2 |  |  |  | ROZPOCET | 0 | 0 | 0 | 0 | 0 | 1 | 0 | 4 | -1112483884
| P |  | Poznámka k položce: Konstrukce - Povrch dveří odolný laminát CPL s vysokou odolností proti otěru, poškrábání a tvrdostí povrchu. Tl. křídla 60mm. dveře s polodrážkou (falcové) | [14 empty] | P | 2
278 | K | DV.403 | Dveře 1-křídl., vel. 900x1970mm, EI45DP2-C, laminát CPL, RAL 9016, ocelová zárubeň | ks | 1 |  | 0 |  |  | základní |  | 0 | 0 | 0 | 0 | 0 | 4 | K | 2 |  |  |  | ROZPOCET | 0 | 0 | 0 | 0 | 0 | 1 | 0 | 4 | 669465521
| P |  | Poznámka k položce: Konstrukce - Povrch dveří odolný laminát CPL s vysokou odolností proti otěru, poškrábání a tvrdostí povrchu. Tl. křídla 60mm. dveře s polodrážkou (falcové) | [14 empty] | P | 2
279 | K | DV.404 | Dveře 1-křídl., vel. 900x1970mm, laminát CPL, RAL 9016, ocelová zárubeň | ks | 1 |  | 0 |  |  | základní |  | 0 | 0 | 0 | 0 | 0 | 4 | K | 2 |  |  |  | ROZPOCET | 0 | 0 | 0 | 0 | 0 | 1 | 0 | 4 | 1306109883
| P |  | Poznámka k položce: Konstrukce - Povrch dveří odolný laminát CPL s vysokou odolností proti otěru, poškrábání a tvrdostí povrchu. Tl. křídla 60mm. dveře s polodrážkou (falcové) | [14 empty] | P | 2
280 | K | DV.405 | Dveře 1-křídl., vel. 900x1970mm, laminát CPL, RAL 9016, ocelová zárubeň | ks | 1 |  | 0 |  |  | základní |  | 0 | 0 | 0 | 0 | 0 | 4 | K | 2 |  |  |  | ROZPOCET | 0 | 0 | 0 | 0 | 0 | 1 | 0 | 4 | -1748702393
| P |  | Poznámka k položce: Konstrukce - Povrch dveří odolný laminát CPL s vysokou odolností proti otěru, poškrábání a tvrdostí povrchu. Tl. křídla 60mm. dveře s polodrážkou (falcové) | [14 empty] | P | 2
281 | K | DV.406 | Dveře 1-křídl., vel. 900x1970mm, laminát CPL, RAL 9016, ocelová zárubeň | ks | 1 |  | 0 |  |  | základní |  | 0 | 0 | 0 | 0 | 0 | 4 | K | 2 |  |  |  | ROZPOCET | 0 | 0 | 0 | 0 | 0 | 1 | 0 | 4 | -703997474
| P |  | Poznámka k položce: Konstrukce - Povrch dveří odolný laminát CPL s vysokou odolností proti otěru, poškrábání a tvrdostí povrchu. Tl. křídla 60mm. dveře s polodrážkou (falcové) | [14 empty] | P | 2
282 | K | DV.407 | Dveře 1-křídl., vel. 900x1970mm, laminát CPL, RAL 9016, ocelová zárubeň | ks | 1 |  | 0 |  |  | základní |  | 0 | 0 | 0 | 0 | 0 | 4 | K | 2 |  |  |  | ROZPOCET | 0 | 0 | 0 | 0 | 0 | 1 | 0 | 4 | 399263896
| P |  | Poznámka k položce: Konstrukce - Povrch dveří odolný laminát CPL s vysokou odolností proti otěru, poškrábání a tvrdostí povrchu. Tl. křídla 60mm. dveře s polodrážkou (falcové) | [14 empty] | P | 2
283 | K | DV.408 | Dveře 1-křídl., vel. 900x1970mm, laminát CPL, RAL 9016, ocelová zárubeň | ks | 1 |  | 0 |  |  | základní |  | 0 | 0 | 0 | 0 | 0 | 4 | K | 2 |  |  |  | ROZPOCET | 0 | 0 | 0 | 0 | 0 | 1 | 0 | 4 | 1116426358
| P |  | Poznámka k položce: Konstrukce - Povrch dveří odolný laminát CPL s vysokou odolností proti otěru, poškrábání a tvrdostí povrchu. Tl. křídla 60mm. dveře s polodrážkou (falcové) | [14 empty] | P | 2
284 | K | DV.409 | Dveře 1-křídl., vel. 900x1970mm, laminát CPL, RAL 9016, ocelová zárubeň | ks | 1 |  | 0 |  |  | základní |  | 0 | 0 | 0 | 0 | 0 | 4 | K | 2 |  |  |  | ROZPOCET | 0 | 0 | 0 | 0 | 0 | 1 | 0 | 4 | -1197028150
| P |  | Poznámka k položce: Konstrukce - Povrch dveří odolný laminát CPL s vysokou odolností proti otěru, poškrábání a tvrdostí povrchu. Tl. křídla 60mm. dveře s polodrážkou (falcové) | [14 empty] | P | 2
285 | K | DV.410 | Dveře 1-křídl., vel. 900x1970mm, laminát CPL, RAL 9016, ocelová zárubeň | ks | 1 |  | 0 |  |  | základní |  | 0 | 0 | 0 | 0 | 0 | 4 | K | 2 |  |  |  | ROZPOCET | 0 | 0 | 0 | 0 | 0 | 1 | 0 | 4 | -51073134
| P |  | Poznámka k položce: Konstrukce - Povrch dveří odolný laminát CPL s vysokou odolností proti otěru, poškrábání a tvrdostí povrchu. Tl. křídla 60mm. dveře s polodrážkou (falcové) | [14 empty] | P | 2
286 | K | DV.411 | Dveře 1-křídl., vel. 900x1970mm, laminát CPL, RAL 9016, ocelová zárubeň | ks | 1 |  | 0 |  |  | základní |  | 0 | 0 | 0 | 0 | 0 | 4 | K | 2 |  |  |  | ROZPOCET | 0 | 0 | 0 | 0 | 0 | 1 | 0 | 4 | -152636128
| P |  | Poznámka k položce: Konstrukce - Povrch dveří odolný laminát CPL s vysokou odolností proti otěru, poškrábání a tvrdostí povrchu. Tl. křídla 60mm. dveře s polodrážkou (falcové) | [14 empty] | P | 2
287 | K | DV.412 | Dveře 1-křídl., vel. 900x1970mm, laminát CPL, RAL 9016, ocelová zárubeň | ks | 1 |  | 0 |  |  | základní |  | 0 | 0 | 0 | 0 | 0 | 4 | K | 2 |  |  |  | ROZPOCET | 0 | 0 | 0 | 0 | 0 | 1 | 0 | 4 | 731201857
| P |  | Poznámka k položce: Konstrukce - Povrch dveří odolný laminát CPL s vysokou odolností proti otěru, poškrábání a tvrdostí povrchu. Tl. křídla 60mm. dveře s polodrážkou (falcové) | [14 empty] | P | 2
288 | K | DV.413 | Dveře 1-křídl., vel. 900x1970mm, laminát CPL, RAL 9016, ocelová zárubeň | ks | 1 |  | 0 |  |  | základní |  | 0 | 0 | 0 | 0 | 0 | 4 | K | 2 |  |  |  | ROZPOCET | 0 | 0 | 0 | 0 | 0 | 1 | 0 | 4 | 1129111790
| P |  | Poznámka k položce: Konstrukce - Povrch dveří odolný laminát CPL s vysokou odolností proti otěru, poškrábání a tvrdostí povrchu. Tl. křídla 60mm. dveře s polodrážkou (falcové) | [14 empty] | P | 2
289 | K | DV.414 | Dveře 1-křídl., vel. 900x1970mm, laminát CPL, RAL 9016, ocelová zárubeň | ks | 1 |  | 0 |  |  | základní |  | 0 | 0 | 0 | 0 | 0 | 4 | K | 2 |  |  |  | ROZPOCET | 0 | 0 | 0 | 0 | 0 | 1 | 0 | 4 | -2082809400
| P |  | Poznámka k položce: Konstrukce - Povrch dveří odolný laminát CPL s vysokou odolností proti otěru, poškrábání a tvrdostí povrchu. Tl. křídla 60mm. dveře s polodrážkou (falcové) | [14 empty] | P | 2
290 | K | DV.415 | Dveře 1-křídl., vel. 900x1970mm, laminát CPL, RAL 9016, ocelová zárubeň | ks | 1 |  | 0 |  |  | základní |  | 0 | 0 | 0 | 0 | 0 | 4 | K | 2 |  |  |  | ROZPOCET | 0 | 0 | 0 | 0 | 0 | 1 | 0 | 4 | -1620111398
| P |  | Poznámka k položce: Konstrukce - Povrch dveří odolný laminát CPL s vysokou odolností proti otěru, poškrábání a tvrdostí povrchu. Tl. křídla 60mm. dveře s polodrážkou (falcové) | [14 empty] | P | 2
291 | K | DV.416 | Dveře 1-křídl., vel. 900x1970mm, laminát CPL, RAL 9016, ocelová zárubeň | ks | 1 |  | 0 |  |  | základní |  | 0 | 0 | 0 | 0 | 0 | 4 | K | 2 |  |  |  | ROZPOCET | 0 | 0 | 0 | 0 | 0 | 1 | 0 | 4 | -769769963
| P |  | Poznámka k položce: Konstrukce - Povrch dveří odolný laminát CPL s vysokou odolností proti otěru, poškrábání a tvrdostí povrchu. Tl. křídla 60mm. dveře s polodrážkou (falcové) | [14 empty] | P | 2
292 | K | DV.417 | Dveře 1-křídl., vel. 900x1970mm, laminát CPL, RAL 9016, ocelová zárubeň | ks | 1 |  | 0 |  |  | základní |  | 0 | 0 | 0 | 0 | 0 | 4 | K | 2 |  |  |  | ROZPOCET | 0 | 0 | 0 | 0 | 0 | 1 | 0 | 4 | -954454303
| P |  | Poznámka k položce: Konstrukce - Povrch dveří odolný laminát CPL s vysokou odolností proti otěru, poškrábání a tvrdostí povrchu. Tl. křídla 60mm. dveře s polodrážkou (falcové) | [14 empty] | P | 2
293 | K | DV.418 | Dveře 1-křídl., vel. 900x1970mm, laminát CPL, RAL 9016, ocelová zárubeň | ks | 1 |  | 0 |  |  | základní |  | 0 | 0 | 0 | 0 | 0 | 4 | K | 2 |  |  |  | ROZPOCET | 0 | 0 | 0 | 0 | 0 | 1 | 0 | 4 | -1934316014
| P |  | Poznámka k položce: Konstrukce - Povrch dveří odolný laminát CPL s vysokou odolností proti otěru, poškrábání a tvrdostí povrchu. Tl. křídla 60mm. dveře s polodrážkou (falcové) | [14 empty] | P | 2
294 | K | DV.143.1 | Dveře 1-křídl., vel. 1300x1970mm, laminát CPL, RAL 9016, vzd.neprůzvučnost 27 dB, zárubeň pro posuvné dveře | ks | 1 |  | 0 |  |  | základní |  | 0 | 0 | 0 | 0 | 0 | 4 | K | 2 |  |  |  | ROZPOCET | 0 | 0 | 0 | 0 | 0 | 1 | 0 | 4 | 903942514
| P |  | Poznámka k položce: Posuvné dveře - konstrukce výplň křídla ztužená voština, povrch dveří odolný laminát CPL s vysokou odolností proti otěru, poškrábání a tvrdostí povrchu. Tl křídla 60mm. Dveře s polodrážkou. Barva křídla dle specifikace. Součástí dodávky dveří je systém posuvných dverí: úchyt na stěnu, horní vedení kolejnice, 2x ložiskové kolečka, spodní vedení (zapuštené ve dverích a kolejnice s krycí garnýží. Zapuštený úchyt dverí nerez. | [14 empty] | P | 2
295 | K | DV.402 | Dveře dřevěné vel. 900x1970mm, třívrstvá lamela lakovaná, RAL 9016, 3D zárubeň | ks | 1 |  | 0 |  |  | základní |  | 0 | 0 | 0 | 0 | 0 | 4 | K | 2 |  |  |  | ROZPOCET | 0 | 0 | 0 | 0 | 0 | 1 | 0 | 4 | -448696832
| P |  | Poznámka k položce: Konstrukce - Povrch lepená třívrstvá lamela vrchní lak odolný proti mechanickému poškození a UV záření. Tl. Křídla 60mm. dveře s polodrážkou (falcové). Rámová konstrukce křídla, výcevrstvý lepený eurohranol 78/138mm. Výplň křídla PUR pěna. | [14 empty] | P | 2
296 | K | DV.232 | Dveře dřevěné vel. 700x1970mm, laminát CPL, RAL 9016, 3D zárubeň | ks | 1 |  | 0 |  |  | základní |  | 0 | 0 | 0 | 0 | 0 | 4 | K | 2 |  |  |  | ROZPOCET | 0 | 0 | 0 | 0 | 0 | 1 | 0 | 4 | -1733429072
297 | K | 998766203 | Přesun hmot procentní pro konstrukce truhlářské v objektech v do 24 m | % |  |  | 0 |  |  | základní |  | 0 | 0 | 0 | 0 | 0 | 16 | K | 2 |  |  |  | ROZPOCET | 0 | 0 | 0 | 0 | 0 | 1 | 0 | 16 | -666769388
| D | 767 | Konstrukce zámečnické |  |  |  | 0 |  |  |  |  | 0 |  | 0.0025158 |  | 0 | 2 | D | 1 |  |  |  | ROZPOCET | [6 empty] | 0
298 | K | 767113120 | Montáž stěn pro zasklení z Al profilů plochy do 9 m2 | m2 | 50.315 |  | 0 |  |  | základní |  | 0 | 5e-05 | 0.0025158 | 0 | 0 | 16 | K | 2 |  |  |  | ROZPOCET | 0 | 0 | 0 | 0 | 0 | 1 | 0 | 16 | 789654564
| VV |  | "1NP" 2,9*(2*2,05+2*2,8) |  | 28.13 | [12 empty] | VV | 2 | 2 | True | 0 | ROZPOCET
| VV |  | "3NP" 2,9*(2,9+4,75) |  | 22.185 | [12 empty] | VV | 2 | 2 | True | 0 | ROZPOCET
| VV |  | Součet |  | 50.315 | [12 empty] | VV | 2 | 4 | True | 1 | ROZPOCET
299 | M | SN001 | Prosklená stěna rámový systém, horizontální spodní a horní rám materiál rámu dveří hliník RAL 7016 (antracit), čiré sklo 2xESG 10 leštěná hrana | m2 | 50.315 |  | 0 |  |  | základní |  | 0 | 0 | 0 | 0 | 0 | 32 | M | 2 |  |  |  | ROZPOCET | 0 | 0 | 0 | 0 | 0 | 1 | 0 | 16 | -945402337
| P |  | Poznámka k položce: Ve výšce 900mm a současně ve výšce 1500mm budou dveře označeny kruhovými terčíky o průměru 50mm ve vzdálenosti max. 150mm. Vertikální napojení modulů bez hliníkového sloupku modul A. Příčka s přípravou pro prosklené dveře modul V. R´w 47dB. V dolní třetině bude 1 vodorovná příčle a spodní okraj dveří do výšky cca 30 cm bude proti nárazově zpevněn nebo doplněn okopovým plechem. | [14 empty] | P | 2
300 | K | OK_200 | Zámečnické ocelové konstrukce jeklové, 150/150/6,3 | kg | 1730.809 |  | 0 |  |  | základní |  | 0 | 0 | 0 | 0 | 0 | 16 | K | 2 |  |  |  | ROZPOCET | 0 | 0 | 0 | 0 | 0 | 1 | 0 | 16 | 1773448797
| VV |  | (27,997+33,44)*25,611*1,1 |  | 1730.809 | [12 empty] | VV | 2 | 2 | True | 1 | ROZPOCET
301 | K | OV | Čistící rohože | m2 | 0 |  | 0 |  |  | základní |  | 0 | 0 | 0 | 0 | 0 | 16 | K | 2 |  |  |  | ROZPOCET | 0 | 0 | 0 | 0 | 0 | 1 | 0 | 16 | -134080897
| VV |  | 4,38+5,02 | [14 empty] | VV | 2 | 2 | True | 1 | ROZPOCET
302 | K | W1dopl7 | Vnitřní žaluzie | m2 | 104 |  | 0 |  |  | základní |  | 0 | 0 | 0 | 0 | 0 | 16 | K | 2 |  |  |  | ROZPOCET | 0 | 0 | 0 | 0 | 0 | 1 | 0 | 16 | 1484279313
| VV |  | 40*1,3*2 |  | 104 | [12 empty] | VV | 2 | 2 | True | 1 | ROZPOCET
303 | K | W4.228 | Okenní systém součástí fasády Schuco FW50+. Okna otevíraná ven. vel. 1317x2100mm, U=1,2, podrobněji viz tabulky výplní otvorů | ks | 1 |  | 0 |  |  | základní |  | 0 | 0 | 0 | 0 | 0 | 16 | K | 2 |  |  |  | ROZPOCET | 0 | 0 | 0 | 0 | 0 | 1 | 0 | 16 | 369707859
| P |  | Poznámka k položce: bezpečnostní sklo ESG+HST, zábradelní funkce zasklení, uloženo do rámu po celém obvodě, tl. 10mm | [14 empty] | P | 2
304 | K | W4.301 | Okenní systém součástí fasády Schuco FW50+. Okna otevíraná ven. vel. 1317x2100mm, U=1,2, podrobněji viz tabulky výplní otvorů | ks | 1 |  | 0 |  |  | základní |  | 0 | 0 | 0 | 0 | 0 | 16 | K | 2 |  |  |  | ROZPOCET | 0 | 0 | 0 | 0 | 0 | 1 | 0 | 16 | 284394667
| P |  | Poznámka k položce: bezpečnostní sklo ESG+HST, zábradelní funkce zasklení, uloženo do rámu po celém obvodě, tl. 10mm | [14 empty] | P | 2
305 | K | W5.402 | Střešní pásový sedlový světlík hliníkový rám, systémové kotvení podle výrobce včetně všech kotevních a tmelícívh prvků vel. 1400x3250mm, U=0,9, podrobněji viz tabulky výplní otvorů | ks | 1 |  | 0 |  |  | základní |  | 0 | 0 | 0 | 0 | 0 | 16 | K | 2 |  |  |  | ROZPOCET | 0 | 0 | 0 | 0 | 0 | 1 | 0 | 16 | -1312616531
| P |  | Poznámka k položce: zasklení vrstvené izolační sklo, ESG 6-16-VSG 44.2, vrchní kalené, spodní bezpečnostní sklo; tmavě šedá RAL 7016 | [14 empty] | P | 2
306 | K | DV.150 | Dveře 2-křídl., vel. otvoru 3000x2900mm, hliníkové, RAL 7016, zárubeň pro posuvné dveře | ks | 1 |  | 0 |  |  | základní |  | 0 | 0 | 0 | 0 | 0 | 4 | K | 2 |  |  |  | ROZPOCET | 0 | 0 | 0 | 0 | 0 | 1 | 0 | 4 | -1622898951
| P |  | Poznámka k položce: Automatické hliníkové 2-křídlové dveře Schüco ADS 75 HD.HI - posuvné křídla na levé i pravé straně, bezpečnostní sklo tl. 22mm, velikost krytu pohonu: 123x150mm, kombinované směrové aktivační + prezenční čidlo SC53-M, el. Mech. Zámek: bistabilní v pohonu. Ovladač na klíček v kovovém pouzdru - 5 funkcí, záložní betarie: 24V baterie pro nouzové otevření, boční bezpečnostní senzory, napojení na EPS. Harmonizované normy: EN 60335-1 EN 61000-6-2 EN 61000-6-3 EN ISO 13849-1, EN16005. Mechanická bezpečnost pohonu v souladu s normou EN 1260050-1 (omezení dynamických sil). Dveře budou opatřeny proti mechanickému poškození vozíkem podle 398/2009 Sb. Ve výšce 900mm a současně ve výšce 1500mm budou dveře označeny kruhovými terčíky o průměru 50mm ve vzdálenosti max. 150mm. Dveře budou mít spodní okraj dveří do výšky 30cm protinárazově zpevněn | [14 empty] | P | 2
307 | K | DV.151 | Dveře 2-křídl., vel. otvoru 2700x2900mm, hliníkové, RAL 7016, zárubeň pro posuvné dveře | ks | 1 |  | 0 |  |  | základní |  | 0 | 0 | 0 | 0 | 0 | 4 | K | 2 |  |  |  | ROZPOCET | 0 | 0 | 0 | 0 | 0 | 1 | 0 | 4 | -1929129863
| P |  | Poznámka k položce: Automatické hliníkové 2-křídlové dveře Schüco ADS 75 HD.HI - posuvné křídla na levé i pravé straně, bezpečnostní sklo tl. 22mm, velikost krytu pohonu: 123x150mm, kombinované směrové aktivační + prezenční čidlo SC53-M, el. Mech. Zámek: bistabilní v pohonu. Ovladač na klíček v kovovém pouzdru - 5 funkcí, záložní betarie: 24V baterie pro nouzové otevření, boční bezpečnostní senzory, napojení na EPS. Harmonizované normy: EN 60335-1 EN 61000-6-2 EN 61000-6-3 EN ISO 13849-1, EN16005. Mechanická bezpečnost pohonu v souladu s normou EN 1260050-1 (omezení dynamických sil). Dveře budou opatřeny proti mechanickému poškození vozíkem podle 398/2009 Sb. Ve výšce 900mm a současně ve výšce 1500mm budou dveře označeny kruhovými terčíky o průměru 50mm ve vzdálenosti max. 150mm. Dveře budou mít spodní okraj dveří do výšky 30cm protinárazově zpevněn | [14 empty] | P | 2
308 | K | DV.162.1 | Dveře 2-křídl., vel. otvoru 1700x2950mm, EI30DP3-C, hliníkové, RAL 7016, hliníková syst. zárubeň | ks | 1 |  | 0 |  |  | základní |  | 0 | 0 | 0 | 0 | 0 | 4 | K | 2 |  |  |  | ROZPOCET | 0 | 0 | 0 | 0 | 0 | 1 | 0 | 4 | 82512156
| P |  | Poznámka k položce: Plné dveře hliníkové budou členěné s nadsvětlíkem, v dolní třetině bude 1 vodorovná příčle a spodní okraj dveří do výšky cca 30 cm bude proti nárazově zpevněn nebo doplněn okopovým plechem. Barva RAL 7016 | [14 empty] | P | 2
309 | K | DV.252 | Dveře 2-křídl., vel. otvoru 1700x2950mm, EI30DP3-C, hliníkové, RAL 7016, hliníková syst. zárubeň | ks | 1 |  | 0 |  |  | základní |  | 0 | 0 | 0 | 0 | 0 | 4 | K | 2 |  |  |  | ROZPOCET | 0 | 0 | 0 | 0 | 0 | 1 | 0 | 4 | 1390181438
| P |  | Poznámka k položce: Plné dveře hliníkové budou členěné s nadsvětlíkem, v dolní třetině bude 1 vodorovná příčle a spodní okraj dveří do výšky cca 30 cm bude proti nárazově zpevněn nebo doplněn okopovým plechem. Barva RAL 7016 | [14 empty] | P | 2
310 | K | DV.138 | Dveře 2-křídl., vel. otvoru 2650x2100mm, hliníkové, RAL 1003, vzd.neprůzvučnost 27 dB, hliníková syst. zárubeň | ks | 1 |  | 0 |  |  | základní |  | 0 | 0 | 0 | 0 | 0 | 4 | K | 2 |  |  |  | ROZPOCET | 0 | 0 | 0 | 0 | 0 | 1 | 0 | 4 | 764509913
| P |  | Poznámka k položce: Prosklené dveře hliníkové budou členěné, s bočním světlíkem šířky dle schématu dveří v dolní třetině bude 1 vodorovná příčle a spodní okraj dveří do výšky cca 30 cm bude proti nárazově zpevněn nebo doplněn okopovým plechem. Skleněné plochy budou doplněné vizuálními značkami, vše je podřízeno snadné dostupnosti, bezpečnosti a bezbariérovosti (č.398/2009Sb). Ve výšce 900mm a současně ve výšce 1500mm budou dveře označeny kruhovými terčíky o průměru 50mm ve vzdálenosti max. 150mm. Barva RAL 7016 | [14 empty] | P | 2
311 | K | DV.237 | Dveře 2-křídl., vel. otvoru 2360x2100mm, hliníkové, RAL 7016, vzd.neprůzvučnost 27 dB, hliníková syst. zárubeň | ks | 1 |  | 0 |  |  | základní |  | 0 | 0 | 0 | 0 | 0 | 4 | K | 2 |  |  |  | ROZPOCET | 0 | 0 | 0 | 0 | 0 | 1 | 0 | 4 | 1945615240
| P |  | Poznámka k položce: Prosklené dveře hliníkové budou členěné, s bočním světlíkem šířky dle schématu dveří v dolní třetině bude 1 vodorovná příčle a spodní okraj dveří do výšky cca 30 cm bude proti nárazově zpevněn nebo doplněn okopovým plechem. Skleněné plochy budou doplněné vizuálními značkami, vše je podřízeno snadné dostupnosti, bezpečnosti a bezbariérovosti (č.398/2009Sb). Ve výšce 900mm a současně ve výšce 1500mm budou dveře označeny kruhovými terčíky o průměru 50mm ve vzdálenosti max. 150mm. Barva RAL 7016 | [14 empty] | P | 2
312 | K | DV.241 | Dveře 2-křídl., vel. otvoru 2300x2100mm, hliníkové, RAL 7016, vzd.neprůzvučnost 27 dB, hliníková syst. zárubeň | ks | 1 |  | 0 |  |  | základní |  | 0 | 0 | 0 | 0 | 0 | 4 | K | 2 |  |  |  | ROZPOCET | 0 | 0 | 0 | 0 | 0 | 1 | 0 | 4 | 50921813
| P |  | Poznámka k položce: Prosklené dveře hliníkové budou členěné, s bočním světlíkem šířky dle schématu dveří v dolní třetině bude 1 vodorovná příčle a spodní okraj dveří do výšky cca 30 cm bude proti nárazově zpevněn nebo doplněn okopovým plechem. Skleněné plochy budou doplněné vizuálními značkami, vše je podřízeno snadné dostupnosti, bezpečnosti a bezbariérovosti (č.398/2009Sb). Ve výšce 900mm a současně ve výšce 1500mm budou dveře označeny kruhovými terčíky o průměru 50mm ve vzdálenosti max. 150mm. Barva RAL 7016 | [14 empty] | P | 2
313 | K | DV.244 | Dveře 2-křídl., vel. otvoru 2300x2100mm, hliníkové, RAL 7016, vzd.neprůzvučnost 27 dB, hliníková syst. zárubeň | ks | 1 |  | 0 |  |  | základní |  | 0 | 0 | 0 | 0 | 0 | 4 | K | 2 |  |  |  | ROZPOCET | 0 | 0 | 0 | 0 | 0 | 1 | 0 | 4 | -1780508580
| P |  | Poznámka k položce: Prosklené dveře hliníkové budou členěné, s bočním světlíkem šířky dle schématu dveří v dolní třetině bude 1 vodorovná příčle a spodní okraj dveří do výšky cca 30 cm bude proti nárazově zpevněn nebo doplněn okopovým plechem. Skleněné plochy budou doplněné vizuálními značkami, vše je podřízeno snadné dostupnosti, bezpečnosti a bezbariérovosti (č.398/2009Sb). Ve výšce 900mm a současně ve výšce 1500mm budou dveře označeny kruhovými terčíky o průměru 50mm ve vzdálenosti max. 150mm. Barva RAL 7016 | [14 empty] | P | 2
314 | K | DV.137 | Dveře vel. 900x2075mm, prosklené, RAL 7016, vzd.neprůzvučnost 27 dB, 3D zárubeň | ks | 1 |  | 0 |  |  | základní |  | 0 | 0 | 0 | 0 | 0 | 4 | K | 2 |  |  |  | ROZPOCET | 0 | 0 | 0 | 0 | 0 | 1 | 0 | 4 | -716966057
| P |  | Poznámka k položce: Prosklené, rámové dveře otevíravé součástí systému prosklených stěn. V dolní třetině bude 1 vodorovná příčle a spodní okraj dveří do výšky cca 30 cm bude proti nárazově zpevněn nebo doplněn okopovým plechem. Skleněné plochy budou doplněné vizuálními značkami, vše je podřízeno snadné dostupnosti, bezpečnosti a bezbariérovosti (č.398/2009Sb). Ve výšce 900mm a současně ve výšce 1500mm budou dveře označeny kruhovými terčíky o průměru 50mm ve vzdálenosti max. 150mm. Barva RAL 7016 | [14 empty] | P | 2
315 | K | DV.328 | Dveře vel. 1125x2075mm, prosklené, RAL 7016, vzd.neprůzvučnost 27 dB, 3D zárubeň | ks | 1 |  | 0 |  |  | základní |  | 0 | 0 | 0 | 0 | 0 | 4 | K | 2 |  |  |  | ROZPOCET | 0 | 0 | 0 | 0 | 0 | 1 | 0 | 4 | -782141271
| P |  | Poznámka k položce: Prosklené, rámové dveře otevíravé součástí systému prosklených stěn. V dolní třetině bude 1 vodorovná příčle a spodní okraj dveří do výšky cca 30 cm bude proti nárazově zpevněn nebo doplněn okopovým plechem. Skleněné plochy budou doplněné vizuálními značkami, vše je podřízeno snadné dostupnosti, bezpečnosti a bezbariérovosti (č.398/2009Sb). Ve výšce 900mm a současně ve výšce 1500mm budou dveře označeny kruhovými terčíky o průměru 50mm ve vzdálenosti max. 150mm. Barva RAL 7016 | [14 empty] | P | 2
316 | K | DV.329 | Dveře vel. 1150x2075mm, prosklené, RAL 7016, vzd.neprůzvučnost 27 dB, 3D zárubeň | ks | 1 |  | 0 |  |  | základní |  | 0 | 0 | 0 | 0 | 0 | 4 | K | 2 |  |  |  | ROZPOCET | 0 | 0 | 0 | 0 | 0 | 1 | 0 | 4 | 242020873
| P |  | Poznámka k položce: Prosklené, rámové dveře otevíravé součástí systému prosklených stěn. V dolní třetině bude 1 vodorovná příčle a spodní okraj dveří do výšky cca 30 cm bude proti nárazově zpevněn nebo doplněn okopovým plechem. Skleněné plochy budou doplněné vizuálními značkami, vše je podřízeno snadné dostupnosti, bezpečnosti a bezbariérovosti (č.398/2009Sb). Ve výšce 900mm a současně ve výšce 1500mm budou dveře označeny kruhovými terčíky o průměru 50mm ve vzdálenosti max. 150mm. Barva RAL 7016 | [14 empty] | P | 2
317 | K | DV.351 | Dveře 2-křídl., vel. 1600x2200mm, EI30DP3-C, hliníkové, RAL 7016, hliníková syst. zárubeň | ks | 1 |  | 0 |  |  | základní |  | 0 | 0 | 0 | 0 | 0 | 4 | K | 2 |  |  |  | ROZPOCET | 0 | 0 | 0 | 0 | 0 | 1 | 0 | 4 | 1802462642
| P |  | Poznámka k položce: Plné dveře hliníkové budou, v dolní třetině bude 1 vodorovná příčle a spodní okraj dveří do výšky cca 30 cm bude proti nárazově zpevněn nebo doplněn okopovým plechem. Barva RAL 7016 | [14 empty] | P | 2
318 | K | Z002 | Nerezové madlo ve výšce 1,1m. Madlo dřevěné prům. 50mm s transparentní lazurou | m | 3.253 |  | 0 |  |  | základní |  | 0 | 0 | 0 | 0 | 0 | 16 | K | 2 |  |  |  | ROZPOCET | 0 | 0 | 0 | 0 | 0 | 1 | 0 | 16 | 1765482747
319 | K | Z004 | Ochranný L profil žb sloupů L50x50x4mm, d. 1500mm | ks | 26 |  | 0 |  |  | základní |  | 0 | 0 | 0 | 0 | 0 | 16 | K | 2 |  |  |  | ROZPOCET | 0 | 0 | 0 | 0 | 0 | 1 | 0 | 16 | 636909948
| P |  | Poznámka k položce: Kotvení do ŽB sloupu cca po 200mm. Dodávka včetně kotevních a montážních prvků. žárově zinkováno, 2x základní + 1x vrchní bílý nátěr | [14 empty] | P | 2
320 | K | Z005 | Ochranný sloupek vrat z tr. 152x6,3mm | ks | 1 |  | 0 |  |  | základní |  | 0 | 0 | 0 | 0 | 0 | 16 | K | 2 |  |  |  | ROZPOCET | 0 | 0 | 0 | 0 | 0 | 1 | 0 | 16 | -1118480006
| P |  | Poznámka k položce: Konstrukce bude kotvená do podlahy přes patní plech 200x200mm plech P10 chemickou kotvou 4xM10. Horní část sloupku opatřena výstražným žluto-černým nátěrem/páskou; žárově zinkováno, 2x základní + 1x vrchní bílý nátěr | [14 empty] | P | 2
321 | K | Z009 | Dřevěné madlo s transparentní lazurou ve výšce 0,9m.ø50mm | m | 46.77 |  | 0 |  |  | základní |  | 0 | 0 | 0 | 0 | 0 | 16 | K | 2 |  |  |  | ROZPOCET | 0 | 0 | 0 | 0 | 0 | 1 | 0 | 16 | 459461695
| P |  | Poznámka k položce: Kotvené do stěny přes V ŽB stěnách kotveno na chemickou kotvu. Hmotnost 10kg/m. Z madla jsou navařeny ohýbané nerezové kulatiny prům.10mm, spoj se stěnou je překryt rozetou ocelovou o prům. Do SDK stěn kotveno vruty | [14 empty] | P | 2
322 | K | Z011 | Ochrana horizontálního kanalizačního potrubí (po cca 1m), trubka Ø76x4 mm, ohnutá (r = 171) | m | 14 |  | 0 |  |  | základní |  | 0 | 0 | 0 | 0 | 0 | 16 | K | 2 |  |  |  | ROZPOCET | 0 | 0 | 0 | 0 | 0 | 1 | 0 | 16 | -756372827
| P |  | Poznámka k položce: Konstrukce je kotvená přes 2 plechy 100/200 / 6mm k ŽB konstrukci stěny pomocí 4x HILTI HST M10 / 10; žárově zinkováno, 2x základní + 1x vrchní bílý nátěr. Všechny detaily budou zámečnický opracované, hrany a svary přebroušené. Včetně všech kotevných a tmelících prvků. | [14 empty] | P | 2
323 | K | Z100 | Ocelový plech P10 kotvený do ŽB přes kotevní plech P10 250x200 chemickou kotvou 4xchemická kotva cca po 500mm | m | 112.324 |  | 0 |  |  | základní |  | 0 | 0 | 0 | 0 | 0 | 16 | K | 2 |  |  |  | ROZPOCET | 0 | 0 | 0 | 0 | 0 | 1 | 0 | 16 | -1496410541
| P |  | Poznámka k položce: V čele je umístěný jekl 70x40x4mm. Svary koutové z obou stran tl.3mm Opláštění pohledovou cetris FINAL deskou tl.16mm kotvenou k L profilu 60x60x3, délky 50mm, který je kotvený do nosného profilu římsy přes oválný otvor. Povrchová úprava cetris desky je barva RAL 7045. Římsa bude ukončena okapničkou z poplastovaného plechu tl. 0,6mm, RŠ 170mm. žárově zinkovaný; podrobněji viz. Kniha detailů: detail 02 | [14 empty] | P | 2
324 | K | O001 | Hydrant D19-30bm s nerezovým rámečkem a dvířky otočný naviják s tvarově stálou hadicí, kolébka pro dvojitě zatočenou hadici, košík pro skládanou hadici, tvarově stálá hadice | ks | 1 |  | 0 |  |  | základní |  | 0 | 0 | 0 | 0 | 0 | 16 | K | 2 |  |  |  | ROZPOCET | 0 | 0 | 0 | 0 | 0 | 1 | 0 | 16 | 632459191
325 | K | O002 | Čistící zóna vnější zapuštěná zápustný rám + AL profily s gumovou nebo kartáčovou násadou a meziprvkem ve tvaru Y | m2 | 4.72 |  | 0 |  |  | základní |  | 0 | 0 | 0 | 0 | 0 | 16 | K | 2 |  |  |  | ROZPOCET | 0 | 0 | 0 | 0 | 0 | 1 | 0 | 16 | -1535420165
| VV |  | 1,6*2,95 |  | 4.72 | [12 empty] | VV | 2 | 2 | True | 1 | ROZPOCET
326 | K | O003 | Čistící zóna vnější zapuštěná zápustný rám + AL profily s gumovou nebo kartáčovou násadou a meziprvkem ve tvaru Y | m2 | 6.1 |  | 0 |  |  | základní |  | 0 | 0 | 0 | 0 | 0 | 16 | K | 2 |  |  |  | ROZPOCET | 0 | 0 | 0 | 0 | 0 | 1 | 0 | 16 | 304654508
| VV |  | 3,05*2,0 |  | 6.1 | [12 empty] | VV | 2 | 2 | True | 1 | ROZPOCET
327 | K | O004 | Revizní dvířka pod obklad ve výšce 1,0m nad podlahou. | ks | 17 |  | 0 |  |  | základní |  | 0 | 0 | 0 | 0 | 0 | 16 | K | 2 |  |  |  | ROZPOCET | 0 | 0 | 0 | 0 | 0 | 1 | 0 | 16 | 1360113045
| P |  | Poznámka k položce: Rám lemující profil nerez ocel nevystupuje přes obklad. Systémové řešení. Včetně veškerých kotvících, lemujících a tmelících prvků daných výrobcem či technologickým předpisem výrobce. | [14 empty] | P | 2
328 | K | O010 | PG 6 hasící přístroj s hasící schopnostní 183B | ks | 11 |  | 0 |  |  | základní |  | 0 | 0 | 0 | 0 | 0 | 16 | K | 2 |  |  |  | ROZPOCET | 0 | 0 | 0 | 0 | 0 | 1 | 0 | 16 | -1633207453
329 | K | O013 | Zrcadlo výklopné pro invalidní WC, vel. 400x600mm | ks | 3 |  | 0 |  |  | základní |  | 0 | 0 | 0 | 0 | 0 | 16 | K | 2 |  |  |  | ROZPOCET | 0 | 0 | 0 | 0 | 0 | 1 | 0 | 16 | 372414800
330 | K | O030 | Plechové poštovní schránky rozměr 1 schránky 315x360x115 | soub | 1 |  | 0 |  |  | základní |  | 0 | 0 | 0 | 0 | 0 | 16 | K | 2 |  |  |  | ROZPOCET | 0 | 0 | 0 | 0 | 0 | 1 | 0 | 16 | 472780512
| P |  | Poznámka k položce: Celkový rozměr prvku 945x2160mm, celkem 18ks schránek v 1 prvku, RAL 7014 | [14 empty] | P | 2
331 | K | O101 | Dilatační lišta podlahová pro antibakteriální provoz, š. 50mm, nerez | m | 1.885 |  | 0 |  |  | základní |  | 0 | 0 | 0 | 0 | 0 | 16 | K | 2 |  |  |  | ROZPOCET | 0 | 0 | 0 | 0 | 0 | 1 | 0 | 16 | 1434742582
332 | K | O102 | Dilatační lišta stěnová pro antibakteriální provoz, š. 50mm, nerez | m | 18.8 |  | 0 |  |  | základní |  | 0 | 0 | 0 | 0 | 0 | 16 | K | 2 |  |  |  | ROZPOCET | 0 | 0 | 0 | 0 | 0 | 1 | 0 | 16 | 911239237
333 | K | O103 | Dilatační lišta pro zatížení od osobních automobilů, š. 50mm, nerez | m | 5 |  | 0 |  |  | základní |  | 0 | 0 | 0 | 0 | 0 | 16 | K | 2 |  |  |  | ROZPOCET | 0 | 0 | 0 | 0 | 0 | 1 | 0 | 16 | -2141507908
334 | K | O104 | Dilatační lišta pro antibakteriální provoz, š. 50mm, nerez | m | 11.1 |  | 0 |  |  | základní |  | 0 | 0 | 0 | 0 | 0 | 16 | K | 2 |  |  |  | ROZPOCET | 0 | 0 | 0 | 0 | 0 | 1 | 0 | 16 | -276265479
335 | K | 998767203 | Přesun hmot procentní pro zámečnické konstrukce v objektech v do 24 m | % |  |  | 0 |  |  | základní |  | 0 | 0 | 0 | 0 | 0 | 16 | K | 2 |  |  |  | ROZPOCET | 0 | 0 | 0 | 0 | 0 | 1 | 0 | 16 | -581965383
| D | 771 | Podlahy z dlaždic |  |  |  | 0 |  |  |  |  | 0 |  | 5.0051 |  | 0 | 2 | D | 1 |  |  |  | ROZPOCET | [6 empty] | 0
336 | K | 771474112 | Montáž soklů z dlaždic keramických rovných flexibilní lepidlo v do 90 mm | m | 21.33 |  | 0 |  |  | základní |  | 0 | 0.00043 | 0.0091719 | 0 | 0 | 16 | K | 2 |  |  |  | ROZPOCET | 0 | 0 | 0 | 0 | 0 | 1 | 0 | 16 | 1634002005
| VV |  | 1NP | [14 empty] | VV | 2 | 1 | True | 0 | ROZPOCET
| VV |  | "2.140" 2*4,1+0,3 |  | 8.5 | [12 empty] | VV | 2 | 2 | True | 0 | ROZPOCET
| VV |  | "2.145" 1,49+3,1 |  | 4.59 | [12 empty] | VV | 2 | 2 | True | 0 | ROZPOCET
| VV |  | "2.129" 2*0,66+0,25 |  | 1.57 | [12 empty] | VV | 2 | 2 | True | 0 | ROZPOCET
| VV |  | "2.154" 1,85 |  | 1.85 | [12 empty] | VV | 2 | 2 | True | 0 | ROZPOCET
| VV |  | 2NP | [14 empty] | VV | 2 | 1 | True | 0 | ROZPOCET
| VV |  | "2.246" 2*1,85+0,3-0,9 |  | 3.1 | [12 empty] | VV | 2 | 2 | True | 0 | ROZPOCET
| VV |  | 3NP | [14 empty] | VV | 2 | 1 | True | 0 | ROZPOCET
| VV |  | "2.321" 2*0,71+0,3 |  | 1.72 | [12 empty] | VV | 2 | 2 | True | 0 | ROZPOCET
| VV |  | Součet |  | 21.33 | [12 empty] | VV | 2 | 4 | True | 1 | ROZPOCET
337 | M | 597R04 | Keramický sokl v. 80mm | m | 23.463 |  | 0 |  |  | základní |  | 0 | 0 | 0 | 0 | 0 | 32 | M | 2 |  |  |  | ROZPOCET | 0 | 0 | 0 | 0 | 0 | 1 | 0 | 16 | -541608013
| VV |  | 21,33*1,1 'Přepočtené koeficientem množství |  | 23.463 | [12 empty] | VV | 2 | 2 | False | 1 | ROZPOCET
338 | K | 771574112 | Montáž podlah keramických režných hladkých lepených flexibilním lepidlem do 9 ks/m2 | m2 | 70.44 |  | 0 |  |  | základní |  | 0 | 0.00366 | 0.25781 | 0 | 0 | 16 | K | 2 |  |  |  | ROZPOCET | 0 | 0 | 0 | 0 | 0 | 1 | 0 | 16 | -1274276495
| VV |  | "f13.1" 32,38 |  | 32.38 | [12 empty] | VV | 2 | 2 | True | 0 | ROZPOCET
| VV |  | "f13.4" 38,06 |  | 38.06 | [12 empty] | VV | 2 | 2 | True | 0 | ROZPOCET
| VV |  | Součet |  | 70.44 | [12 empty] | VV | 2 | 4 | True | 1 | ROZPOCET
339 | M | 597611 | Keramická dlažba 400x400x10mm. Protiskluzná úprava R10A. RAL 0909010, vč. soklu v. 80mm | m2 | 81.006 |  | 0 |  |  | základní |  | 0 | 0.02888 | 2.3395 | 0 | 0 | 32 | M | 2 |  |  |  | ROZPOCET | 0 | 0 | 0 | 0 | 0 | 1 | 0 | 16 | 2143972679
| VV |  | 70,44*1,15 'Přepočtené koeficientem množství |  | 81.006 | [12 empty] | VV | 2 | 2 | False | 1 | ROZPOCET
340 | K | 771574153 | Montáž podlah keramických velkoformátových lepených rozlivovým lepidlem přes 2 do 4 ks/ m2 | m2 | 16.74 |  | 0 |  |  | základní |  | 0 | 0.009 | 0.15066 | 0 | 0 | 16 | K | 2 |  |  |  | ROZPOCET | 0 | 0 | 0 | 0 | 0 | 1 | 0 | 16 | -1607130154
| VV |  | "f05.1" 4,68 |  | 4.68 | [12 empty] | VV | 2 | 2 | True | 0 | ROZPOCET
| VV |  | "f13.2" 12,06 |  | 12.06 | [12 empty] | VV | 2 | 2 | True | 0 | ROZPOCET
| VV |  | Součet |  | 16.74 | [12 empty] | VV | 2 | 4 | True | 1 | ROZPOCET
341 | M | 597610 | Keramická dlažba 600x600x10mm. Protiskluzná úprava R10A. Exteriérová mrazuvzdorná dlažba. RAL 110-2 | m2 | 19.251 |  | 0 |  |  | základní |  | 0 | 0.02888 | 0.55597 | 0 | 0 | 32 | M | 2 |  |  |  | ROZPOCET | 0 | 0 | 0 | 0 | 0 | 1 | 0 | 16 | -1287826242
| VV |  | 16,74*1,15 'Přepočtené koeficientem množství |  | 19.251 | [12 empty] | VV | 2 | 2 | False | 1 | ROZPOCET
342 | K | 771990111 | Vyrovnání podkladu samonivelační stěrkou tl 4 mm pevnosti 15 Mpa | m2 | 87.18 |  | 0 |  |  | základní |  | 0 | 0.00715 | 0.62334 | 0 | 0 | 16 | K | 2 |  |  |  | ROZPOCET | 0 | 0 | 0 | 0 | 0 | 1 | 0 | 16 | 2026415798
| VV |  | "F05.1" 4,68 |  | 4.68 | [12 empty] | VV | 2 | 2 | True | 0 | ROZPOCET
| VV |  | "F13.1" 32,38 |  | 32.38 | [12 empty] | VV | 2 | 2 | True | 0 | ROZPOCET
| VV |  | "F13.2" 12,06 |  | 12.06 | [12 empty] | VV | 2 | 2 | True | 0 | ROZPOCET
| VV |  | "F13.4" 38,06 |  | 38.06 | [12 empty] | VV | 2 | 2 | True | 0 | ROZPOCET
| VV |  | Součet |  | 87.18 | [12 empty] | VV | 2 | 4 | True | 1 | ROZPOCET
343 | K | 771990R1 | Dilatační lišta pro antibakteriální provoz, š. spáry 50mm | m2 | 36.8 |  | 0 |  |  | základní |  | 0 | 0.00715 | 0.26312 | 0 | 0 | 16 | K | 2 |  |  |  | ROZPOCET | 0 | 0 | 0 | 0 | 0 | 1 | 0 | 16 | -693848422
344 | K | 7719R001 | Hydroizolační stěrka podlah s vytažením na stěnu | m2 | 104.62 |  | 0 |  |  | základní |  | 0 | 0.0077 | 0.80557 | 0 | 0 | 16 | K | 2 |  |  |  | ROZPOCET | 0 | 0 | 0 | 0 | 0 | 1 | 0 | 16 | -1837742921
345 | K | 998771203 | Přesun hmot procentní pro podlahy z dlaždic v objektech v do 24 m | % |  |  | 0 |  |  | základní |  | 0 | 0 | 0 | 0 | 0 | 16 | K | 2 |  |  |  | ROZPOCET | 0 | 0 | 0 | 0 | 0 | 1 | 0 | 16 | -1318329997
| D | 776 | Podlahy povlakové |  |  |  | 0 |  |  |  |  | 0 |  | 7.1245 |  | 0 | 2 | D | 1 |  |  |  | ROZPOCET | [6 empty] | 0
346 | K | 776141111 | Vyrovnání podkladu povlakových podlah stěrkou pevnosti 20 MPa tl 3 mm | m2 | 1043.12 |  | 0 |  |  | základní |  | 0 | 0.00455 | 4.7462 | 0 | 0 | 16 | K | 2 |  |  |  | ROZPOCET | 0 | 0 | 0 | 0 | 0 | 1 | 0 | 16 | 1874892134
347 | K | 776241121 | Lepení vzorovaných pásů ze sametového vinylu | m2 | 1043.12 |  | 0 |  |  | základní |  | 0 | 0.0003 | 0.31294 | 0 | 0 | 16 | K | 2 |  |  |  | ROZPOCET | 0 | 0 | 0 | 0 | 0 | 1 | 0 | 16 | -876821480
348 | M | 28411 | Vinylová podlaha v rolích, vhodná pro čekárny. barva: RAL 130-3. Ukončení podlahy u stěny pomocí fabionu 100mm pod obloukem lišty proti prokopnutí | m2 | 1147.432 |  | 0 |  |  | základní |  | 0 | 0.0018 | 2.0654 | 0 | 0 | 32 | M | 2 |  |  |  | ROZPOCET | 0 | 0 | 0 | 0 | 0 | 1 | 0 | 16 | 521820239
| VV |  | 1043,12*1,1 'Přepočtené koeficientem množství |  | 1147.432 | [12 empty] | VV | 2 | 2 | False | 1 | ROZPOCET
349 | K | 998776203 | Přesun hmot procentní pro podlahy povlakové v objektech v do 24 m | % |  |  | 0 |  |  | základní |  | 0 | 0 | 0 | 0 | 0 | 16 | K | 2 |  |  |  | ROZPOCET | 0 | 0 | 0 | 0 | 0 | 1 | 0 | 16 | -707018070
| D | 777 | Podlahy lité |  |  |  | 0 |  |  |  |  | 0 |  | 1.0292 |  | 0 | 2 | D | 1 |  |  |  | ROZPOCET | [6 empty] | 0
350 | K | 777511153 | Krycí epoxidová stěrka tloušťky přes 1 do 2 mm parkovacích ploch lité podlahy | m2 | 321.64 |  | 0 |  |  | základní |  | 0 | 0.0032 | 1.0292 | 0 | 0 | 16 | K | 2 |  |  |  | ROZPOCET | 0 | 0 | 0 | 0 | 0 | 1 | 0 | 16 | 846134270
351 | K | 998777203 | Přesun hmot procentní pro podlahy lité v objektech v do 24 m | % |  |  | 0 |  |  | základní |  | 0 | 0 | 0 | 0 | 0 | 16 | K | 2 |  |  |  | ROZPOCET | 0 | 0 | 0 | 0 | 0 | 1 | 0 | 16 | -1764180914
| D | 781 | Dokončovací práce - obklady |  |  |  | 0 |  |  |  |  | 0 |  | 33.3642 |  | 0 | 2 | D | 1 |  |  |  | ROZPOCET | [6 empty] | 0
352 | K | 7819R002 | Hydroizolační stěrka pod obklady | m2 | 569.21 |  | 0 |  |  | základní |  | 0 | 0.0077 | 4.3829 | 0 | 0 | 16 | K | 2 |  |  |  | ROZPOCET | 0 | 0 | 0 | 0 | 0 | 1 | 0 | 16 | -1309383975
353 | K | 781471113 | Montáž obkladů vnitřních keramických hladkých do 19 ks/m2 kladených do malty | m2 | 836.41 |  | 0 |  |  | základní |  | 0 | 0.03362 | 28.1201 | 0 | 0 | 16 | K | 2 |  |  |  | ROZPOCET | 0 | 0 | 0 | 0 | 0 | 1 | 0 | 16 | 97883994
| VV |  | "DK1" 462,25 |  | 462.25 | [12 empty] | VV | 2 | 2 | True | 0 | ROZPOCET
| VV |  | "DK2" 374,16 |  | 374.16 | [12 empty] | VV | 2 | 2 | True | 0 | ROZPOCET
| VV |  | Součet |  | 836.41 | [12 empty] | VV | 2 | 4 | True | 1 | ROZPOCET
354 | M | 751DK1 | Keramický obklad 198/398 mm, výška přesahuje o jednu řadu výšku podhledu, RAL 085 80 70 | m2 | 508.475 |  | 0 |  |  | základní |  | 0 | 0 | 0 | 0 | 0 | 32 | M | 2 |  |  |  | ROZPOCET | 0 | 0 | 0 | 0 | 0 | 1 | 0 | 16 | 1802206538
| VV |  | 462,25*1,1 'Přepočtené koeficientem množství |  | 508.475 | [12 empty] | VV | 2 | 2 | False | 1 | ROZPOCET
355 | M | 751DK2 | Keramický obklad 198/398 mm, výška přesahuje o jednu řadu výšku podhledu, RAL 240 80 15 | m2 | 411.576 |  | 0 |  |  | základní |  | 0 | 0 | 0 | 0 | 0 | 32 | M | 2 |  |  |  | ROZPOCET | 0 | 0 | 0 | 0 | 0 | 1 | 0 | 16 | -1445757713
| VV |  | 374,16*1,1 'Přepočtené koeficientem množství |  | 411.576 | [12 empty] | VV | 2 | 2 | False | 1 | ROZPOCET
356 | K | 7814931 | Nerezové profily rohové lepené standardním lepidlem | m | 98.9 |  | 0 |  |  | základní |  | 0 | 0.00617 | 0.61021 | 0 | 0 | 16 | K | 2 |  |  |  | ROZPOCET | 0 | 0 | 0 | 0 | 0 | 1 | 0 | 16 | 1427222629
357 | K | 781495111 | Penetrace podkladu vnitřních obkladů | m2 | 836.41 |  | 0 |  |  | základní |  | 0 | 0.0003 | 0.25092 | 0 | 0 | 16 | K | 2 |  |  |  | ROZPOCET | 0 | 0 | 0 | 0 | 0 | 1 | 0 | 16 | 542940770
358 | K | 998781203 | Přesun hmot procentní pro obklady keramické v objektech v do 24 m | % |  |  | 0 |  |  | základní |  | 0 | 0 | 0 | 0 | 0 | 16 | K | 2 |  |  |  | ROZPOCET | 0 | 0 | 0 | 0 | 0 | 1 | 0 | 16 | -280263711
| D | 783 | Dokončovací práce - nátěry |  |  |  | 0 |  |  |  |  | 0 |  | 0.3779 |  | 0 | 2 | D | 1 |  |  |  | ROZPOCET | [6 empty] | 0
359 | K | 7838 | Bezprašný nátěr | m2 | 332 |  | 0 |  |  | základní |  | 0 | 0.00098 | 0.32536 | 0 | 0 | 16 | K | 2 |  |  |  | ROZPOCET | 0 | 0 | 0 | 0 | 0 | 1 | 0 | 16 | 247741368
360 | K | 783943151 | Penetrační polyuretanový nátěr hladkých betonových podlah | m2 | 332 |  | 0 |  |  | základní |  | 0 | 0.00012 | 0.03984 | 0 | 0 | 16 | K | 2 |  |  |  | ROZPOCET | 0 | 0 | 0 | 0 | 0 | 1 | 0 | 16 | -1877425407
361 | K | 783947161 | Krycí dvojnásobný polyuretanový vodou ředitelný nátěr betonové podlahy | m2 | 26.45 |  | 0 |  |  | základní |  | 0 | 0.00048 | 0.012696 | 0 | 0 | 16 | K | 2 |  |  |  | ROZPOCET | 0 | 0 | 0 | 0 | 0 | 1 | 0 | 16 | 1016617946
| D | 784 | Dokončovací práce - malby a tapety |  |  |  | 0 |  |  |  |  | 0 |  | 1.7628 |  | 0 | 2 | D | 1 |  |  |  | ROZPOCET | [6 empty] | 0
362 | K | 784181121 | Hloubková jednonásobná penetrace podkladu v místnostech výšky do 3,80 m | m2 | 3804.59 |  | 0 |  |  | základní |  | 0 | 0.0002 | 0.76092 | 0 | 0 | 16 | K | 2 |  |  |  | ROZPOCET | 0 | 0 | 0 | 0 | 0 | 1 | 0 | 16 | 1381154296
| VV |  | SDK příčky | [14 empty] | VV | 2 | 1 | True | 0 | ROZPOCET
| VV |  | 2*(171,85+760,11+21,35+28,75+82,7+235,4+8,74) |  | 2617.8 | [12 empty] | VV | 2 | 2 | True | 0 | ROZPOCET
| VV |  | SDK předstěna | [14 empty] | VV | 2 | 1 | True | 0 | ROZPOCET
| VV |  | 3,06+6,52+14,81+11,99+71,49+14,4+4,96 |  | 127.23 | [12 empty] | VV | 2 | 2 | True | 0 | ROZPOCET
| VV |  | podhledy | [14 empty] | VV | 2 | 1 | True | 0 | ROZPOCET
| VV |  | 256,42+386,68 |  | 643.1 | [12 empty] | VV | 2 | 2 | True | 0 | ROZPOCET
| VV |  | omítky | [14 empty] | VV | 2 | 1 | True | 0 | ROZPOCET
| VV |  | 248,73+685,16 |  | 933.89 | [12 empty] | VV | 2 | 2 | True | 0 | ROZPOCET
| VV |  | tep.izolace 1.pp | [14 empty] | VV | 2 | 1 | True | 0 | ROZPOCET
| VV |  | 327,47 |  | 327.47 | [12 empty] | VV | 2 | 2 | True | 0 | ROZPOCET
| VV |  | odpočet obkladů | [14 empty] | VV | 2 | 1 | True | 0 | ROZPOCET
| VV |  | -1*(134,6+710,3) |  | -844.9 | [12 empty] | VV | 2 | 2 | True | 0 | ROZPOCET
| VV |  | Součet |  | 3804.59 | [12 empty] | VV | 2 | 4 | True | 1 | ROZPOCET
363 | K | 784211101 | Dvojnásobné bílé malby ze směsí za mokra výborně otěruvzdorných v místnostech výšky do 3,80 m | m2 | 3623.49 |  | 0 |  |  | základní |  | 0 | 0.00026 | 0.94211 | 0 | 0 | 16 | K | 2 |  |  |  | ROZPOCET | 0 | 0 | 0 | 0 | 0 | 1 | 0 | 16 | 1977663786
| P |  | Poznámka k položce: Omyvatelná malba | [14 empty] | P | 2
364 | K | 7843210 | Dvojnásobné silikonové bílé malby v místnosti výšky do 3,80 m | m2 | 181.1 |  | 0 |  |  | základní |  | 0 | 0.00033 | 0.059763 | 0 | 0 | 16 | K | 2 |  |  |  | ROZPOCET | 0 | 0 | 0 | 0 | 0 | 1 | 0 | 16 | 831385367

## F2_D.400.01 - ZTI - Vodovod
{bf6121ca-43d9-4f7b-bd0c-05233e05b500}
2
| KRYCÍ LIST SOUPISU PRACÍ | [7 empty] | v --- níže se nacházejí doplnkové a pomocné údaje k sestavám --- v | [8 empty] | False
Stavba:
Poliklinika Lanškroun
Objekt:
Fáze_2 - Poliklinika Lanškroun
Soupis:
F2_D.400.01 - ZTI - Vodovod
| KSO: |  |  |  |  | CC-CZ:
| Místo: |  | Lanškroun |  |  | Datum: | 2019-10-16
| Zadavatel: |  |  |  |  | IČ:
DIČ:
| Uchazeč: |  |  |  |  | IČ: | Vyplň údaj
|  | Vyplň údaj |  |  |  | DIČ: | Vyplň údaj
| Projektant: |  |  |  |  | IČ:
DIČ:
| Zpracovatel: |  |  |  |  | IČ:
|  | Obermeyer Helika a.s. |  |  |  | DIČ:
Poznámka:
| Cena bez DPH | [5 empty] | 0
|  |  | Základ daně |  |  | Sazba daně | Výše daně
| DPH | základní | 0 |  |  | 21% | 0
|  | snížená | 0 |  |  | 15% | 0
|  | zákl. přenesená | 0 |  |  | 21% | 0
|  | sníž. přenesená | 0 |  |  | 15% | 0
|  | nulová | 0 |  |  | 0% | 0
| Cena s DPH |  |  | v | CZK |  | 0
| Projektant |  |  | Zpracovatel
| Datum a podpis: |  | Razítko | Datum a podpis: |  |  | Razítko
| Objednavatel |  |  | Uchazeč
| Datum a podpis: |  | Razítko | Datum a podpis: |  |  | Razítko
REKAPITULACE ČLENĚNÍ SOUPISU PRACÍ
Stavba:
Poliklinika Lanškroun
Objekt:
Fáze_2 - Poliklinika Lanškroun
Soupis:
F2_D.400.01 - ZTI - Vodovod
Místo: |  |  | Lanškroun |  |  | Datum: | 2019-10-16
Zadavatel: | [5 empty] | Projektant:
Uchazeč: |  |  | Vyplň údaj |  |  | Zpracovatel: | Obermeyer Helika a.s.
Kód dílu - Popis | [6 empty] | Cena celkem [CZK]
Náklady ze soupisu prací | [6 empty] | 0 | [11 empty] | -1
| 722 - Zdravotechnika - vnitřní vodovod | [5 empty] | 0
SOUPIS PRACÍ
Stavba:
Poliklinika Lanškroun
Objekt:
Fáze_2 - Poliklinika Lanškroun
Soupis:
F2_D.400.01 - ZTI - Vodovod
Místo: |  |  | Lanškroun |  |  | Datum: | 2019-10-16
Zadavatel: | [5 empty] | Projektant:
Uchazeč: |  |  | Vyplň údaj |  |  | Zpracovatel: | Obermeyer Helika a.s.
PČ | Typ | Kód | Popis | MJ | Množství | J.cena [CZK] | Cena celkem [CZK] | Cenová soustava |  | DPH | J. Nh [h] | Nh celkem [h] | J. hmotnost [t] | Hmotnost celkem [t] | J. suť [t] | Suť Celkem [t]
Náklady soupisu celkem | [6 empty] | 0 |  |  |  |  | 0 |  | 0 |  | 0 |  | D | -1 | [7 empty] | 0
| D | 722 | Zdravotechnika - vnitřní vodovod |  |  |  | 0 |  |  |  |  | 0 |  | 0 |  | 0 | 2 | D | 0 | ROZPOCET | [6 empty] | 0
1 | K | Pol60 | potrubí PP RCT-EVO d 50x5.6 | bm | 13 |  | 0 |  |  | základní |  | 0 | 0 | 0 | 0 | 0 | 4 | K | 1 | ROZPOCET | 0 | 0 | 0 | 0 | 0 | 1 | 0 | 4 | 2
2 | K | Pol61 | potrubí PP RCT-EVO d 40x4.5 | bm | 19.5 |  | 0 |  |  | základní |  | 0 | 0 | 0 | 0 | 0 | 4 | K | 1 | ROZPOCET | 0 | 0 | 0 | 0 | 0 | 1 | 0 | 4 | 4
3 | K | Pol62 | potrubí PP RCT-EVO d 32x3.6 | bm | 257 |  | 0 |  |  | základní |  | 0 | 0 | 0 | 0 | 0 | 4 | K | 1 | ROZPOCET | 0 | 0 | 0 | 0 | 0 | 1 | 0 | 4 | 6
4 | K | Pol63 | potrubí PP RCT-EVO d 20-25 | bm | 513 |  | 0 |  |  | základní |  | 0 | 0 | 0 | 0 | 0 | 4 | K | 1 | ROZPOCET | 0 | 0 | 0 | 0 | 0 | 1 | 0 | 4 | 8
5 | K | Pol65 | ocelové potrubí 1" pozinkované, závitové fitinkové spoje, vč. montážního materiálu | bm | 29 |  | 0 |  |  | základní |  | 0 | 0 | 0 | 0 | 0 | 4 | K | 1 | ROZPOCET | 0 | 0 | 0 | 0 | 0 | 1 | 0 | 4 | 10
6 | K | Pol73 | šikmý ventil DN 32, s vypuštěním | ks | 1 |  | 0 |  |  | základní |  | 0 | 0 | 0 | 0 | 0 | 4 | K | 1 | ROZPOCET | 0 | 0 | 0 | 0 | 0 | 1 | 0 | 4 | 12
7 | K | Pol74 | šikmý ventil DN 40, s vypuštěním | ks | 1 |  | 0 |  |  | základní |  | 0 | 0 | 0 | 0 | 0 | 4 | K | 1 | ROZPOCET | 0 | 0 | 0 | 0 | 0 | 1 | 0 | 4 | 14
8 | K | Pol67 | kulový kohout DN 25 | ks | 20 |  | 0 |  |  | základní |  | 0 | 0 | 0 | 0 | 0 | 4 | K | 1 | ROZPOCET | 0 | 0 | 0 | 0 | 0 | 1 | 0 | 4 | 16
9 | K | Pol80 | rohový ventil umyvadlový, chrom, 3/8" x 1/2" | ks | 90 |  | 0 |  |  | základní |  | 0 | 0 | 0 | 0 | 0 | 4 | K | 1 | ROZPOCET | 0 | 0 | 0 | 0 | 0 | 1 | 0 | 4 | 18
10 | K | Pol105 | umyvadlová baterie stojánková páková směšovací, bez odtokové soustavy | soubor | 21 |  | 0 |  |  | základní |  | 0 | 0 | 0 | 0 | 0 | 4 | K | 1 | ROZPOCET | 0 | 0 | 0 | 0 | 0 | 1 | 0 | 4 | 20
| P |  | Poznámka k položce: podrobněji viz materiálový list | [14 empty] | P | 1
11 | K | Pol106 | umyvadlová baterie invalidní stojánková páková směšovací, bez odtokové soustavy | soubor | 3 |  | 0 |  |  | základní |  | 0 | 0 | 0 | 0 | 0 | 4 | K | 1 | ROZPOCET | 0 | 0 | 0 | 0 | 0 | 1 | 0 | 4 | 22
| P |  | Poznámka k položce: podrobněji viz materiálový list | [14 empty] | P | 1
12 | K | Pol83 | výlevková baterie nástěnná páková | ks | 3 |  | 0 |  |  | základní |  | 0 | 0 | 0 | 0 | 0 | 4 | K | 1 | ROZPOCET | 0 | 0 | 0 | 0 | 0 | 1 | 0 | 4 | 24
| P |  | Poznámka k položce: podrobněji viz materiálový list | [14 empty] | P | 1
13 | K | Pol86 | bytový vodoměr, Qn 2.5 m3/h | ks | 10 |  | 0 |  |  | základní |  | 0 | 0 | 0 | 0 | 0 | 4 | K | 1 | ROZPOCET | 0 | 0 | 0 | 0 | 0 | 1 | 0 | 4 | 26
14 | K | Pol107 | požární hydrant typu D19 s tvarově stálou hadící 30m, provedení pro zavěšení na zeď, 650x650x175 | ks | 0 |  | 0 |  |  | základní |  | 0 | 0 | 0 | 0 | 0 | 4 | K | 1 | ROZPOCET | 0 | 0 | 0 | 0 | 0 | 1 | 0 | 4 | 28
15 | K | Pol92 | návleková izolace standardní, potrubí d20-25, tl. 25 mm | bm | 247 |  | 0 |  |  | základní |  | 0 | 0 | 0 | 0 | 0 | 4 | K | 1 | ROZPOCET | 0 | 0 | 0 | 0 | 0 | 1 | 0 | 4 | 30
16 | K | Pol93 | návleková izolace standardní, potrubí d20-25, tl. 9 mm | bm | 267 |  | 0 |  |  | základní |  | 0 | 0 | 0 | 0 | 0 | 4 | K | 1 | ROZPOCET | 0 | 0 | 0 | 0 | 0 | 1 | 0 | 4 | 32
17 | K | Pol94 | návleková izolace standardní, potrubí d32, tl. 9 mm | bm | 133 |  | 0 |  |  | základní |  | 0 | 0 | 0 | 0 | 0 | 4 | K | 1 | ROZPOCET | 0 | 0 | 0 | 0 | 0 | 1 | 0 | 4 | 34
18 | K | Pol95 | návleková izolace standardní, potrubí d40, tl. 9 mm | bm | 3.6 |  | 0 |  |  | základní |  | 0 | 0 | 0 | 0 | 0 | 4 | K | 1 | ROZPOCET | 0 | 0 | 0 | 0 | 0 | 1 | 0 | 4 | 36
19 | K | Pol96 | návleková izolace standardní, potrubí d50, tl. 9 mm | bm | 2.5 |  | 0 |  |  | základní |  | 0 | 0 | 0 | 0 | 0 | 4 | K | 1 | ROZPOCET | 0 | 0 | 0 | 0 | 0 | 1 | 0 | 4 | 38
20 | K | Pol97 | izolace potrubí d32, pouzdro z minerální vlny, tl. 30 mm | bm | 152 |  | 0 |  |  | základní |  | 0 | 0 | 0 | 0 | 0 | 4 | K | 1 | ROZPOCET | 0 | 0 | 0 | 0 | 0 | 1 | 0 | 4 | 40
21 | K | Pol98 | izolace potrubí d40, pouzdro z minerální vlny, tl. 30 mm | bm | 15.5 |  | 0 |  |  | základní |  | 0 | 0 | 0 | 0 | 0 | 4 | K | 1 | ROZPOCET | 0 | 0 | 0 | 0 | 0 | 1 | 0 | 4 | 42
22 | K | Pol99 | izolace potrubí d50, pouzdro z minerální vlny, tl. 30 mm | bm | 10.5 |  | 0 |  |  | základní |  | 0 | 0 | 0 | 0 | 0 | 4 | K | 1 | ROZPOCET | 0 | 0 | 0 | 0 | 0 | 1 | 0 | 4 | 44
23 | K | Pol102 | tlaková zkouška dle ČSN 73 6660 | soubor | 1 |  | 0 |  |  | základní |  | 0 | 0 | 0 | 0 | 0 | 4 | K | 1 | ROZPOCET | 0 | 0 | 0 | 0 | 0 | 1 | 0 | 4 | 46
24 | K | Pol103 | desinfekce potrubí | soubor | 1 |  | 0 |  |  | základní |  | 0 | 0 | 0 | 0 | 0 | 4 | K | 1 | ROZPOCET | 0 | 0 | 0 | 0 | 0 | 1 | 0 | 4 | 48
25 | K | Pol104 | výchozí revize hydrantů | ks | 1 |  | 0 |  |  | základní |  | 0 | 0 | 0 | 0 | 0 | 4 | K | 1 | ROZPOCET | 0 | 0 | 0 | 0 | 0 | 1 | 0 | 4 | 50
26 | K | Pol108 | řídicí jednotka elektroohřevu na DIN lištu, doplňkový materiál | ks | 7 |  | 0 |  |  | základní |  | 0 | 0 | 0 | 0 | 0 | 4 | K | 1 | ROZPOCET | 0 | 0 | 0 | 0 | 0 | 1 | 0 | 4 | -1069705629
| P |  | Poznámka k položce: Zařízení pro udržování teplé vody v rozvodech | [14 empty] | P | 1
27 | K | Pol109 | samoregulační kabely, montážní materiál | m | 367 |  | 0 |  |  | základní |  | 0 | 0 | 0 | 0 | 0 | 4 | K | 1 | ROZPOCET | 0 | 0 | 0 | 0 | 0 | 1 | 0 | 4 | -1095807604
| P |  | Poznámka k položce: Zařízení pro udržování teplé vody v rozvodech | [14 empty] | P | 1
28 | K | Pol105.1 | požární ucpávky, požární manžety, tmely | soub | 1 |  | 0 |  |  | základní |  | 0 | 0 | 0 | 0 | 0 | 4 | K | 1 | ROZPOCET | 0 | 0 | 0 | 0 | 0 | 1 | 0 | 4 | 419211821
29 | K | Pol106.1 | stavební přípomoce | soub | 1 |  | 0 |  |  | základní |  | 0 | 0 | 0 | 0 | 0 | 4 | K | 1 | ROZPOCET | 0 | 0 | 0 | 0 | 0 | 1 | 0 | 4 | -1699916064

## F2_D.400.02 - ZTI - Kanal...
{610b0e15-475c-4e80-8b06-2ffe8c2ce7ef}
2
| KRYCÍ LIST SOUPISU PRACÍ | [7 empty] | v --- níže se nacházejí doplnkové a pomocné údaje k sestavám --- v | [8 empty] | False
Stavba:
Poliklinika Lanškroun
Objekt:
Fáze_2 - Poliklinika Lanškroun
Soupis:
F2_D.400.02 - ZTI - Kanalizace
| KSO: |  |  |  |  | CC-CZ:
| Místo: |  | Lanškroun |  |  | Datum: | 2019-10-16
| Zadavatel: |  |  |  |  | IČ:
DIČ:
| Uchazeč: |  |  |  |  | IČ: | Vyplň údaj
|  | Vyplň údaj |  |  |  | DIČ: | Vyplň údaj
| Projektant: |  |  |  |  | IČ:
DIČ:
| Zpracovatel: |  |  |  |  | IČ:
|  | Obermeyer Helika a.s. |  |  |  | DIČ:
Poznámka:
| Cena bez DPH | [5 empty] | 0
|  |  | Základ daně |  |  | Sazba daně | Výše daně
| DPH | základní | 0 |  |  | 21% | 0
|  | snížená | 0 |  |  | 15% | 0
|  | zákl. přenesená | 0 |  |  | 21% | 0
|  | sníž. přenesená | 0 |  |  | 15% | 0
|  | nulová | 0 |  |  | 0% | 0
| Cena s DPH |  |  | v | CZK |  | 0
| Projektant |  |  | Zpracovatel
| Datum a podpis: |  | Razítko | Datum a podpis: |  |  | Razítko
| Objednavatel |  |  | Uchazeč
| Datum a podpis: |  | Razítko | Datum a podpis: |  |  | Razítko
REKAPITULACE ČLENĚNÍ SOUPISU PRACÍ
Stavba:
Poliklinika Lanškroun
Objekt:
Fáze_2 - Poliklinika Lanškroun
Soupis:
F2_D.400.02 - ZTI - Kanalizace
Místo: |  |  | Lanškroun |  |  | Datum: | 2019-10-16
Zadavatel: | [5 empty] | Projektant:
Uchazeč: |  |  | Vyplň údaj |  |  | Zpracovatel: | Obermeyer Helika a.s.
Kód dílu - Popis | [6 empty] | Cena celkem [CZK]
Náklady ze soupisu prací | [6 empty] | 0 | [11 empty] | -1
| 721 - Zdravotechnika - vnitřní kanalizace | [5 empty] | 0
SOUPIS PRACÍ
Stavba:
Poliklinika Lanškroun
Objekt:
Fáze_2 - Poliklinika Lanškroun
Soupis:
F2_D.400.02 - ZTI - Kanalizace
Místo: |  |  | Lanškroun |  |  | Datum: | 2019-10-16
Zadavatel: | [5 empty] | Projektant:
Uchazeč: |  |  | Vyplň údaj |  |  | Zpracovatel: | Obermeyer Helika a.s.
PČ | Typ | Kód | Popis | MJ | Množství | J.cena [CZK] | Cena celkem [CZK] | Cenová soustava |  | DPH | J. Nh [h] | Nh celkem [h] | J. hmotnost [t] | Hmotnost celkem [t] | J. suť [t] | Suť Celkem [t]
Náklady soupisu celkem | [6 empty] | 0 |  |  |  |  | 0 |  | 0 |  | 0 |  | D | -1 | [7 empty] | 0
| D | 721 | Zdravotechnika - vnitřní kanalizace |  |  |  | 0 |  |  |  |  | 0 |  | 0 |  | 0 | 2 | D | 0 | ROZPOCET | [6 empty] | 0
1 | K | Pol15 | umyvadlo keramické 600 mm+chromovaný sifon+montážní rám do SDK | soubor | 21 |  | 0 |  |  | základní |  | 0 | 0 | 0 | 0 | 0 | 4 | K | 1 | ROZPOCET | 0 | 0 | 0 | 0 | 0 | 1 | 0 | 4 | 2
| P |  | Poznámka k položce: podrobněji viz materiálový list | [14 empty] | P | 1
2 | K | Pol16 | umyvadlo keramické invalidní 640 mm+invalidní sifon+montážní rám do SDK | soubor | 3 |  | 0 |  |  | základní |  | 0 | 0 | 0 | 0 | 0 | 4 | K | 1 | ROZPOCET | 0 | 0 | 0 | 0 | 0 | 1 | 0 | 4 | 4
| P |  | Poznámka k položce: podrobněji viz materiálový list | [14 empty] | P | 1
3 | K | Pol17 | umývátko keramické 450 mm+chromovaný sifon+montážní rám do SDK | soubor | 2 |  | 0 |  |  | základní |  | 0 | 0 | 0 | 0 | 0 | 4 | K | 1 | ROZPOCET | 0 | 0 | 0 | 0 | 0 | 1 | 0 | 4 | 6
| P |  | Poznámka k položce: podrobněji viz materiálový list | [14 empty] | P | 1
4 | K | Pol18 | závěsné WC, sedátko s pomalým sklápěním, montážní rám do SDK s nádržkou 4,5 l, tlačítko dle výběru klienta | soubor | 14 |  | 0 |  |  | základní |  | 0 | 0 | 0 | 0 | 0 | 4 | K | 1 | ROZPOCET | 0 | 0 | 0 | 0 | 0 | 1 | 0 | 4 | 8
| P |  | Poznámka k položce: podrobněji viz materiálový list | [14 empty] | P | 1
5 | K | Pol19 | závěsné WC invalidní, sedátko bez poklopu, montážní rám do SDK, oddálené pneumatické splachování | soubor | 3 |  | 0 |  |  | základní |  | 0 | 0 | 0 | 0 | 0 | 4 | K | 1 | ROZPOCET | 0 | 0 | 0 | 0 | 0 | 1 | 0 | 4 | 10
| P |  | Poznámka k položce: podrobněji viz materiálový list | [14 empty] | P | 1
6 | K | Pol21 | výlevka keramická závěsná, zadní vývod DN 100, závěsný modul | soubor | 3 |  | 0 |  |  | základní |  | 0 | 0 | 0 | 0 | 0 | 4 | K | 1 | ROZPOCET | 0 | 0 | 0 | 0 | 0 | 1 | 0 | 4 | 14
| P |  | Poznámka k položce: podrobněji viz materiálový list | [14 empty] | P | 1
7 | K | Pol23 | zápachová uzávěrka pro odvod kondenzátu HL 138 | ks | 24 |  | 0 |  |  | základní |  | 0 | 0 | 0 | 0 | 0 | 4 | K | 1 | ROZPOCET | 0 | 0 | 0 | 0 | 0 | 1 | 0 | 4 | 16
8 | K | Pol26 | větrací hlavice DN 110 | ks | 4 |  | 0 |  |  | základní |  | 0 | 0 | 0 | 0 | 0 | 4 | K | 1 | ROZPOCET | 0 | 0 | 0 | 0 | 0 | 1 | 0 | 4 | 22
9 | K | Pol29 | přivzdušňovací ventil, DN 50 | ks | 6 |  | 0 |  |  | základní |  | 0 | 0 | 0 | 0 | 0 | 4 | K | 1 | ROZPOCET | 0 | 0 | 0 | 0 | 0 | 1 | 0 | 4 | 28
10 | K | Pol30 | přivzdušňovací ventil, DN 110 | ks | 3 |  | 0 |  |  | základní |  | 0 | 0 | 0 | 0 | 0 | 4 | K | 1 | ROZPOCET | 0 | 0 | 0 | 0 | 0 | 1 | 0 | 4 | 30
11 | K | Pol31 | čisticí kus HT DN 50 | ks | 2 |  | 0 |  |  | základní |  | 0 | 0 | 0 | 0 | 0 | 4 | K | 1 | ROZPOCET | 0 | 0 | 0 | 0 | 0 | 1 | 0 | 4 | 32
12 | K | Pol32 | čisticí kus HT DN 75 | ks | 4 |  | 0 |  |  | základní |  | 0 | 0 | 0 | 0 | 0 | 4 | K | 1 | ROZPOCET | 0 | 0 | 0 | 0 | 0 | 1 | 0 | 4 | 34
13 | K | Pol33 | čisticí kus HT DN 110 | ks | 8 |  | 0 |  |  | základní |  | 0 | 0 | 0 | 0 | 0 | 4 | K | 1 | ROZPOCET | 0 | 0 | 0 | 0 | 0 | 1 | 0 | 4 | 36
14 | K | Pol34 | čisticí kus HT DN 125 | ks | 4 |  | 0 |  |  | základní |  | 0 | 0 | 0 | 0 | 0 | 4 | K | 1 | ROZPOCET | 0 | 0 | 0 | 0 | 0 | 1 | 0 | 4 | 38
15 | K | Pol51 | PP potrubí HT 32-50, dlouhodobá teplotní odolnost 90°C, včetně montážního materiálu | bm | 162.5 |  | 0 |  |  | základní |  | 0 | 0 | 0 | 0 | 0 | 4 | K | 1 | ROZPOCET | 0 | 0 | 0 | 0 | 0 | 1 | 0 | 4 | 40
16 | K | Pol52 | PP potrubí HT 75, dlouhodobá teplotní odolnost 90°C, včetně montážního materiálu | bm | 28.5 |  | 0 |  |  | základní |  | 0 | 0 | 0 | 0 | 0 | 4 | K | 1 | ROZPOCET | 0 | 0 | 0 | 0 | 0 | 1 | 0 | 4 | 42
17 | K | Pol53 | PP kanalizační potrubí HT 110, dlouhodobá teplotní odolnost 90°C, včetně montážního materiálu | bm | 65 |  | 0 |  |  | základní |  | 0 | 0 | 0 | 0 | 0 | 4 | K | 1 | ROZPOCET | 0 | 0 | 0 | 0 | 0 | 1 | 0 | 4 | 44
18 | K | Pol54 | PP kanalizační potrubí HT 125, dlouhodobá teplotní odolnost 90°C, včetně montážního materiálu | bm | 80.5 |  | 0 |  |  | základní |  | 0 | 0 | 0 | 0 | 0 | 4 | K | 1 | ROZPOCET | 0 | 0 | 0 | 0 | 0 | 1 | 0 | 4 | 46
19 | K | Pol55 | potrubí s vyšším útlumem hluku, DN 50, včetně montážního materiálu | bm | 11.5 |  | 0 |  |  | základní |  | 0 | 0 | 0 | 0 | 0 | 4 | K | 1 | ROZPOCET | 0 | 0 | 0 | 0 | 0 | 1 | 0 | 4 | 48
20 | K | Pol56 | potrubí s vyšším útlumem hluku, DN 75, včetně montážního materiálu | bm | 25.5 |  | 0 |  |  | základní |  | 0 | 0 | 0 | 0 | 0 | 4 | K | 1 | ROZPOCET | 0 | 0 | 0 | 0 | 0 | 1 | 0 | 4 | 50
21 | K | Pol57 | potrubí s vyšším útlumem hluku, DN 110, včetně montážního materiálu | bm | 4 |  | 0 |  |  | základní |  | 0 | 0 | 0 | 0 | 0 | 4 | K | 1 | ROZPOCET | 0 | 0 | 0 | 0 | 0 | 1 | 0 | 4 | 52
22 | K | Pol58 | potrubí s vyšším útlumem hluku, DN 125, včetně montážního materiálu | bm | 13.1 |  | 0 |  |  | základní |  | 0 | 0 | 0 | 0 | 0 | 4 | K | 1 | ROZPOCET | 0 | 0 | 0 | 0 | 0 | 1 | 0 | 4 | 54

## F2_D.500 - Ústřední vytáp...
{33f26232-ba33-44bd-9f4f-081cf44e27c7}
2
| KRYCÍ LIST SOUPISU PRACÍ | [7 empty] | v --- níže se nacházejí doplnkové a pomocné údaje k sestavám --- v | [8 empty] | False
Stavba:
Poliklinika Lanškroun
Objekt:
Fáze_2 - Poliklinika Lanškroun
Soupis:
F2_D.500 - Ústřední vytápění a chlazení
| KSO: |  |  |  |  | CC-CZ:
| Místo: |  | Lanškroun |  |  | Datum: | 2019-10-16
| Zadavatel: |  |  |  |  | IČ:
DIČ:
| Uchazeč: |  |  |  |  | IČ: | Vyplň údaj
|  | Vyplň údaj |  |  |  | DIČ: | Vyplň údaj
| Projektant: |  |  |  |  | IČ:
DIČ:
| Zpracovatel: |  |  |  |  | IČ:
|  | Obermeyer Helika a.s. |  |  |  | DIČ:
Poznámka:
| Cena bez DPH | [5 empty] | 0
|  |  | Základ daně |  |  | Sazba daně | Výše daně
| DPH | základní | 0 |  |  | 21% | 0
|  | snížená | 0 |  |  | 15% | 0
|  | zákl. přenesená | 0 |  |  | 21% | 0
|  | sníž. přenesená | 0 |  |  | 15% | 0
|  | nulová | 0 |  |  | 0% | 0
| Cena s DPH |  |  | v | CZK |  | 0
| Projektant |  |  | Zpracovatel
| Datum a podpis: |  | Razítko | Datum a podpis: |  |  | Razítko
| Objednavatel |  |  | Uchazeč
| Datum a podpis: |  | Razítko | Datum a podpis: |  |  | Razítko
REKAPITULACE ČLENĚNÍ SOUPISU PRACÍ
Stavba:
Poliklinika Lanškroun
Objekt:
Fáze_2 - Poliklinika Lanškroun
Soupis:
F2_D.500 - Ústřední vytápění a chlazení
Místo: |  |  | Lanškroun |  |  | Datum: | 2019-10-16
Zadavatel: | [5 empty] | Projektant:
Uchazeč: |  |  | Vyplň údaj |  |  | Zpracovatel: | Obermeyer Helika a.s.
Kód dílu - Popis | [6 empty] | Cena celkem [CZK]
Náklady ze soupisu prací | [6 empty] | 0 | [11 empty] | -1
| D1 - Otopná tělesa ocelová desková vč. připevňovacích prvků | [5 empty] | 0
| D2 - Otopná tělesa ocelová desková vč. připevňovacích prvků | [5 empty] | 0
| D3 - Otopná tělesa trubková vč. připevňovacích prvků | [5 empty] | 0
| D4 - Regulační armatury OT (včetně svěrného šroubení na plast. trubku 16x2 mm) | [5 empty] | 0
| D5 - Poměrová měřidla OT | [5 empty] | 0
| D6 - Potrubí ÚT - ocelové trubky závitové, běžné, bezešvé, jakost 11353.0 | [5 empty] | 0
| D7 - Plastové potrubí - viz PD | [5 empty] | 0
| D8 - Tepelná izolace potrubí ÚT - hadicová (tloušťky dle vyhl. č. 193/2007 Sb. MPO), teplo | [5 empty] | 0
| D9 - Tepelná izolace potrubí ÚT z minerální vaty Al. folií, teplo | [5 empty] | 0
| D10 - Nátěry | [5 empty] | 0
| D11 - Doplňkový materiál | [5 empty] | 0
| D12 - Značení potrubí + zařízení ÚT | [5 empty] | 0
| D13 - Ostatní náklady | [5 empty] | 0
SOUPIS PRACÍ
Stavba:
Poliklinika Lanškroun
Objekt:
Fáze_2 - Poliklinika Lanškroun
Soupis:
F2_D.500 - Ústřední vytápění a chlazení
Místo: |  |  | Lanškroun |  |  | Datum: | 2019-10-16
Zadavatel: | [5 empty] | Projektant:
Uchazeč: |  |  | Vyplň údaj |  |  | Zpracovatel: | Obermeyer Helika a.s.
PČ | Typ | Kód | Popis | MJ | Množství | J.cena [CZK] | Cena celkem [CZK] | Cenová soustava |  | DPH | J. Nh [h] | Nh celkem [h] | J. hmotnost [t] | Hmotnost celkem [t] | J. suť [t] | Suť Celkem [t]
Náklady soupisu celkem | [6 empty] | 0 |  |  |  |  | 0 |  | 0 |  | 0 |  | D | -1 | [7 empty] | 0
| D | D1 | Otopná tělesa ocelová desková vč. připevňovacích prvků |  |  |  | 0 |  |  |  |  | 0 |  | 0 |  | 0 | 1 | D | 0 | ROZPOCET | [6 empty] | 0
1 | K | 1 | 11-060050-60- VK | ks | 10 |  | 0 |  |  | základní |  | 0 | 0 | 0 | 0 | 0 | 4 | K | 1 | ROZPOCET | 0 | 0 | 0 | 0 | 0 | 1 | 0 | 4 | 2
2 | K | 2 | 11-060080-60- VK | ks | 5 |  | 0 |  |  | základní |  | 0 | 0 | 0 | 0 | 0 | 4 | K | 1 | ROZPOCET | 0 | 0 | 0 | 0 | 0 | 1 | 0 | 4 | 4
| D | D2 | Otopná tělesa ocelová desková vč. připevňovacích prvků |  |  |  | 0 |  |  |  |  | 0 |  | 0 |  | 0 | 1 | D | 0 | ROZPOCET | [6 empty] | 0
3 | K | 1.1 | 10-060060-P0- H.VK | ks | 5 |  | 0 |  |  | základní |  | 0 | 0 | 0 | 0 | 0 | 4 | K | 1 | ROZPOCET | 0 | 0 | 0 | 0 | 0 | 1 | 0 | 4 | 6
4 | K | 2.1 | 10-060070-P0- H.VK | ks | 1 |  | 0 |  |  | základní |  | 0 | 0 | 0 | 0 | 0 | 4 | K | 1 | ROZPOCET | 0 | 0 | 0 | 0 | 0 | 1 | 0 | 4 | 8
5 | K | 3 | 10-060080-P0- H.VK | ks | 3 |  | 0 |  |  | základní |  | 0 | 0 | 0 | 0 | 0 | 4 | K | 1 | ROZPOCET | 0 | 0 | 0 | 0 | 0 | 1 | 0 | 4 | 10
6 | K | 4 | 10-060090-P0- H.VK | ks | 1 |  | 0 |  |  | základní |  | 0 | 0 | 0 | 0 | 0 | 4 | K | 1 | ROZPOCET | 0 | 0 | 0 | 0 | 0 | 1 | 0 | 4 | 12
7 | K | 5 | 10-060100-P0- H.VK | ks | 1 |  | 0 |  |  | základní |  | 0 | 0 | 0 | 0 | 0 | 4 | K | 1 | ROZPOCET | 0 | 0 | 0 | 0 | 0 | 1 | 0 | 4 | 14
8 | K | 6 | 20S060050-P0- H.VK | ks | 1 |  | 0 |  |  | základní |  | 0 | 0 | 0 | 0 | 0 | 4 | K | 1 | ROZPOCET | 0 | 0 | 0 | 0 | 0 | 1 | 0 | 4 | 16
9 | K | 7 | 20S060080-P0- H.VK | ks | 1 |  | 0 |  |  | základní |  | 0 | 0 | 0 | 0 | 0 | 4 | K | 1 | ROZPOCET | 0 | 0 | 0 | 0 | 0 | 1 | 0 | 4 | 18
10 | K | 8 | 20S060090-P0- H.VK | ks | 10 |  | 0 |  |  | základní |  | 0 | 0 | 0 | 0 | 0 | 4 | K | 1 | ROZPOCET | 0 | 0 | 0 | 0 | 0 | 1 | 0 | 4 | 20
11 | K | 9 | 20S060100-P0- H.VK | ks | 7 |  | 0 |  |  | základní |  | 0 | 0 | 0 | 0 | 0 | 4 | K | 1 | ROZPOCET | 0 | 0 | 0 | 0 | 0 | 1 | 0 | 4 | 22
12 | K | 10 | 20S060110-P0- H.VK | ks | 3 |  | 0 |  |  | základní |  | 0 | 0 | 0 | 0 | 0 | 4 | K | 1 | ROZPOCET | 0 | 0 | 0 | 0 | 0 | 1 | 0 | 4 | 24
13 | K | 11 | 20S060120-P0- H.VK | ks | 6 |  | 0 |  |  | základní |  | 0 | 0 | 0 | 0 | 0 | 4 | K | 1 | ROZPOCET | 0 | 0 | 0 | 0 | 0 | 1 | 0 | 4 | 26
14 | K | 12 | 30-060080-P0- H.VK | ks | 2 |  | 0 |  |  | základní |  | 0 | 0 | 0 | 0 | 0 | 4 | K | 1 | ROZPOCET | 0 | 0 | 0 | 0 | 0 | 1 | 0 | 4 | 28
15 | K | 13 | 30-060090-P0- H.VK | ks | 4 |  | 0 |  |  | základní |  | 0 | 0 | 0 | 0 | 0 | 4 | K | 1 | ROZPOCET | 0 | 0 | 0 | 0 | 0 | 1 | 0 | 4 | 30
16 | K | 14 | 30-060110-P0- H.VK | ks | 1 |  | 0 |  |  | základní |  | 0 | 0 | 0 | 0 | 0 | 4 | K | 1 | ROZPOCET | 0 | 0 | 0 | 0 | 0 | 1 | 0 | 4 | 32
17 | K | 15 | 30-060120-P0- H.VK | ks | 3 |  | 0 |  |  | základní |  | 0 | 0 | 0 | 0 | 0 | 4 | K | 1 | ROZPOCET | 0 | 0 | 0 | 0 | 0 | 1 | 0 | 4 | 34
18 | K | 16 | 30-060160-P0- H.VK | ks | 1 |  | 0 |  |  | základní |  | 0 | 0 | 0 | 0 | 0 | 4 | K | 1 | ROZPOCET | 0 | 0 | 0 | 0 | 0 | 1 | 0 | 4 | 36
19 | K | 17 | Připojovací kolenová garnitura s poniklovanou trubkou 15x1 mm a lisovací objímkou pro potrubí Alpex 16x2 mm | ks | 130 |  | 0 |  |  | základní |  | 0 | 0 | 0 | 0 | 0 | 4 | K | 1 | ROZPOCET | 0 | 0 | 0 | 0 | 0 | 1 | 0 | 4 | 38
| D | D3 | Otopná tělesa trubková vč. připevňovacích prvků |  |  |  | 0 |  |  |  |  | 0 |  | 0 |  | 0 | 1 | D | 0 | ROZPOCET | [6 empty] | 0
20 | K | 1.2 | KLCM1220.600 | ks | 2 |  | 0 |  |  | základní |  | 0 | 0 | 0 | 0 | 0 | 4 | K | 1 | ROZPOCET | 0 | 0 | 0 | 0 | 0 | 1 | 0 | 4 | 40
| D | D4 | Regulační armatury OT (včetně svěrného šroubení na plast. trubku 16x2 mm) |  |  |  | 0 |  |  |  |  | 0 |  | 0 |  | 0 | 1 | D | 0 | ROZPOCET | [6 empty] | 0
21 | K | 1.3 | Regulační ventil DN 15, rohový | ks | 2 |  | 0 |  |  | základní |  | 0 | 0 | 0 | 0 | 0 | 4 | K | 1 | ROZPOCET | 0 | 0 | 0 | 0 | 0 | 1 | 0 | 4 | 42
22 | K | 2.2 | Uzavírací šroubení rohové (připojení OT VK) | ks | 65 |  | 0 |  |  | základní |  | 0 | 0 | 0 | 0 | 0 | 4 | K | 1 | ROZPOCET | 0 | 0 | 0 | 0 | 0 | 1 | 0 | 4 | 44
23 | K | 3.1 | Termostatická hlavice | ks | 20 |  | 0 |  |  | základní |  | 0 | 0 | 0 | 0 | 0 | 4 | K | 1 | ROZPOCET | 0 | 0 | 0 | 0 | 0 | 1 | 0 | 4 | 46
24 | K | 4.1 | Termostatická hlavice, provedení pro veřejné prostory - proti zcizení | ks | 11 |  | 0 |  |  | základní |  | 0 | 0 | 0 | 0 | 0 | 4 | K | 1 | ROZPOCET | 0 | 0 | 0 | 0 | 0 | 1 | 0 | 4 | 48
25 | K | 5.1 | Termoelektrický pohon, 230V, bez napětí zavřeno | ks | 35 |  | 0 |  |  | základní |  | 0 | 0 | 0 | 0 | 0 | 4 | K | 1 | ROZPOCET | 0 | 0 | 0 | 0 | 0 | 1 | 0 | 4 | 50
26 | K | 6.1 | Termoelektrický pohon, 230V, bez napětí zavřeno, provedení pro veřejné prostory - proti zcizení | ks | 1 |  | 0 |  |  | základní |  | 0 | 0 | 0 | 0 | 0 | 4 | K | 1 | ROZPOCET | 0 | 0 | 0 | 0 | 0 | 1 | 0 | 4 | 52
| D | D5 | Poměrová měřidla OT |  |  |  | 0 |  |  |  |  | 0 |  | 0 |  | 0 | 1 | D | 0 | ROZPOCET | [6 empty] | 0
27 | K | 1.4 | Indikátor topných nákladů dvoučidlový, vč. rádiového odečtu | ks | 67 |  | 0 |  |  | základní |  | 0 | 0 | 0 | 0 | 0 | 4 | K | 1 | ROZPOCET | 0 | 0 | 0 | 0 | 0 | 1 | 0 | 4 | 54
| D | D6 | Potrubí ÚT - ocelové trubky závitové, běžné, bezešvé, jakost 11353.0 |  |  |  | 0 |  |  |  |  | 0 |  | 0 |  | 0 | 1 | D | 0 | ROZPOCET | [6 empty] | 0
28 | K | 1.5 | DN 25 – O 1“ | bm | 56 |  | 0 |  |  | základní |  | 0 | 0 | 0 | 0 | 0 | 4 | K | 1 | ROZPOCET | 0 | 0 | 0 | 0 | 0 | 1 | 0 | 4 | 56
| P |  | Poznámka k položce: - dodávka a montáž potrubí včetně kolen,nebo oblouků, přechodů, přírub, redukcí, spojek, mezikusů, přechodových kusů, pomocných prací a materiálu, spojovacího materiálu, těsnění, uzemnění dle ČSN, čištění potrubí a lešení, požární ucpávky v případě průchodu požárně odolnou konstrukcí.; - potrubí včetně závěsného systému a podpůrných a nosných konstrukcí u střešních tras - modulární podpůrný systém (např. Walraven BIS Yeti 480) | [14 empty] | P | 1
| D | D7 | Plastové potrubí - viz PD |  |  |  | 0 |  |  |  |  | 0 |  | 0 |  | 0 | 1 | D | 0 | ROZPOCET | [6 empty] | 0
29 | K | 1.6 | 16 x 2 mm | bm | 325 |  | 0 |  |  | základní |  | 0 | 0 | 0 | 0 | 0 | 4 | K | 1 | ROZPOCET | 0 | 0 | 0 | 0 | 0 | 1 | 0 | 4 | 58
30 | K | 2.3 | 20 x 2 mm | bm | 185 |  | 0 |  |  | základní |  | 0 | 0 | 0 | 0 | 0 | 4 | K | 1 | ROZPOCET | 0 | 0 | 0 | 0 | 0 | 1 | 0 | 4 | 60
31 | K | 3.2 | 26 x 3 mm | bm | 262 |  | 0 |  |  | základní |  | 0 | 0 | 0 | 0 | 0 | 4 | K | 1 | ROZPOCET | 0 | 0 | 0 | 0 | 0 | 1 | 0 | 4 | 62
32 | K | 4.2 | Potrubní lisovací tvarovky, doplňkový materiál - závěsy, upevnění | soubor | 1 |  | 0 |  |  | základní |  | 0 | 0 | 0 | 0 | 0 | 4 | K | 1 | ROZPOCET | 0 | 0 | 0 | 0 | 0 | 1 | 0 | 4 | 64
| D | D8 | Tepelná izolace potrubí ÚT - hadicová (tloušťky dle vyhl. č. 193/2007 Sb. MPO), teplo |  |  |  | 0 |  |  |  |  | 0 |  | 0 |  | 0 | 1 | D | 0 | ROZPOCET | [6 empty] | 0
33 | K | 1.7 | tl. 9 mm, plast. potr. 16 x 2 mm | bm | 325 |  | 0 |  |  | základní |  | 0 | 0 | 0 | 0 | 0 | 4 | K | 1 | ROZPOCET | 0 | 0 | 0 | 0 | 0 | 1 | 0 | 4 | 66
34 | K | 2.4 | tl. 9 mm, plast. potr. 20 x 2 mm | bm | 185 |  | 0 |  |  | základní |  | 0 | 0 | 0 | 0 | 0 | 4 | K | 1 | ROZPOCET | 0 | 0 | 0 | 0 | 0 | 1 | 0 | 4 | 68
35 | K | 3.3 | tl. 13 mm, plast. potr. 26 x 3 mm | bm | 262 |  | 0 |  |  | základní |  | 0 | 0 | 0 | 0 | 0 | 4 | K | 1 | ROZPOCET | 0 | 0 | 0 | 0 | 0 | 1 | 0 | 4 | 70
36 | K | 4.3 | tl. 20 mm, DN 25 | bm | 53 |  | 0 |  |  | základní |  | 0 | 0 | 0 | 0 | 0 | 4 | K | 1 | ROZPOCET | 0 | 0 | 0 | 0 | 0 | 1 | 0 | 4 | 72
| D | D9 | Tepelná izolace potrubí ÚT z minerální vaty Al. folií, teplo |  |  |  | 0 |  |  |  |  | 0 |  | 0 |  | 0 | 1 | D | 0 | ROZPOCET | [6 empty] | 0
37 | K | 1.8 | tl. 60 mm, Al folie, potrubí DN 25 (nevytápěný prostor) | bm | 3 |  | 0 |  |  | základní |  | 0 | 0 | 0 | 0 | 0 | 4 | K | 1 | ROZPOCET | 0 | 0 | 0 | 0 | 0 | 1 | 0 | 4 | 74
| D | D10 | Nátěry |  |  |  | 0 |  |  |  |  | 0 |  | 0 |  | 0 | 1 | D | 0 | ROZPOCET | [6 empty] | 0
38 | K | 1.9 | Syntetický základní nátěr Fe potrubí ÚT (pod tep. izolaci) | soubor | 1 |  | 0 |  |  | základní |  | 0 | 0 | 0 | 0 | 0 | 4 | K | 1 | ROZPOCET | 0 | 0 | 0 | 0 | 0 | 1 | 0 | 4 | 76
39 | K | 2.5 | Syntetický základní 2-násobný nátěr Fe potrubí a zař. CHL (pod tep. izolaci) | soubor | 1 |  | 0 |  |  | základní |  | 0 | 0 | 0 | 0 | 0 | 4 | K | 1 | ROZPOCET | 0 | 0 | 0 | 0 | 0 | 1 | 0 | 4 | 78
40 | K | 3.4 | Syntetický nátěr potrubí ÚT - základní, s 2-násobným emailováním (nezaizolované úseky) | soubor | 1 |  | 0 |  |  | základní |  | 0 | 0 | 0 | 0 | 0 | 4 | K | 1 | ROZPOCET | 0 | 0 | 0 | 0 | 0 | 1 | 0 | 4 | 80
41 | K | 4.4 | Syntetický nátěr ocelových konstrukcí - základní, s 2-násobným emailováním | soubor | 1 |  | 0 |  |  | základní |  | 0 | 0 | 0 | 0 | 0 | 4 | K | 1 | ROZPOCET | 0 | 0 | 0 | 0 | 0 | 1 | 0 | 4 | 82
| D | D11 | Doplňkový materiál |  |  |  | 0 |  |  |  |  | 0 |  | 0 |  | 0 | 1 | D | 0 | ROZPOCET | [6 empty] | 0
42 | K | 1.10 | Závěsy potrubí, konzole, objímky (WEMEFA, HILTI), pomocný montážní materiál apod. | soubor | 1 |  | 0 |  |  | základní |  | 0 | 0 | 0 | 0 | 0 | 4 | K | 1 | ROZPOCET | 0 | 0 | 0 | 0 | 0 | 1 | 0 | 4 | 84
43 | K | 2.6 | Požární ucpávky prostupů potrubí stavebními konstrukcemi odělujícími požární úseky, Intumex | soubor | 1 |  | 0 |  |  | základní |  | 0 | 0 | 0 | 0 | 0 | 4 | K | 1 | ROZPOCET | 0 | 0 | 0 | 0 | 0 | 1 | 0 | 4 | 86
| D | D12 | Značení potrubí + zařízení ÚT |  |  |  | 0 |  |  |  |  | 0 |  | 0 |  | 0 | 1 | D | 0 | ROZPOCET | [6 empty] | 0
44 | K | 1.11 | Identifikační štítky, šipky toku média apod. | soubor | 1 |  | 0 |  |  | základní |  | 0 | 0 | 0 | 0 | 0 | 4 | K | 1 | ROZPOCET | 0 | 0 | 0 | 0 | 0 | 1 | 0 | 4 | 88
| D | D13 | Ostatní náklady |  |  |  | 0 |  |  |  |  | 0 |  | 0 |  | 0 | 1 | D | 0 | ROZPOCET | [6 empty] | 0
45 | K | 1.12 | Tlakové zkoušky | soubor | 1 |  | 0 |  |  | základní |  | 0 | 0 | 0 | 0 | 0 | 4 | K | 1 | ROZPOCET | 0 | 0 | 0 | 0 | 0 | 1 | 0 | 4 | 90
46 | K | 2.7 | Hydraulické zaregulování otopné a chladicí soustavy | soubor | 1 |  | 0 |  |  | základní |  | 0 | 0 | 0 | 0 | 0 | 4 | K | 1 | ROZPOCET | 0 | 0 | 0 | 0 | 0 | 1 | 0 | 4 | 92
47 | K | 3.5 | Funkční zkouška (topná a chladicí), 72 hodin | soubor | 1 |  | 0 |  |  | základní |  | 0 | 0 | 0 | 0 | 0 | 4 | K | 1 | ROZPOCET | 0 | 0 | 0 | 0 | 0 | 1 | 0 | 4 | 94
48 | K | 5.5 | Zaškolení obsluhy | soubor | 1 |  | 0 |  |  | základní |  | 0 | 0 | 0 | 0 | 0 | 4 | K | 1 | ROZPOCET | 0 | 0 | 0 | 0 | 0 | 1 | 0 | 4 | 1763189028
49 | K | 6.5 | Stavební přípomoce | soubor | 1 |  | 0 |  |  | základní |  | 0 | 0 | 0 | 0 | 0 | 4 | K | 1 | ROZPOCET | 0 | 0 | 0 | 0 | 0 | 1 | 0 | 4 | -1005102282
50 | K | 7.5 | Požární ucpávky | soubor | 0 |  | 0 |  |  | základní |  | 0 | 0 | 0 | 0 | 0 | 4 | K | 1 | ROZPOCET | 0 | 0 | 0 | 0 | 0 | 1 | 0 | 4 | -1999548365

## F2_D.550 - Vzduchotechnik...
{b94848e7-d897-4a50-97f1-542d4cedae55}
2
| KRYCÍ LIST SOUPISU PRACÍ | [7 empty] | v --- níže se nacházejí doplnkové a pomocné údaje k sestavám --- v | [8 empty] | False
Stavba:
Poliklinika Lanškroun
Objekt:
Fáze_2 - Poliklinika Lanškroun
Soupis:
F2_D.550 - Vzduchotechnika a klimatizace
| KSO: |  |  |  |  | CC-CZ:
| Místo: |  | Lanškroun |  |  | Datum: | 2019-10-16
| Zadavatel: |  |  |  |  | IČ:
DIČ:
| Uchazeč: |  |  |  |  | IČ: | Vyplň údaj
|  | Vyplň údaj |  |  |  | DIČ: | Vyplň údaj
| Projektant: |  |  |  |  | IČ:
DIČ:
| Zpracovatel: |  |  |  |  | IČ:
|  | Obermeyer Helika a.s. |  |  |  | DIČ:
Poznámka:
| Cena bez DPH | [5 empty] | 0
|  |  | Základ daně |  |  | Sazba daně | Výše daně
| DPH | základní | 0 |  |  | 21% | 0
|  | snížená | 0 |  |  | 15% | 0
|  | zákl. přenesená | 0 |  |  | 21% | 0
|  | sníž. přenesená | 0 |  |  | 15% | 0
|  | nulová | 0 |  |  | 0% | 0
| Cena s DPH |  |  | v | CZK |  | 0
| Projektant |  |  | Zpracovatel
| Datum a podpis: |  | Razítko | Datum a podpis: |  |  | Razítko
| Objednavatel |  |  | Uchazeč
| Datum a podpis: |  | Razítko | Datum a podpis: |  |  | Razítko
REKAPITULACE ČLENĚNÍ SOUPISU PRACÍ
Stavba:
Poliklinika Lanškroun
Objekt:
Fáze_2 - Poliklinika Lanškroun
Soupis:
F2_D.550 - Vzduchotechnika a klimatizace
Místo: |  |  | Lanškroun |  |  | Datum: | 2019-10-16
Zadavatel: | [5 empty] | Projektant:
Uchazeč: |  |  | Vyplň údaj |  |  | Zpracovatel: | Obermeyer Helika a.s.
Kód dílu - Popis | [6 empty] | Cena celkem [CZK]
Náklady ze soupisu prací | [6 empty] | 0 | [11 empty] | -1
| D1 - Zař. 1 - PROVOZNÍ VĚTRÁNÍ OBJEKTU | [5 empty] | 0
| D2 - REGULAČNÍ KLAPKA RUČNÍ | [5 empty] | 0
| D3 - OBDÉLNÍKOVÁ VYÚSTKA DVOUŘADÁ s regulací a nastavitelnými lamelami, skryté uchycení pružinou v rámečk | [5 empty] | 0
| D4 - OBDÉLNÍKOVÁ VYÚSTKA JEDNOŘADÁ s regulací a nastavitelnými lamelami, skryté uchycení pružinou v rámeč | [5 empty] | 0
| D5 - TALÍŘOVÝ VENTIL PRO ODVOD VZDUCHU | [5 empty] | 0
| D2 - REGULAČNÍ KLAPKA RUČNÍ | [5 empty] | 0
| D6 - OHEBNÁ HLINÍKOVÁ HADICE, HLUKOVĚ IZOLOVANÁ | [5 empty] | 0
| D7 - ČTYŘHRANNÉ POTRUBÍ SKUPINY I. z pozinkovaného plechu | [5 empty] | 0
| D8 - KRUHOVÉ POTRUBÍ SPIRO z pozinkovaného plechu | [5 empty] | 0
| D9 - Zař. 2A - GARÁŽE | [5 empty] | 0
| D4 - OBDÉLNÍKOVÁ VYÚSTKA JEDNOŘADÁ s regulací a nastavitelnými lamelami, skryté uchycení pružinou v rámeč | [5 empty] | 0
| D7 - ČTYŘHRANNÉ POTRUBÍ SKUPINY I. z pozinkovaného plechu | [5 empty] | 0
| D10 - Zař. 11 - DVEŘNÍ CLONA | [5 empty] | 0
| D11 - Zař. K22 - ORDINACE, ČEKÁRNY - VRV | [5 empty] | 0
| D12 - Zařízení společné | [5 empty] | 0
SOUPIS PRACÍ
Stavba:
Poliklinika Lanškroun
Objekt:
Fáze_2 - Poliklinika Lanškroun
Soupis:
F2_D.550 - Vzduchotechnika a klimatizace
Místo: |  |  | Lanškroun |  |  | Datum: | 2019-10-16
Zadavatel: | [5 empty] | Projektant:
Uchazeč: |  |  | Vyplň údaj |  |  | Zpracovatel: | Obermeyer Helika a.s.
PČ | Typ | Kód | Popis | MJ | Množství | J.cena [CZK] | Cena celkem [CZK] | Cenová soustava |  | DPH | J. Nh [h] | Nh celkem [h] | J. hmotnost [t] | Hmotnost celkem [t] | J. suť [t] | Suť Celkem [t]
Náklady soupisu celkem | [6 empty] | 0 |  |  |  |  | 0 |  | 0 |  | 0 |  | D | -1 | [7 empty] | 0
| D | D1 | Zař. 1 - PROVOZNÍ VĚTRÁNÍ OBJEKTU |  |  |  | 0 |  |  |  |  | 0 |  | 0 |  | 0 | 1 | D | 0 | ROZPOCET | [6 empty] | 0
| D | D2 | REGULAČNÍ KLAPKA RUČNÍ |  |  |  | 0 |  |  |  |  | 0 |  | 0 |  | 0 | 1 | D | 1 | ROZPOCET | [6 empty] | 0
1 | K | 1.027 | 250 x 200 mm | kus | 1 |  | 0 |  |  | základní |  | 0 | 0 | 0 | 0 | 0 | 4 | K | 2 | ROZPOCET | 0 | 0 | 0 | 0 | 0 | 1 | 0 | 4 | 2
| D | D3 | OBDÉLNÍKOVÁ VYÚSTKA DVOUŘADÁ s regulací a nastavitelnými lamelami, skryté uchycení pružinou v rámečk |  |  |  | 0 |  |  |  |  | 0 |  | 0 |  | 0 | 1 | D | 1 | ROZPOCET | [6 empty] | 0
2 | K | 1.043 | 525 x 225 mm | kus | 3 |  | 0 |  |  | základní |  | 0 | 0 | 0 | 0 | 0 | 4 | K | 2 | ROZPOCET | 0 | 0 | 0 | 0 | 0 | 1 | 0 | 4 | 4
3 | K | 1.044 | 525 x 125 mm | kus | 6 |  | 0 |  |  | základní |  | 0 | 0 | 0 | 0 | 0 | 4 | K | 2 | ROZPOCET | 0 | 0 | 0 | 0 | 0 | 1 | 0 | 4 | 6
4 | K | 1.045 | 425 x 225 mm | kus | 2 |  | 0 |  |  | základní |  | 0 | 0 | 0 | 0 | 0 | 4 | K | 2 | ROZPOCET | 0 | 0 | 0 | 0 | 0 | 1 | 0 | 4 | 8
5 | K | 1.046 | 325 x 125 mm | kus | 4 |  | 0 |  |  | základní |  | 0 | 0 | 0 | 0 | 0 | 4 | K | 2 | ROZPOCET | 0 | 0 | 0 | 0 | 0 | 1 | 0 | 4 | 10
6 | K | 1.047 | 225 x 125 mm |  | 3 |  | 0 |  |  | základní |  | 0 | 0 | 0 | 0 | 0 | 4 | K | 2 | ROZPOCET | 0 | 0 | 0 | 0 | 0 | 1 | 0 | 4 | 12
| D | D4 | OBDÉLNÍKOVÁ VYÚSTKA JEDNOŘADÁ s regulací a nastavitelnými lamelami, skryté uchycení pružinou v rámeč |  |  |  | 0 |  |  |  |  | 0 |  | 0 |  | 0 | 1 | D | 1 | ROZPOCET | [6 empty] | 0
7 | K | 1.049 | 525 x 125 mm | kus | 5 |  | 0 |  |  | základní |  | 0 | 0 | 0 | 0 | 0 | 4 | K | 2 | ROZPOCET | 0 | 0 | 0 | 0 | 0 | 1 | 0 | 4 | 14
8 | K | 1.050 | 425 x 225 mm | kus | 1 |  | 0 |  |  | základní |  | 0 | 0 | 0 | 0 | 0 | 4 | K | 2 | ROZPOCET | 0 | 0 | 0 | 0 | 0 | 1 | 0 | 4 | 16
9 | K | 1.052 | 325 x 125 mm | kus | 3 |  | 0 |  |  | základní |  | 0 | 0 | 0 | 0 | 0 | 4 | K | 2 | ROZPOCET | 0 | 0 | 0 | 0 | 0 | 1 | 0 | 4 | 18
10 | K | 1.053 | 225 x 125 mm | kus | 5 |  | 0 |  |  | základní |  | 0 | 0 | 0 | 0 | 0 | 4 | K | 2 | ROZPOCET | 0 | 0 | 0 | 0 | 0 | 1 | 0 | 4 | 20
| D | D5 | TALÍŘOVÝ VENTIL PRO ODVOD VZDUCHU |  |  |  | 0 |  |  |  |  | 0 |  | 0 |  | 0 | 1 | D | 1 | ROZPOCET | [6 empty] | 0
11 | K | 1.055 | prům. 160 | kus | 16 |  | 0 |  |  | základní |  | 0 | 0 | 0 | 0 | 0 | 4 | K | 2 | ROZPOCET | 0 | 0 | 0 | 0 | 0 | 1 | 0 | 4 | 22
12 | K | 1.056 | prům. 125 | kus | 14 |  | 0 |  |  | základní |  | 0 | 0 | 0 | 0 | 0 | 4 | K | 2 | ROZPOCET | 0 | 0 | 0 | 0 | 0 | 1 | 0 | 4 | 24
| D | D2 | REGULAČNÍ KLAPKA RUČNÍ |  |  |  | 0 |  |  |  |  | 0 |  | 0 |  | 0 | 1 | D | 1 | ROZPOCET | [6 empty] | 0
13 | K | 1.062 | 160 x 160 mm | kus | 1 |  | 0 |  |  | základní |  | 0 | 0 | 0 | 0 | 0 | 4 | K | 2 | ROZPOCET | 0 | 0 | 0 | 0 | 0 | 1 | 0 | 4 | 26
14 | K | 1.065 | prům. 160 | kus | 2 |  | 0 |  |  | základní |  | 0 | 0 | 0 | 0 | 0 | 4 | K | 2 | ROZPOCET | 0 | 0 | 0 | 0 | 0 | 1 | 0 | 4 | 28
| D | D6 | OHEBNÁ HLINÍKOVÁ HADICE, HLUKOVĚ IZOLOVANÁ |  |  |  | 0 |  |  |  |  | 0 |  | 0 |  | 0 | 1 | D | 1 | ROZPOCET | [6 empty] | 0
15 | K | 1.073 | prům. 160 | m | 15 |  | 0 |  |  | základní |  | 0 | 0 | 0 | 0 | 0 | 4 | K | 2 | ROZPOCET | 0 | 0 | 0 | 0 | 0 | 1 | 0 | 4 | 30
16 | K | 1.074 | prům. 125 | m | 10 |  | 0 |  |  | základní |  | 0 | 0 | 0 | 0 | 0 | 4 | K | 2 | ROZPOCET | 0 | 0 | 0 | 0 | 0 | 1 | 0 | 4 | 32
| D | D7 | ČTYŘHRANNÉ POTRUBÍ SKUPINY I. z pozinkovaného plechu |  |  |  | 0 |  |  |  |  | 0 |  | 0 |  | 0 | 1 | D | 1 | ROZPOCET | [6 empty] | 0
17 | K | 1.101 | Potrubí rovné se stranou do 250mm | m2 | 123 |  | 0 |  |  | základní |  | 0 | 0 | 0 | 0 | 0 | 4 | K | 2 | ROZPOCET | 0 | 0 | 0 | 0 | 0 | 1 | 0 | 4 | 34
18 | K | 1.101.1 | Potrubí rovné se stranou nad 250mm | m2 | 4 |  | 0 |  |  | základní |  | 0 | 0 | 0 | 0 | 0 | 4 | K | 2 | ROZPOCET | 0 | 0 | 0 | 0 | 0 | 1 | 0 | 4 | 36
19 | K | 1.101.2 | Tvarovky se stranou do 250mm | m2 | 30 |  | 0 |  |  | základní |  | 0 | 0 | 0 | 0 | 0 | 4 | K | 2 | ROZPOCET | 0 | 0 | 0 | 0 | 0 | 1 | 0 | 4 | 38
20 | K | 1.101.3 | Tvarovky se stranou přes 250mm | m2 | 28 |  | 0 |  |  | základní |  | 0 | 0 | 0 | 0 | 0 | 4 | K | 2 | ROZPOCET | 0 | 0 | 0 | 0 | 0 | 1 | 0 | 4 | 40
| D | D8 | KRUHOVÉ POTRUBÍ SPIRO z pozinkovaného plechu |  |  |  | 0 |  |  |  |  | 0 |  | 0 |  | 0 | 1 | D | 1 | ROZPOCET | [6 empty] | 0
21 | K | 1.201 | do prům. 200 10% tvarovek | m | 140 |  | 0 |  |  | základní |  | 0 | 0 | 0 | 0 | 0 | 4 | K | 2 | ROZPOCET | 0 | 0 | 0 | 0 | 0 | 1 | 0 | 4 | 42
| P |  | Poznámka k položce: do O 200 10% tvarovek | [14 empty] | P | 2
22 | K | 1.201.1 | do prům. 140 10% tvarovek | m | 34 |  | 0 |  |  | základní |  | 0 | 0 | 0 | 0 | 0 | 4 | K | 2 | ROZPOCET | 0 | 0 | 0 | 0 | 0 | 1 | 0 | 4 | 44
| P |  | Poznámka k položce: do O 140 10% tvarovek | [14 empty] | P | 2
| D | D9 | Zař. 2A - GARÁŽE |  |  |  | 0 |  |  |  |  | 0 |  | 0 |  | 0 | 1 | D | 0 | ROZPOCET | [6 empty] | 0
| D | D4 | OBDÉLNÍKOVÁ VYÚSTKA JEDNOŘADÁ s regulací a nastavitelnými lamelami, skryté uchycení pružinou v rámeč |  |  |  | 0 |  |  |  |  | 0 |  | 0 |  | 0 | 1 | D | 1 | ROZPOCET | [6 empty] | 0
23 | K | 2A.041 | 325 x 125 mm | ks | 6 |  | 0 |  |  | základní |  | 0 | 0 | 0 | 0 | 0 | 4 | K | 2 | ROZPOCET | 0 | 0 | 0 | 0 | 0 | 1 | 0 | 4 | 46
| D | D7 | ČTYŘHRANNÉ POTRUBÍ SKUPINY I. z pozinkovaného plechu |  |  |  | 0 |  |  |  |  | 0 |  | 0 |  | 0 | 1 | D | 1 | ROZPOCET | [6 empty] | 0
24 | K | 2A.101 | Potrubí rovné se stranou do 250mm | m2 | 45 |  | 0 |  |  | základní |  | 0 | 0 | 0 | 0 | 0 | 4 | K | 2 | ROZPOCET | 0 | 0 | 0 | 0 | 0 | 1 | 0 | 4 | 48
25 | K | 2A.101.1 | Tvarovky se stranou do 250mm | m2 | 4 |  | 0 |  |  | základní |  | 0 | 0 | 0 | 0 | 0 | 4 | K | 2 | ROZPOCET | 0 | 0 | 0 | 0 | 0 | 1 | 0 | 4 | 50
| D | D10 | Zař. 11 - DVEŘNÍ CLONA |  |  |  | 0 |  |  |  |  | 0 |  | 0 |  | 0 | 1 | D | 0 | ROZPOCET | [6 empty] | 0
26 | K | 11.001 | Vodní dveřní clona s ventilovou výbavou | ks | 1 |  | 0 |  |  | základní |  | 0 | 0 | 0 | 0 | 0 | 4 | K | 1 | ROZPOCET | 0 | 0 | 0 | 0 | 0 | 1 | 0 | 4 | 52
| P |  | Poznámka k položce: Vodní dveřní clona s ventilovou výbavou, ručním spouštěním a potřebným příslušenstvím | [14 empty] | P | 1
| D | D11 | Zař. K22 - ORDINACE, ČEKÁRNY - VRV |  |  |  | 0 |  |  |  |  | 0 |  | 0 |  | 0 | 1 | D | 0 | ROZPOCET | [6 empty] | 0
27 | K | K22.001 | KOMPRESOROVÁ JEDNOTKA vzduchem chlazená do venkovního prostředí pro chladivo R410A | ks | 1 |  | 0 |  |  | základní |  | 0 | 0 | 0 | 0 | 0 | 4 | K | 1 | ROZPOCET | 0 | 0 | 0 | 0 | 0 | 1 | 0 | 4 | 54
| P |  | Poznámka k položce: KOMPRESOROVÁ JEDNOTKA vzduchem chlazená do venkovního prostředí pro chladivo R410A na samonosném základovém rámu, vybavená vysoce účinným invertorově řízeným scroll kompresorem, autonomní regulací s diagnostickým systémem - chladící výkon 39kW., Technické a výkonové parametry viz příloha TZ - Tabulka výkonů zařízení. | [14 empty] | P | 1
28 | K | K22.002 | Vnitřní kazetová jednotka 4 cestná (chladící výkon 1,6kW) | ks | 13 |  | 0 |  |  | základní |  | 0 | 0 | 0 | 0 | 0 | 4 | K | 1 | ROZPOCET | 0 | 0 | 0 | 0 | 0 | 1 | 0 | 4 | 56
| P |  | Poznámka k položce: Vnitřní kazetová jednotka 4 cestná (chladící výkon 1,6kW), neopláštěná s čerpadlem kondenzátu, včetně nástěnného ovladače. Technické a výkonové parametry viz příloha TZ - Tabulka výkonů zařízení. | [14 empty] | P | 1
29 | K | K22.003 | Vnitřní kazetová jednotka 4 cestná (chladící výkon 2,2kW) | ks | 7 |  | 0 |  |  | základní |  | 0 | 0 | 0 | 0 | 0 | 4 | K | 1 | ROZPOCET | 0 | 0 | 0 | 0 | 0 | 1 | 0 | 4 | 58
| P |  | Poznámka k položce: Vnitřní kazetová jednotka 4 cestná (chladící výkon 2,2kW), neopláštěná s čerpadlem kondenzátu, včetně nástěnného ovladače. Technické a výkonové parametry viz příloha TZ - Tabulka výkonů zařízení. | [14 empty] | P | 1
30 | K | K22.004 | Vnitřní kazetová jednotka 4 cestná (chladící výkon 2,8kW) | ks | 4 |  | 0 |  |  | základní |  | 0 | 0 | 0 | 0 | 0 | 4 | K | 1 | ROZPOCET | 0 | 0 | 0 | 0 | 0 | 1 | 0 | 4 | 60
| P |  | Poznámka k položce: Vnitřní kazetová jednotka 4 cestná (chladící výkon 2,8kW), neopláštěná s čerpadlem kondenzátu, včetně nástěnného ovladače. Technické a výkonové parametry viz příloha TZ - Tabulka výkonů zařízení. | [14 empty] | P | 1
31 | K | K22.005 | Vnitřní kazetová jednotka 4 cestná (chladící výkon 3,6kW) | ks | 1 |  | 0 |  |  | základní |  | 0 | 0 | 0 | 0 | 0 | 4 | K | 1 | ROZPOCET | 0 | 0 | 0 | 0 | 0 | 1 | 0 | 4 | 62
| P |  | Poznámka k položce: Vnitřní kazetová jednotka 4 cestná (chladící výkon 3,6kW), neopláštěná s čerpadlem kondenzátu, včetně nástěnného ovladače. Technické a výkonové parametry viz příloha TZ - Tabulka výkonů zařízení. | [14 empty] | P | 1
32 | K | Pol12 | Detektor úniku chladiva | ks | 20 |  | 0 |  |  | základní |  | 0 | 0 | 0 | 0 | 0 | 4 | K | 1 | ROZPOCET | 0 | 0 | 0 | 0 | 0 | 1 | 0 | 4 | 64
33 | K | Pol13 | Izolované potrubí chladiva z mědi do průměru 28mm | m | 195 |  | 0 |  |  | základní |  | 0 | 0 | 0 | 0 | 0 | 4 | K | 1 | ROZPOCET | 0 | 0 | 0 | 0 | 0 | 1 | 0 | 4 | 66
| P |  | Poznámka k položce: Izolované potrubí chladiva z mědi do průměru 28mm, včetně: komunikačního kabelu | [14 empty] | P | 1
34 | K | Pol14 | Potrubní rozbočka tvaru Y | ks | 22 |  | 0 |  |  | základní |  | 0 | 0 | 0 | 0 | 0 | 4 | K | 1 | ROZPOCET | 0 | 0 | 0 | 0 | 0 | 1 | 0 | 4 | 68
| D | D12 | Zařízení společné |  |  |  | 0 |  |  |  |  | 0 |  | 0 |  | 0 | 1 | D | 0 | ROZPOCET | [6 empty] | 0
35 | K | 100.1 | Montáž (zahrnuto v cenách dodávek) | soub | 0 |  | 0 |  |  | základní |  | 0 | 0 | 0 | 0 | 0 | 4 | K | 1 | ROZPOCET | 0 | 0 | 0 | 0 | 0 | 1 | 0 | 4 | 70
36 | K | 100.2 | Montážní materiál | soub | 1 |  | 0 |  |  | základní |  | 0 | 0 | 0 | 0 | 0 | 4 | K | 1 | ROZPOCET | 0 | 0 | 0 | 0 | 0 | 1 | 0 | 4 | 72
37 | K | 100.3 | Požární ucpávky (pož. manžety, tmely apod.) | soub | 1 |  | 0 |  |  | základní |  | 0 | 0 | 0 | 0 | 0 | 4 | K | 1 | ROZPOCET | 0 | 0 | 0 | 0 | 0 | 1 | 0 | 4 | -266169864
38 | K | 100.4 | Autorizované měření hluku | ks | 1 |  | 0 |  |  | základní |  | 0 | 0 | 0 | 0 | 0 | 4 | K | 1 | ROZPOCET | 0 | 0 | 0 | 0 | 0 | 1 | 0 | 4 | 76
39 | K | 100.5 | Měření výkonových parametrů a, zaregulování VZT zařízení | soub | 1 |  | 0 |  |  | základní |  | 0 | 0 | 0 | 0 | 0 | 4 | K | 1 | ROZPOCET | 0 | 0 | 0 | 0 | 0 | 1 | 0 | 4 | 78
40 | K | 100.6 | Komplexní vyzkoušení a uvedení do provozu | soub | 1 |  | 0 |  |  | základní |  | 0 | 0 | 0 | 0 | 0 | 4 | K | 1 | ROZPOCET | 0 | 0 | 0 | 0 | 0 | 1 | 0 | 4 | 80
| P |  | Poznámka k položce: dle požadavku KHS - k vydání kolaudačního souhlasu | [14 empty] | P | 1
41 | K | 100.7 | Zkušební provoz | soub | 1 |  | 0 |  |  | základní |  | 0 | 0 | 0 | 0 | 0 | 4 | K | 1 | ROZPOCET | 0 | 0 | 0 | 0 | 0 | 1 | 0 | 4 | 82
| P |  | Poznámka k položce: Zkušební provoz | [14 empty] | P | 1
42 | K | 100.8 | Stavební přípomoce | soub | 1 |  | 0 |  |  | základní |  | 0 | 0 | 0 | 0 | 0 | 4 | K | 1 | ROZPOCET | 0 | 0 | 0 | 0 | 0 | 1 | 0 | 4 | 84

## F2_D.600 - Elektroinstala...
{43e77f22-b24b-43ab-9b03-3e144def9a1d}
2
| KRYCÍ LIST SOUPISU PRACÍ | [7 empty] | v --- níže se nacházejí doplnkové a pomocné údaje k sestavám --- v | [8 empty] | False
Stavba:
Poliklinika Lanškroun
Objekt:
Fáze_2 - Poliklinika Lanškroun
Soupis:
F2_D.600 - Elektroinstalace silnoproud
| KSO: |  |  |  |  | CC-CZ:
| Místo: |  | Lanškroun |  |  | Datum: | 2019-10-16
| Zadavatel: |  |  |  |  | IČ:
DIČ:
| Uchazeč: |  |  |  |  | IČ: | Vyplň údaj
|  | Vyplň údaj |  |  |  | DIČ: | Vyplň údaj
| Projektant: |  |  |  |  | IČ:
DIČ:
| Zpracovatel: |  |  |  |  | IČ:
|  | Obermeyer Helika a.s. |  |  |  | DIČ:
Poznámka:
| Cena bez DPH | [5 empty] | 0
|  |  | Základ daně |  |  | Sazba daně | Výše daně
| DPH | základní | 0 |  |  | 21% | 0
|  | snížená | 0 |  |  | 15% | 0
|  | zákl. přenesená | 0 |  |  | 21% | 0
|  | sníž. přenesená | 0 |  |  | 15% | 0
|  | nulová | 0 |  |  | 0% | 0
| Cena s DPH |  |  | v | CZK |  | 0
| Projektant |  |  | Zpracovatel
| Datum a podpis: |  | Razítko | Datum a podpis: |  |  | Razítko
| Objednavatel |  |  | Uchazeč
| Datum a podpis: |  | Razítko | Datum a podpis: |  |  | Razítko
REKAPITULACE ČLENĚNÍ SOUPISU PRACÍ
Stavba:
Poliklinika Lanškroun
Objekt:
Fáze_2 - Poliklinika Lanškroun
Soupis:
F2_D.600 - Elektroinstalace silnoproud
Místo: |  |  | Lanškroun |  |  | Datum: | 2019-10-16
Zadavatel: | [5 empty] | Projektant:
Uchazeč: |  |  | Vyplň údaj |  |  | Zpracovatel: | Obermeyer Helika a.s.
Kód dílu - Popis | [6 empty] | Cena celkem [CZK]
Náklady ze soupisu prací | [6 empty] | 0 | [11 empty] | -1
| 1.2 - Uzemnění a pospojení 2.etapa akce | [5 empty] | 0
| 2.2 - Jímač a svody 2.etapa akce | [5 empty] | 0
| 4.2 - Hlavní rozvody - vnitřní měřená instalace objektu (1. a 2. etapa) | [5 empty] | 0
| 5.2 - rozvody na podlaží - vnitřní měřená instalace - 01.PP suterén 2.etapa | [5 empty] | 0
| 6.2 - rozvody na podlaží - vnitřní měřená instalace - 1.NP přízemí 2.etapa | [5 empty] | 0
| D2 - vývodové instalace celkem: | [5 empty] | 0
| 7.2 - rozvody na podlaží - vnitřní měřená instalace - 2.NP patro 2.etapa | [5 empty] | 0
| D2 - vývodové instalace celkem: | [5 empty] | 0
| 8.2 - rozvody na podlaží - vnitřní měřená instalace - 3.NP patro 2.etapa | [5 empty] | 0
| D2 - vývodové instalace celkem: | [5 empty] | 0
| 9.2 - rozvody na podlaží - vnitřní měřená instalace - 4.NP patro 2.etapa | [5 empty] | 0
| D3 - jen vývodové instalace celkem: | [5 empty] | 0
| 10 - Demontáže původní budovy instalace objektu | [5 empty] | 0
| 11 - Ostatní společné komponenty a montáže | [5 empty] | 0
SOUPIS PRACÍ
Stavba:
Poliklinika Lanškroun
Objekt:
Fáze_2 - Poliklinika Lanškroun
Soupis:
F2_D.600 - Elektroinstalace silnoproud
Místo: |  |  | Lanškroun |  |  | Datum: | 2019-10-16
Zadavatel: | [5 empty] | Projektant:
Uchazeč: |  |  | Vyplň údaj |  |  | Zpracovatel: | Obermeyer Helika a.s.
PČ | Typ | Kód | Popis | MJ | Množství | J.cena [CZK] | Cena celkem [CZK] | Cenová soustava |  | DPH | J. Nh [h] | Nh celkem [h] | J. hmotnost [t] | Hmotnost celkem [t] | J. suť [t] | Suť Celkem [t]
Náklady soupisu celkem | [6 empty] | 0 |  |  |  |  | 0 |  | 0 |  | 0 |  | D | -1 | [7 empty] | 0
| D | 1.2 | Uzemnění a pospojení 2.etapa akce |  |  |  | 0 |  |  |  |  | 0 |  | 0 |  | 0 | 1 | D | 0 | ROZPOCET | [6 empty] | 0
1 | K | - | celková montáž | soub | 1 |  | 0 |  |  | základní |  | 0 | 0 | 0 | 0 | 0 | 4 | K | 1 | ROZPOCET | 0 | 0 | 0 | 0 | 0 | 1 | 0 | 4 | 2
2 | K | -.1 | vodič FeZn, pásek 30/4 základový obvodový zemnič | bm | 80 |  | 0 |  |  | základní |  | 0 | 0 | 0 | 0 | 0 | 4 | K | 1 | ROZPOCET | 0 | 0 | 0 | 0 | 0 | 1 | 0 | 4 | 4
3 | K | -.2 | vodič FeZn, drát o10, vývodové praporce vně budovy celkem | bm | 35 |  | 0 |  |  | základní |  | 0 | 0 | 0 | 0 | 0 | 4 | K | 1 | ROZPOCET | 0 | 0 | 0 | 0 | 0 | 1 | 0 | 4 | 6
4 | K | -.3 | FeZn svorky typové SR 02 | ks | 5 |  | 0 |  |  | základní |  | 0 | 0 | 0 | 0 | 0 | 4 | K | 1 | ROZPOCET | 0 | 0 | 0 | 0 | 0 | 1 | 0 | 4 | 8
5 | K | -.4 | FeZn svorky typové SR 03 | ks | 14 |  | 0 |  |  | základní |  | 0 | 0 | 0 | 0 | 0 | 4 | K | 1 | ROZPOCET | 0 | 0 | 0 | 0 | 0 | 1 | 0 | 4 | 10
6 | K | -.5 | vodič FeZn, pásek 30/4 zemniče do pilotů | bm | 60 |  | 0 |  |  | základní |  | 0 | 0 | 0 | 0 | 0 | 4 | K | 1 | ROZPOCET | 0 | 0 | 0 | 0 | 0 | 1 | 0 | 4 | 12
7 | K | -.3 | FeZn svorky typové SR 02 | ks | 10 |  | 0 |  |  | základní |  | 0 | 0 | 0 | 0 | 0 | 4 | K | 1 | ROZPOCET | 0 | 0 | 0 | 0 | 0 | 1 | 0 | 4 | 14
8 | K | -.6 | FeZn svorky typové připojovací na armaturu SP | ks | 20 |  | 0 |  |  | základní |  | 0 | 0 | 0 | 0 | 0 | 4 | K | 1 | ROZPOCET | 0 | 0 | 0 | 0 | 0 | 1 | 0 | 4 | 16
9 | K | -.7 | plastové šachtičky svodů s nerez svorkou do chodníku, svody jímače | ks | 8 |  | 0 |  |  | základní |  | 0 | 0 | 0 | 0 | 0 | 4 | K | 1 | ROZPOCET | 0 | 0 | 0 | 0 | 0 | 1 | 0 | 4 | 18
10 | K | -.8 | plastová skříńka do fasády svodů uzemnění střechy s nerez svorkou | ks | 3 |  | 0 |  |  | základní |  | 0 | 0 | 0 | 0 | 0 | 4 | K | 1 | ROZPOCET | 0 | 0 | 0 | 0 | 0 | 1 | 0 | 4 | 20
11 | K | -.9 | vodič FeZn, drát o8, svody uzemnění střechy vně budovy celkem | bm | 44 |  | 0 |  |  | základní |  | 0 | 0 | 0 | 0 | 0 | 4 | K | 1 | ROZPOCET | 0 | 0 | 0 | 0 | 0 | 1 | 0 | 4 | 22
12 | K | -.10 | FeZn podpěry typu PV01 typové, hrubá stěna pod zatepl. uzemnění střech | ks | 27 |  | 0 |  |  | základní |  | 0 | 0 | 0 | 0 | 0 | 4 | K | 1 | ROZPOCET | 0 | 0 | 0 | 0 | 0 | 1 | 0 | 4 | 24
13 | K | -.11 | FeZn svorky typové, připojovací na střešní krytinu a okapy, SP1 | ks | 10 |  | 0 |  |  | základní |  | 0 | 0 | 0 | 0 | 0 | 4 | K | 1 | ROZPOCET | 0 | 0 | 0 | 0 | 0 | 1 | 0 | 4 | 26
14 | K | -.12 | vedení vnitřní CY 10zž, podlaha, uzemnění svodů jímače | bm | 215 |  | 0 |  |  | základní |  | 0 | 0 | 0 | 0 | 0 | 4 | K | 1 | ROZPOCET | 0 | 0 | 0 | 0 | 0 | 1 | 0 | 4 | 28
15 | K | -.13 | instal Tr o20/16, SuperMonoflex | bm | 200 |  | 0 |  |  | základní |  | 0 | 0 | 0 | 0 | 0 | 4 | K | 1 | ROZPOCET | 0 | 0 | 0 | 0 | 0 | 1 | 0 | 4 | 30
16 | K | -.14 | nerez svorky typové na VN-vodič HVI, | ks | 8 |  | 0 |  |  | základní |  | 0 | 0 | 0 | 0 | 0 | 4 | K | 1 | ROZPOCET | 0 | 0 | 0 | 0 | 0 | 1 | 0 | 4 | 32
17 | K | -.15 | vedení vnitřní CY 25zž | m | 165 |  | 0 |  |  | základní |  | 0 | 0 | 0 | 0 | 0 | 4 | K | 1 | ROZPOCET | 0 | 0 | 0 | 0 | 0 | 1 | 0 | 4 | 34
18 | K | -.16 | vedení vnitřní CY 6zž, pospojení koncové pomocné celkem | m | 450 |  | 0 |  |  | základní |  | 0 | 0 | 0 | 0 | 0 | 4 | K | 1 | ROZPOCET | 0 | 0 | 0 | 0 | 0 | 1 | 0 | 4 | 36
19 | K | -.17 | inst. trubka nad podhledy a do stěn o20/16 | ks | 80 |  | 0 |  |  | základní |  | 0 | 0 | 0 | 0 | 0 | 4 | K | 1 | ROZPOCET | 0 | 0 | 0 | 0 | 0 | 1 | 0 | 4 | 38
20 | K | -.18 | pospojovací sběrnice , zdravotnického pospojení prostorů ordinací ve skupině ZP č.1, speciální sestava z plast rozvod modulové skříně 2x 12modulů o zapuštěná, montáž zapuštěná do stěny, výstroj typová, trámečky uzemnění dlouhé, PE+PA, In=63A , dod | ks | 9 |  | 0 |  |  | základní |  | 0 | 0 | 0 | 0 | 0 | 4 | K | 1 | ROZPOCET | 0 | 0 | 0 | 0 | 0 | 1 | 0 | 4 | 40
21 | K | -.19 | uzemňovací přístroj dvojzásuvka pro externí uzemnění, Tango, v podlažích | viz | 0 |  | 0 |  |  | základní |  | 0 | 0 | 0 | 0 | 0 | 4 | K | 1 | ROZPOCET | 0 | 0 | 0 | 0 | 0 | 1 | 0 | 4 | 42
| P |  | Poznámka k položce: viz instalace na podlažích | [14 empty] | P | 1
22 | K | -.20 | přístrojová krabice do PK 170 nebo pod omítku v podlažích | viz | 0 |  | 0 |  |  | základní |  | 0 | 0 | 0 | 0 | 0 | 4 | K | 1 | ROZPOCET | 0 | 0 | 0 | 0 | 0 | 1 | 0 | 4 | 44
| P |  | Poznámka k položce: viz instalace na podlažích | [14 empty] | P | 1
23 | K | -.21 | pro pospojení odpovídající připojovací svorky nerez a Ms podle montáže, různé | ks | 95 |  | 0 |  |  | základní |  | 0 | 0 | 0 | 0 | 0 | 4 | K | 1 | ROZPOCET | 0 | 0 | 0 | 0 | 0 | 1 | 0 | 4 | 46
24 | K | -.22 | kabelové plast závěsy a příchytky nad podhledy, montáž na hrubý strop a stěny | ks | 220 |  | 0 |  |  | základní |  | 0 | 0 | 0 | 0 | 0 | 4 | K | 1 | ROZPOCET | 0 | 0 | 0 | 0 | 0 | 1 | 0 | 4 | 48
25 | K | -.23 | pomocný upevňovací materiál. hmoždinky, vruty, konzole | ks | 250 |  | 0 |  |  | základní |  | 0 | 0 | 0 | 0 | 0 | 4 | K | 1 | ROZPOCET | 0 | 0 | 0 | 0 | 0 | 1 | 0 | 4 | 50
| D | 2.2 | Jímač a svody 2.etapa akce |  |  |  | 0 |  |  |  |  | 0 |  | 0 |  | 0 | 1 | D | 0 | ROZPOCET | [6 empty] | 0
26 | K | - | celková montáž | soub | 1 |  | 0 |  |  | základní |  | 0 | 0 | 0 | 0 | 0 | 4 | K | 1 | ROZPOCET | 0 | 0 | 0 | 0 | 0 | 1 | 0 | 4 | 54
27 | K | -.25 | vodič ALDREY 50, lano oddálené jímací vedení nad terasou | m | 96 |  | 0 |  |  | základní |  | 0 | 0 | 0 | 0 | 0 | 4 | K | 1 | ROZPOCET | 0 | 0 | 0 | 0 | 0 | 1 | 0 | 4 | 56
28 | K | -.26 | oddálená izolační podpěra GFK o50 x délka 4000 s nerez koncovkou M10 pro vystrojení jímače, HŘEBEN na stavbě zakrácení podle potřeby montáže | ks | 5 |  | 0 |  |  | základní |  | 0 | 0 | 0 | 0 | 0 | 4 | K | 1 | ROZPOCET | 0 | 0 | 0 | 0 | 0 | 1 | 0 | 4 | 58
29 | K | -.27 | výstroj podpěry GFK - objímka nerez, stěnová, pro úchyt na krov nebo na pomocnou konstrukci | ks | 10 |  | 0 |  |  | základní |  | 0 | 0 | 0 | 0 | 0 | 4 | K | 1 | ROZPOCET | 0 | 0 | 0 | 0 | 0 | 1 | 0 | 4 | 60
30 | K | -.28 | pomocná konstrukce z FeZn profilů L40 až L50 do krovu, nelze nyní specifikovat jen individuální řešení na stavbě jen odhad včetně zámečnických a montážních prací | kpl | 1 |  | 0 |  |  | základní |  | 0 | 0 | 0 | 0 | 0 | 4 | K | 1 | ROZPOCET | 0 | 0 | 0 | 0 | 0 | 1 | 0 | 4 | 62
31 | K | -.29 | výstroj podpěry GFK - nerezové svorky MV podle potřeby motáže, oddálená síť ALDREY nad terasou | ks | 5 |  | 0 |  |  | základní |  | 0 | 0 | 0 | 0 | 0 | 4 | K | 1 | ROZPOCET | 0 | 0 | 0 | 0 | 0 | 1 | 0 | 4 | 64
32 | K | -.30 | výstroj podpěry GFK - nerezová destička na tyčový jímač pro napojení dvou VN-vodičů HVI (podle potřeby motáže svodu), připojení izolovaných svodů | ks | 5 |  | 0 |  |  | základní |  | 0 | 0 | 0 | 0 | 0 | 4 | K | 1 | ROZPOCET | 0 | 0 | 0 | 0 | 0 | 1 | 0 | 4 | 66
33 | K | -.31 | výstroj podpěry GFK - Al jímač se závitem M10 x dl.1000mm | ks | 5 |  | 0 |  |  | základní |  | 0 | 0 | 0 | 0 | 0 | 4 | K | 1 | ROZPOCET | 0 | 0 | 0 | 0 | 0 | 1 | 0 | 4 | 68
34 | K | -.32 | upevňovací pásky VN vodičů na podpěru | ks | 50 |  | 0 |  |  | základní |  | 0 | 0 | 0 | 0 | 0 | 4 | K | 1 | ROZPOCET | 0 | 0 | 0 | 0 | 0 | 1 | 0 | 4 | 70
35 | K | -.33 | "B" oddálená izolační podpěra GFK o50 x délka 4700 s nerez koncovkou M10 pro vystrojení jímače a se stativem (velkým) D50, na stavbě zakrácení podle potřeby montáže a sestava kompletu | ks | 1 |  | 0 |  |  | základní |  | 0 | 0 | 0 | 0 | 0 | 4 | K | 1 | ROZPOCET | 0 | 0 | 0 | 0 | 0 | 1 | 0 | 4 | 72
36 | K | -.34 | výstroj podpěry GFK - betonové podstavce pro stativ D50 | ks | 9 |  | 0 |  |  | základní |  | 0 | 0 | 0 | 0 | 0 | 4 | K | 1 | ROZPOCET | 0 | 0 | 0 | 0 | 0 | 1 | 0 | 4 | 74
37 | K | -.35 | výstroj podpěry GFK - plast podložka pod betonové podstavce | ks | 3 |  | 0 |  |  | základní |  | 0 | 0 | 0 | 0 | 0 | 4 | K | 1 | ROZPOCET | 0 | 0 | 0 | 0 | 0 | 1 | 0 | 4 | 76
38 | K | -.36 | výstroj podpěry GFK - nerezová svorka MV podle potřeby motáže, oddálená síť ALDREY nad terasou | ks | 1 |  | 0 |  |  | základní |  | 0 | 0 | 0 | 0 | 0 | 4 | K | 1 | ROZPOCET | 0 | 0 | 0 | 0 | 0 | 1 | 0 | 4 | 78
39 | K | -.31 | výstroj podpěry GFK - Al jímač se závitem M10 x dl.1000mm | ks | 1 |  | 0 |  |  | základní |  | 0 | 0 | 0 | 0 | 0 | 4 | K | 1 | ROZPOCET | 0 | 0 | 0 | 0 | 0 | 1 | 0 | 4 | 80
40 | K | -.37 | svodová VN vedení, HVI-light, (celkem 8 svodů) | bm | 170 |  | 0 |  |  | základní |  | 0 | 0 | 0 | 0 | 0 | 4 | K | 1 | ROZPOCET | 0 | 0 | 0 | 0 | 0 | 1 | 0 | 4 | 82
41 | K | -.38 | koncovky šroubovací univerzální, nerez pro vodiče HVI-light horní | ks | 8 |  | 0 |  |  | základní |  | 0 | 0 | 0 | 0 | 0 | 4 | K | 1 | ROZPOCET | 0 | 0 | 0 | 0 | 0 | 1 | 0 | 4 | 84
42 | K | -.39 | koncovky šroubovací univerzální, nerez pro vodiče HVI-light spodní | ks | 8 |  | 0 |  |  | základní |  | 0 | 0 | 0 | 0 | 0 | 4 | K | 1 | ROZPOCET | 0 | 0 | 0 | 0 | 0 | 1 | 0 | 4 | 86
43 | K | -.40 | tuhé inst. Tr Kopoflex o40/32, ochr vedení na přechodu stěna zemí šachtička | bm | 8 |  | 0 |  |  | základní |  | 0 | 0 | 0 | 0 | 0 | 4 | K | 1 | ROZPOCET | 0 | 0 | 0 | 0 | 0 | 1 | 0 | 4 | 88
44 | K | -.41 | podpěry pro krytině střechy - sestava: svorka nerez na falc plech krytiny + třmenová objímka nerez stěnová pro HVI - sešroubovaná sestava | ks | 70 |  | 0 |  |  | základní |  | 0 | 0 | 0 | 0 | 0 | 4 | K | 1 | ROZPOCET | 0 | 0 | 0 | 0 | 0 | 1 | 0 | 4 | 90
45 | K | -.42 | podpěry po římse a stěnách, třmenová objímka plast nebo nerez, stěnová pro HVI - typové upevnění VN svodu na hrubou stěnu | ks | 80 |  | 0 |  |  | základní |  | 0 | 0 | 0 | 0 | 0 | 4 | K | 1 | ROZPOCET | 0 | 0 | 0 | 0 | 0 | 1 | 0 | 4 | 92
46 | K | -.43 | koordinace s pokládkou střešní krytiny a upevnění izol. podpěr v krovech | kpl | 1 |  | 0 |  |  | základní |  | 0 | 0 | 0 | 0 | 0 | 4 | K | 1 | ROZPOCET | 0 | 0 | 0 | 0 | 0 | 1 | 0 | 4 | 94
47 | K | -.44 | těsnění proti zatékání na prostupech izolačních podpěr střechou, hřebenem | kpl | 1 |  | 0 |  |  | základní |  | 0 | 0 | 0 | 0 | 0 | 4 | K | 1 | ROZPOCET | 0 | 0 | 0 | 0 | 0 | 1 | 0 | 4 | 96
| D | 4.2 | Hlavní rozvody - vnitřní měřená instalace objektu (1. a 2. etapa) |  |  |  | 0 |  |  |  |  | 0 |  | 0 |  | 0 | 1 | D | 0 | ROZPOCET | [6 empty] | 0
48 | K | - | celková montáž | soub | 1 |  | 0 |  |  | základní |  | 0 | 0 | 0 | 0 | 0 | 4 | K | 1 | ROZPOCET | 0 | 0 | 0 | 0 | 0 | 1 | 0 | 4 | 98
49 | K | -.45 | rozvodnice zapuštěná 1Rs-1.1, In 63A, OCEP/plast, modulová, 165modulů podlažní rozm: š.760 x v.930 x hl.140, výstroj podle výkresu DODÁVKA 2.etapa | ks | 1 |  | 0 |  |  | základní |  | 0 | 0 | 0 | 0 | 0 | 4 | K | 1 | ROZPOCET | 0 | 0 | 0 | 0 | 0 | 1 | 0 | 4 | 100
50 | K | -.46 | rozvodnice zapuštěná 2Rs-1.1, In 63A, OCEP/plast, modulová, 165modulů podlažní rozm: š.760 x v.930 x hl.140, výstroj podle výkresu DODÁVKA 2.etapa | ks | 1 |  | 0 |  |  | základní |  | 0 | 0 | 0 | 0 | 0 | 4 | K | 1 | ROZPOCET | 0 | 0 | 0 | 0 | 0 | 1 | 0 | 4 | 102
51 | K | -.47 | rozvodnice zapuštěná 3Rs-1.1, In 63A, OCEP/plast, modulová, 165modulů podlažní rozm: š.760 x v.930 x hl.140, výstroj podle výkresu DODÁVKA 2.etapa | ks | 1 |  | 0 |  |  | základní |  | 0 | 0 | 0 | 0 | 0 | 4 | K | 1 | ROZPOCET | 0 | 0 | 0 | 0 | 0 | 1 | 0 | 4 | 104
52 | K | -.48 | rozvodnice zapuštěná 4Rs-1, In 63A, OCEP/plast, modulová, 5x 33modulů podlažní rozm: š.760 x v.930 x hl.140, výstroj podle výkresu DODÁVKA 2.etapa (PROSTOROVÉ REZERVY PRO MOŽNÉ DOSTROJENÍ EL-MĚRŮ) | ks | 1 |  | 0 |  |  | základní |  | 0 | 0 | 0 | 0 | 0 | 4 | K | 1 | ROZPOCET | 0 | 0 | 0 | 0 | 0 | 1 | 0 | 4 | 106
53 | K | -.49 | přípoj na (4.NP) podlaží, hlavní, CYKY 5Jx16 běžná síť, "MDO" 2.etapa přípoj do 4Rs-1 | m | 21 |  | 0 |  |  | základní |  | 0 | 0 | 0 | 0 | 0 | 4 | K | 1 | ROZPOCET | 0 | 0 | 0 | 0 | 0 | 1 | 0 | 4 | 108
54 | K | -.50 | přípoj na (1.NP) podlaží, hlavní, CYKY 5Jx16 běžná síť, "MDO" 2.etapa celkem pro všechna 3 zdravotnická podlaží | m | 24 |  | 0 |  |  | základní |  | 0 | 0 | 0 | 0 | 0 | 4 | K | 1 | ROZPOCET | 0 | 0 | 0 | 0 | 0 | 1 | 0 | 4 | 110
55 | K | -.51 | přípoj na (1.NP) podlaží, hlavní, CYKY 5Jx6 zálohovaná síť UPS, "DO" celkem pro všechna 3 zdravotnická podlaží 2.etapa | m | 24 |  | 0 |  |  | základní |  | 0 | 0 | 0 | 0 | 0 | 4 | K | 1 | ROZPOCET | 0 | 0 | 0 | 0 | 0 | 1 | 0 | 4 | 112
| D | 5.2 | rozvody na podlaží - vnitřní měřená instalace - 01.PP suterén 2.etapa |  |  |  | 0 |  |  |  |  | 0 |  | 0 |  | 0 | 1 | D | 0 | ROZPOCET | [6 empty] | 0
56 | K | - | celková montáž | soub | 1 |  | 0 |  |  | základní |  | 0 | 0 | 0 | 0 | 0 | 4 | K | 1 | ROZPOCET | 0 | 0 | 0 | 0 | 0 | 1 | 0 | 4 | 114
57 | K | -.52 | "C" svítidlo průmyslové 230V, 2x 58W, IP66, 2x 5200 lm, | ks | 3 |  | 0 |  |  | základní |  | 0 | 0 | 0 | 0 | 0 | 4 | K | 1 | ROZPOCET | 0 | 0 | 0 | 0 | 0 | 1 | 0 | 4 | 116
58 | K | -.53 | "Cn" svítidlo průmyslové 230V, 2x 58W, IP66, 2x 5200 lm, vestavěný nouzový zdroj 1h aktivace , | ks | 3 |  | 0 |  |  | základní |  | 0 | 0 | 0 | 0 | 0 | 4 | K | 1 | ROZPOCET | 0 | 0 | 0 | 0 | 0 | 1 | 0 | 4 | 118
59 | K | -.54 | "C1" svítidlo průmyslové 230V, 1x 58W, IP66, 5200 lm, | ks | 7 |  | 0 |  |  | základní |  | 0 | 0 | 0 | 0 | 0 | 4 | K | 1 | ROZPOCET | 0 | 0 | 0 | 0 | 0 | 1 | 0 | 4 | 120
60 | K | -.55 | PIKTOGRAM tabulka (šipka) KOMPAKT prosvětlená tabulka přisazená, LED 230V / 3W, kompakt 1h náhradní režim, autotest přisazené | ks | 4 |  | 0 |  |  | základní |  | 0 | 0 | 0 | 0 | 0 | 4 | K | 1 | ROZPOCET | 0 | 0 | 0 | 0 | 0 | 1 | 0 | 4 | 122
61 | K | -.56 | kabelové vedení CYKY 3J x 1,5 pro běžné instalace, | m | 130 |  | 0 |  |  | základní |  | 0 | 0 | 0 | 0 | 0 | 4 | K | 1 | ROZPOCET | 0 | 0 | 0 | 0 | 0 | 1 | 0 | 4 | 124
62 | K | -.57 | kabelové vedení CYKY 5J x 1,5 pro běžné instalace, | m | 95 |  | 0 |  |  | základní |  | 0 | 0 | 0 | 0 | 0 | 4 | K | 1 | ROZPOCET | 0 | 0 | 0 | 0 | 0 | 1 | 0 | 4 | 126
63 | K | -.58 | kabelové vedení CYKY 5J x 6 pro zásuvky nabíječů | m | 80 |  | 0 |  |  | základní |  | 0 | 0 | 0 | 0 | 0 | 4 | K | 1 | ROZPOCET | 0 | 0 | 0 | 0 | 0 | 1 | 0 | 4 | 128
64 | K | -.59 | zásuvka 3f 400A/32A nástěnná, montáž na žlab trasu | ks | 2 |  | 0 |  |  | základní |  | 0 | 0 | 0 | 0 | 0 | 4 | K | 1 | ROZPOCET | 0 | 0 | 0 | 0 | 0 | 1 | 0 | 4 | 130
65 | K | -.60 | BS1, senzor pohybový stropní, 230V / 4A, přímý, IP20, 360° zona o12m | ks | 1 |  | 0 |  |  | základní |  | 0 | 0 | 0 | 0 | 0 | 4 | K | 1 | ROZPOCET | 0 | 0 | 0 | 0 | 0 | 1 | 0 | 4 | 132
66 | K | -.61 | tlačítko spínač 230V 10A, ř.0/1, IP20, montáž do KP68 | ks | 1 |  | 0 |  |  | základní |  | 0 | 0 | 0 | 0 | 0 | 4 | K | 1 | ROZPOCET | 0 | 0 | 0 | 0 | 0 | 1 | 0 | 4 | 134
67 | K | -.62 | kabelová trasa, perforovaný žlab 60/100, bez víka včetně konzolí a závěsů | bm | 7 |  | 0 |  |  | základní |  | 0 | 0 | 0 | 0 | 0 | 4 | K | 1 | ROZPOCET | 0 | 0 | 0 | 0 | 0 | 1 | 0 | 4 | 136
68 | K | -.63 | inst trubka tuhá plast s příchytkami na stěnu podle potřeby montáže | bm | 35 |  | 0 |  |  | základní |  | 0 | 0 | 0 | 0 | 0 | 4 | K | 1 | ROZPOCET | 0 | 0 | 0 | 0 | 0 | 1 | 0 | 4 | 138
| D | 6.2 | rozvody na podlaží - vnitřní měřená instalace - 1.NP přízemí 2.etapa |  |  |  | 0 |  |  |  |  | 0 |  | 0 |  | 0 | 1 | D | 0 | ROZPOCET | [6 empty] | 0
69 | K | - | celková montáž | soub | 1 |  | 0 |  |  | základní |  | 0 | 0 | 0 | 0 | 0 | 4 | K | 1 | ROZPOCET | 0 | 0 | 0 | 0 | 0 | 1 | 0 | 4 | 140
70 | K | -.64 | rozvodnice zapuštěná 1Rs-6, In 63A, OCEP/plast, modulová, 54modulů podlažní rozm: š.283 x v.482 x hl.110, výstroj podle výkresu DODÁVKA 2.etapa | ks | 1 |  | 0 |  |  | základní |  | 0 | 0 | 0 | 0 | 0 | 4 | K | 1 | ROZPOCET | 0 | 0 | 0 | 0 | 0 | 1 | 0 | 4 | 142
71 | K | -.65 | rozvodnice zapuštěná 1Rs-8, In 63A, OCEP/plast, modulová, 54modulů podlažní rozm: , výstroj podle výkresu DODÁVKA 2.etapa | ks | 1 |  | 0 |  |  | základní |  | 0 | 0 | 0 | 0 | 0 | 4 | K | 1 | ROZPOCET | 0 | 0 | 0 | 0 | 0 | 1 | 0 | 4 | 144
72 | K | -.66 | rozvodnice zapuštěná 1Rs-5, In 63A, OCEP/plast, modulová, 120modulů podlažní rozm:, výstroj podle výkresu DODÁVKA 2.etapa | ks | 1 |  | 0 |  |  | základní |  | 0 | 0 | 0 | 0 | 0 | 4 | K | 1 | ROZPOCET | 0 | 0 | 0 | 0 | 0 | 1 | 0 | 4 | 146
73 | K | -.67 | rozvodnice zapuštěná 1Rs-7, In 63A, OCEP/plast, modulová, 120modulů podlažní rozm: výstroj podle výkresu DODÁVKA 2.etapa | ks | 1 |  | 0 |  |  | základní |  | 0 | 0 | 0 | 0 | 0 | 4 | K | 1 | ROZPOCET | 0 | 0 | 0 | 0 | 0 | 1 | 0 | 4 | 148
74 | K | -.68 | přípoje na (1.NP) podlaží, hlavní, CYKY 5Jx6 běžná síť, "MDO" 2.etapa | m | 95 |  | 0 |  |  | základní |  | 0 | 0 | 0 | 0 | 0 | 4 | K | 1 | ROZPOCET | 0 | 0 | 0 | 0 | 0 | 1 | 0 | 4 | 150
75 | K | -.69 | přípoje na (1.NP) podlaží, hlavní, CYKY 5Jx4 zálohovaná síť UPS, "DO" 2.etapa | m | 55 |  | 0 |  |  | základní |  | 0 | 0 | 0 | 0 | 0 | 4 | K | 1 | ROZPOCET | 0 | 0 | 0 | 0 | 0 | 1 | 0 | 4 | 152
| D | D2 | vývodové instalace celkem: |  |  |  | 0 |  |  |  |  | 0 |  | 0 |  | 0 | 1 | D | 0 | ROZPOCET | [6 empty] | 0
76 | K | -.70 | PIKTOGRAM tabulka (šipka) KOMPAKT prosvětlená tabulka zapuštená, LED 230V / 3W, kompakt 1h náhradní režim, autotest přisazené | ks | 11 |  | 0 |  |  | základní |  | 0 | 0 | 0 | 0 | 0 | 4 | K | 1 | ROZPOCET | 0 | 0 | 0 | 0 | 0 | 1 | 0 | 4 | 154
77 | K | -.71 | nouzové venkovní svítidlo KOMPAKT, nerez, š.222 x v.227 x hl,77, IP-66 LED 230V / 3W, kompakt 1h náhr režim, autotest přisazené, Outdoor LED vestavěné vyhřívání | ks | 0 |  | 0 |  |  | základní |  | 0 | 0 | 0 | 0 | 0 | 4 | K | 1 | ROZPOCET | 0 | 0 | 0 | 0 | 0 | 1 | 0 | 4 | 156
78 | K | -.72 | "B"- svítidlo typu Q+A, "M600" 3 -230V, LED bílá teple, 36W, 3900 lm, IP20, včetně ukončovacího rámečku, zapustit do pevného SDK podhledu, | ks | 1 |  | 0 |  |  | základní |  | 0 | 0 | 0 | 0 | 0 | 4 | K | 1 | ROZPOCET | 0 | 0 | 0 | 0 | 0 | 1 | 0 | 4 | 158
79 | K | -.73 | "C"- svítidlo typu Q+A, "M600" 3 -230V, LED bílá teple, 36W, 3900 lm, IP20, zapustit do rastr podhledu | ks | 18 |  | 0 |  |  | základní |  | 0 | 0 | 0 | 0 | 0 | 4 | K | 1 | ROZPOCET | 0 | 0 | 0 | 0 | 0 | 1 | 0 | 4 | 160
80 | K | -.74 | "Cn"- svítidlo typu Q+A, "M600" 3 -230V, LED bílá teple, 36W, 3900 lm, IP20, zapustit do rastr podhledu, s vestavěným kompakt zdrojem pro nouzi, 1h aktivace + autotest | ks | 6 |  | 0 |  |  | základní |  | 0 | 0 | 0 | 0 | 0 | 4 | K | 1 | ROZPOCET | 0 | 0 | 0 | 0 | 0 | 1 | 0 | 4 | 162
81 | K | -.75 | "C1"- svítidlo typu Q+A, "M600" 3 -230V, LED bílá teple, 55W, 5600 lm, IP20, zapustit do rastr podhledu | ks | 36 |  | 0 |  |  | základní |  | 0 | 0 | 0 | 0 | 0 | 4 | K | 1 | ROZPOCET | 0 | 0 | 0 | 0 | 0 | 1 | 0 | 4 | 164
82 | K | -.76 | "Cn1"- svítidlo typu Q+A, "M600" 3 -230V, LED bílá teple, 55W, 5600 lm, IP20, zapustit do rastr podhledu, s vestavěným kompakt zdrojem pro nouzi, 1h aktivace + autotest | ks | 3 |  | 0 |  |  | základní |  | 0 | 0 | 0 | 0 | 0 | 4 | K | 1 | ROZPOCET | 0 | 0 | 0 | 0 | 0 | 1 | 0 | 4 | 166
83 | K | -.77 | "B"- svítidlo typu "downlight" SPMN 3 -230V, LED bílá teple, 14W, 1300 lm, IP20, o210x46, do podhledu výřez o190 | ks | 8 |  | 0 |  |  | základní |  | 0 | 0 | 0 | 0 | 0 | 4 | K | 1 | ROZPOCET | 0 | 0 | 0 | 0 | 0 | 1 | 0 | 4 | 168
84 | K | -.78 | "Bn"- svítidlo typu "downlight" SPMN 3 -230V, LED bílá teple, 14W, 1300 lm, IP20, s vestavěným kompakt zdrojem pro nouzi, 1h aktivace + autotest, o210x46, podhled chodby výřez o190 | ks | 1 |  | 0 |  |  | základní |  | 0 | 0 | 0 | 0 | 0 | 4 | K | 1 | ROZPOCET | 0 | 0 | 0 | 0 | 0 | 1 | 0 | 4 | 170
85 | K | -.79 | "B1"- svítidlo typu "downlight" SPMN 3 - 230V, LED bílá teple, 36W, 3600 lm, IP20, o210x46, zapuštěné do podhledu výřez o190 | ks | 4 |  | 0 |  |  | základní |  | 0 | 0 | 0 | 0 | 0 | 4 | K | 1 | ROZPOCET | 0 | 0 | 0 | 0 | 0 | 1 | 0 | 4 | 172
86 | K | -.80 | "B2"- svítidlo typu "downlight" SPMN 3 - 230V, LED bílá teple, 28W, 3000 lm, IP20, o390x46, zapuštěné do podhledu výřez o370 | ks | 3 |  | 0 |  |  | základní |  | 0 | 0 | 0 | 0 | 0 | 4 | K | 1 | ROZPOCET | 0 | 0 | 0 | 0 | 0 | 1 | 0 | 4 | 174
87 | K | -.81 | "B3"- svítidlo typu "downlight" SPMN 3 - 230V, LED bílá teple, 36W, 3600 lm, IP20, s vestavěným kompakt zdrojem pro nouzi, 1h aktivace + autotest, o390x46, podhled chodby výřez o370 | ks | 11 |  | 0 |  |  | základní |  | 0 | 0 | 0 | 0 | 0 | 4 | K | 1 | ROZPOCET | 0 | 0 | 0 | 0 | 0 | 1 | 0 | 4 | 176
88 | K | -.82 | "Bn3"- svítidlo typu "downlight" SPMN 3 -230V, LED bílá teple, 36W, 3600 lm, IP20, s vestavěným kompakt zdrojem pro nouzi, 1h aktivace + autotest, o390x46, podhled chodby výřez o370 | ks | 5 |  | 0 |  |  | základní |  | 0 | 0 | 0 | 0 | 0 | 4 | K | 1 | ROZPOCET | 0 | 0 | 0 | 0 | 0 | 1 | 0 | 4 | 178
89 | K | Pol7 | - LED neon pásek 230V, IP67, 9W/m, 11,5mm x 7,5 mm, délka 1m + připojovací koncovka neon s vodičem (boky portálu) | ks | 2 |  | 0 |  |  | základní |  | 0 | 0 | 0 | 0 | 0 | 4 | K | 1 | ROZPOCET | 0 | 0 | 0 | 0 | 0 | 1 | 0 | 4 | 180
| P |  | Poznámka k položce: nasvětlení vstupu, ozdobná linka pod strop portálu: (barvu upřesní info architekta) jedná se o tzv náhradu klasického neonu výběr barev: modrá, teple bílá, studeně bílá, červená, zelená | [14 empty] | P | 1
90 | K | Pol8 | - LED neon pásek 230V, IP67, 9W/m, 11,5mm x 7,5 mm, délka 6m + připojovací koncovka neon s vodičem (čelo portálu) | ks | 1 |  | 0 |  |  | základní |  | 0 | 0 | 0 | 0 | 0 | 4 | K | 1 | ROZPOCET | 0 | 0 | 0 | 0 | 0 | 1 | 0 | 4 | 182
| P |  | Poznámka k položce: nasvětlení vstupu, ozdobná linka pod strop portálu: (barvu upřesní info architekta) jedná se o tzv náhradu klasického neonu výběr barev: modrá, teple bílá, studeně bílá, červená, zelená | [14 empty] | P | 1
91 | K | Pol9 | neon klips, dl. 35mm, upevňovací přichytka pásku, přivrtávací | ks | 28 |  | 0 |  |  | základní |  | 0 | 0 | 0 | 0 | 0 | 4 | K | 1 | ROZPOCET | 0 | 0 | 0 | 0 | 0 | 1 | 0 | 4 | 184
92 | K | Pol10 | - svítidlo typu "downlight" SPMI 3 - 230V, LED bílá neutrální , 10W, 1000 lm, IP43, o225x87, podhled portálu bude mít rezervu 100mm k hrubému podhledu | ks | 2 |  | 0 |  |  | základní |  | 0 | 0 | 0 | 0 | 0 | 4 | K | 1 | ROZPOCET | 0 | 0 | 0 | 0 | 0 | 1 | 0 | 4 | 186
93 | K | Pol120 | - svítidlo typu "downlight" SPMI 3 - 230V, LED bílá neutrální , 10W, 1000 lm, IP43, o225x87, včetně vestavěného nouz zdroje pro 1h, podhled portálu bude mít rezervu 100mm k hrubému podhledu | ks | 1 |  | 0 |  |  | základní |  | 0 | 0 | 0 | 0 | 0 | 4 | K | 1 | ROZPOCET | 0 | 0 | 0 | 0 | 0 | 1 | 0 | 4 | 188
94 | K | -.56 | kabelové vedení CYKY 3J x 1,5 pro běžné instalace, | m | 270 |  | 0 |  |  | základní |  | 0 | 0 | 0 | 0 | 0 | 4 | K | 1 | ROZPOCET | 0 | 0 | 0 | 0 | 0 | 1 | 0 | 4 | 190
95 | K | -.57 | kabelové vedení CYKY 5J x 1,5 pro běžné instalace, | m | 190 |  | 0 |  |  | základní |  | 0 | 0 | 0 | 0 | 0 | 4 | K | 1 | ROZPOCET | 0 | 0 | 0 | 0 | 0 | 1 | 0 | 4 | 192
96 | K | -.83 | kabelové vedení CYKY 2O x 1,5 pro běžné instalace, | m | 20 |  | 0 |  |  | základní |  | 0 | 0 | 0 | 0 | 0 | 4 | K | 1 | ROZPOCET | 0 | 0 | 0 | 0 | 0 | 1 | 0 | 4 | 194
97 | K | -.84 | kabelové vedení CYKY 3O x 1,5 pro běžné instalace, | m | 60 |  | 0 |  |  | základní |  | 0 | 0 | 0 | 0 | 0 | 4 | K | 1 | ROZPOCET | 0 | 0 | 0 | 0 | 0 | 1 | 0 | 4 | 196
98 | K | -.85 | kabelové vedení CYKY 3J x 2,5 pro běžné instalace, | m | 385 |  | 0 |  |  | základní |  | 0 | 0 | 0 | 0 | 0 | 4 | K | 1 | ROZPOCET | 0 | 0 | 0 | 0 | 0 | 1 | 0 | 4 | 198
99 | K | -.86 | vypínač 230V 10A, ř.1, IP20, montáž do KP68 | ks | 7 |  | 0 |  |  | základní |  | 0 | 0 | 0 | 0 | 0 | 4 | K | 1 | ROZPOCET | 0 | 0 | 0 | 0 | 0 | 1 | 0 | 4 | 200
100 | K | -.87 | spínač seriový 230V 10A, ř.5, IP20, montáž do KP68 | ks | 4 |  | 0 |  |  | základní |  | 0 | 0 | 0 | 0 | 0 | 4 | K | 1 | ROZPOCET | 0 | 0 | 0 | 0 | 0 | 1 | 0 | 4 | 202
101 | K | -.88 | spínač seriový-střídavý 230V 10A, ř.5A, IP20, montáž do KP68 | ks | 4 |  | 0 |  |  | základní |  | 0 | 0 | 0 | 0 | 0 | 4 | K | 1 | ROZPOCET | 0 | 0 | 0 | 0 | 0 | 1 | 0 | 4 | 204
102 | K | -.89 | spínač střídavý 230V 10A, ř.6 IP20, montáž do KP68 | ks | 4 |  | 0 |  |  | základní |  | 0 | 0 | 0 | 0 | 0 | 4 | K | 1 | ROZPOCET | 0 | 0 | 0 | 0 | 0 | 1 | 0 | 4 | 206
103 | K | -.90 | spínač křížový 230V 10A, ř.7 IP20, montáž do KP68 | ks | 1 |  | 0 |  |  | základní |  | 0 | 0 | 0 | 0 | 0 | 4 | K | 1 | ROZPOCET | 0 | 0 | 0 | 0 | 0 | 1 | 0 | 4 | 208
104 | K | -.91 | vypínač 230V 10A, ř.1 IP44, montáž do KP68, vyšší krytí, tmelit styk se stěnou | ks | 1 |  | 0 |  |  | základní |  | 0 | 0 | 0 | 0 | 0 | 4 | K | 1 | ROZPOCET | 0 | 0 | 0 | 0 | 0 | 1 | 0 | 4 | 210
105 | K | -.92 | spínač seriový 230V 10A, ř.15IP44, montáž do KP68, vyšší krytí, tmelit styk se stěnou | ks | 1 |  | 0 |  |  | základní |  | 0 | 0 | 0 | 0 | 0 | 4 | K | 1 | ROZPOCET | 0 | 0 | 0 | 0 | 0 | 1 | 0 | 4 | 212
106 | K | -.93 | přístrojové krabice KP 68 a pod. do zdí nebo SDK stěn | ks | 22 |  | 0 |  |  | základní |  | 0 | 0 | 0 | 0 | 0 | 4 | K | 1 | ROZPOCET | 0 | 0 | 0 | 0 | 0 | 1 | 0 | 4 | 214
107 | K | -.94 | rozvodka acidur, montáž nad rastrové podhledy | ks | 10 |  | 0 |  |  | základní |  | 0 | 0 | 0 | 0 | 0 | 4 | K | 1 | ROZPOCET | 0 | 0 | 0 | 0 | 0 | 1 | 0 | 4 | 216
108 | K | -.60 | BS1, senzor pohybový stropní, 230V / 4A, přímý, IP20, 360° zona o12m | ks | 2 |  | 0 |  |  | základní |  | 0 | 0 | 0 | 0 | 0 | 4 | K | 1 | ROZPOCET | 0 | 0 | 0 | 0 | 0 | 1 | 0 | 4 | 218
109 | K | -.95 | zásuvka 230V 16A, bílá, IP20, montáž do KP68 | ks | 3 |  | 0 |  |  | základní |  | 0 | 0 | 0 | 0 | 0 | 4 | K | 1 | ROZPOCET | 0 | 0 | 0 | 0 | 0 | 1 | 0 | 4 | 220
110 | K | -.96 | dvojzásuvka 230V 16A, bílá, IP20, montáž do KP68 | ks | 33 |  | 0 |  |  | základní |  | 0 | 0 | 0 | 0 | 0 | 4 | K | 1 | ROZPOCET | 0 | 0 | 0 | 0 | 0 | 1 | 0 | 4 | 222
111 | K | -.97 | dvojzásuvka 230V 16A, hnědá, IP20, montáž do KP68 | ks | 0 |  | 0 |  |  | základní |  | 0 | 0 | 0 | 0 | 0 | 4 | K | 1 | ROZPOCET | 0 | 0 | 0 | 0 | 0 | 1 | 0 | 4 | 224
112 | K | -.98 | rozvodka KR68 nebo LK80/3 pro přípoje uzemnění podlahové krytiny | ks | 8 |  | 0 |  |  | základní |  | 0 | 0 | 0 | 0 | 0 | 4 | K | 1 | ROZPOCET | 0 | 0 | 0 | 0 | 0 | 1 | 0 | 4 | 226
113 | K | -.99 | rozvodka acidur | ks | 5 |  | 0 |  |  | základní |  | 0 | 0 | 0 | 0 | 0 | 4 | K | 1 | ROZPOCET | 0 | 0 | 0 | 0 | 0 | 1 | 0 | 4 | 228
114 | K | -.100 | rozvodka KR68, | ks | 3 |  | 0 |  |  | základní |  | 0 | 0 | 0 | 0 | 0 | 4 | K | 1 | ROZPOCET | 0 | 0 | 0 | 0 | 0 | 1 | 0 | 4 | 230
115 | K | -.93 | přístrojové krabice KP 68 a pod. do zdí nebo SDK stěn | ks | 36 |  | 0 |  |  | základní |  | 0 | 0 | 0 | 0 | 0 | 4 | K | 1 | ROZPOCET | 0 | 0 | 0 | 0 | 0 | 1 | 0 | 4 | 232
116 | K | -.101 | instalační přístrojový kanál 170x70, plastový, s víkem a stínící přepážkou | bm | 26 |  | 0 |  |  | základní |  | 0 | 0 | 0 | 0 | 0 | 4 | K | 1 | ROZPOCET | 0 | 0 | 0 | 0 | 0 | 1 | 0 | 4 | 234
117 | K | -.102 | instalační přístrojový kanál 170x70, rohová vnitřní tvarovka s víkem | ks | 1 |  | 0 |  |  | základní |  | 0 | 0 | 0 | 0 | 0 | 4 | K | 1 | ROZPOCET | 0 | 0 | 0 | 0 | 0 | 1 | 0 | 4 | 236
118 | K | -.103 | instalační přístrojový kanál 170x70, koncová tvarovka | ks | 2 |  | 0 |  |  | základní |  | 0 | 0 | 0 | 0 | 0 | 4 | K | 1 | ROZPOCET | 0 | 0 | 0 | 0 | 0 | 1 | 0 | 4 | 238
119 | K | -.104 | dvojzásuvka 230V 16A, bílá, IP20, montáž do PK | ks | 15 |  | 0 |  |  | základní |  | 0 | 0 | 0 | 0 | 0 | 4 | K | 1 | ROZPOCET | 0 | 0 | 0 | 0 | 0 | 1 | 0 | 4 | 240
120 | K | -.105 | dvojzásuvka 230V 16A, hnědá, IP20, montáž do PK, určeno pro digi a PC | ks | 21 |  | 0 |  |  | základní |  | 0 | 0 | 0 | 0 | 0 | 4 | K | 1 | ROZPOCET | 0 | 0 | 0 | 0 | 0 | 1 | 0 | 4 | 242
121 | K | -.106 | zásuvka pro externí uzemnění, dvojitá včetně konektoru pro flex vodič CYA6zž bílá se zeleno/žlutým označením, IP20, montáž do KP68 nebo KP-kanálu PK | ks | 9 |  | 0 |  |  | základní |  | 0 | 0 | 0 | 0 | 0 | 4 | K | 1 | ROZPOCET | 0 | 0 | 0 | 0 | 0 | 1 | 0 | 4 | 244
122 | K | -.107 | přístrojová krabice do PK 140x70 | ks | 35 |  | 0 |  |  | základní |  | 0 | 0 | 0 | 0 | 0 | 4 | K | 1 | ROZPOCET | 0 | 0 | 0 | 0 | 0 | 1 | 0 | 4 | 246
123 | K | -.108 | kabelová trasa, perforovaný žlab 110/150, bez víka včetně konzolí a závěsů | bm | 32 |  | 0 |  |  | základní |  | 0 | 0 | 0 | 0 | 0 | 4 | K | 1 | ROZPOCET | 0 | 0 | 0 | 0 | 0 | 1 | 0 | 4 | 248
124 | K | -.109 | kabelová trasa, perforovaný žlab 110/150, bez víka koleno horizont 90° | ks | 3 |  | 0 |  |  | základní |  | 0 | 0 | 0 | 0 | 0 | 4 | K | 1 | ROZPOCET | 0 | 0 | 0 | 0 | 0 | 1 | 0 | 4 | 250
125 | K | -.63 | inst trubka tuhá plast s příchytkami na stěnu podle potřeby montáže | bm | 20 |  | 0 |  |  | základní |  | 0 | 0 | 0 | 0 | 0 | 4 | K | 1 | ROZPOCET | 0 | 0 | 0 | 0 | 0 | 1 | 0 | 4 | 252
126 | K | -.110 | inst trubka flexibilní plast podle potřeby montáže | bm | 50 |  | 0 |  |  | základní |  | 0 | 0 | 0 | 0 | 0 | 4 | K | 1 | ROZPOCET | 0 | 0 | 0 | 0 | 0 | 1 | 0 | 4 | 254
| D | 7.2 | rozvody na podlaží - vnitřní měřená instalace - 2.NP patro 2.etapa |  |  |  | 0 |  |  |  |  | 0 |  | 0 |  | 0 | 1 | D | 0 | ROZPOCET | [6 empty] | 0
127 | K | - | celková montáž | soub | 1 |  | 0 |  |  | základní |  | 0 | 0 | 0 | 0 | 0 | 4 | K | 1 | ROZPOCET | 0 | 0 | 0 | 0 | 0 | 1 | 0 | 4 | 256
128 | K | -.111 | rozvodnice zapuštěná 2Rs-5, In 63A, OCEP/plast, modulová, 120modulů podlažní rozm: výstroj podle výkresu DODÁVKA 2.etapa | ks | 1 |  | 0 |  |  | základní |  | 0 | 0 | 0 | 0 | 0 | 4 | K | 1 | ROZPOCET | 0 | 0 | 0 | 0 | 0 | 1 | 0 | 4 | 258
129 | K | -.112 | rozvodnice zapuštěná 2Rs-6, In 63A, OCEP/plast, modulová, 120modulů podlažní rozm: výstroj podle výkresu DODÁVKA 2.etapa | ks | 1 |  | 0 |  |  | základní |  | 0 | 0 | 0 | 0 | 0 | 4 | K | 1 | ROZPOCET | 0 | 0 | 0 | 0 | 0 | 1 | 0 | 4 | 260
130 | K | -.113 | rozvodnice zapuštěná 2Rs-8, In 63A, OCEP/plast, modulová, 120modulů podlažní rozm: výstroj podle výkresu DODÁVKA 2.etapa | ks | 1 |  | 0 |  |  | základní |  | 0 | 0 | 0 | 0 | 0 | 4 | K | 1 | ROZPOCET | 0 | 0 | 0 | 0 | 0 | 1 | 0 | 4 | 262
131 | K | -.114 | rozvodnice zapuštěná 2Rs-7, In 63A, OCEP/plast, modulová, 120modulů podlažní rozm: výstroj podle výkresu DODÁVKA 2.etapa | ks | 1 |  | 0 |  |  | základní |  | 0 | 0 | 0 | 0 | 0 | 4 | K | 1 | ROZPOCET | 0 | 0 | 0 | 0 | 0 | 1 | 0 | 4 | 264
132 | K | -.115 | přípoje na (2.NP) podlaží, hlavní, CYKY 5Jx6 běžná síť, "MDO" 1.etapa | m | 88 |  | 0 |  |  | základní |  | 0 | 0 | 0 | 0 | 0 | 4 | K | 1 | ROZPOCET | 0 | 0 | 0 | 0 | 0 | 1 | 0 | 4 | 266
133 | K | -.116 | přípoje na (2.NP) podlaží, hlavní, CYKY 5Jx4 zálohovaná síť UPS, "DO" 1.etapa | m | 88 |  | 0 |  |  | základní |  | 0 | 0 | 0 | 0 | 0 | 4 | K | 1 | ROZPOCET | 0 | 0 | 0 | 0 | 0 | 1 | 0 | 4 | 268
| D | D2 | vývodové instalace celkem: |  |  |  | 0 |  |  |  |  | 0 |  | 0 |  | 0 | 1 | D | 0 | ROZPOCET | [6 empty] | 0
134 | K | -.70 | PIKTOGRAM tabulka (šipka) KOMPAKT prosvětlená tabulka zapuštená, LED 230V / 3W, kompakt 1h náhradní režim, autotest přisazené | ks | 10 |  | 0 |  |  | základní |  | 0 | 0 | 0 | 0 | 0 | 4 | K | 1 | ROZPOCET | 0 | 0 | 0 | 0 | 0 | 1 | 0 | 4 | 270
135 | K | -.73 | "C"- svítidlo typu Q+A, "M600" 3 -230V, LED bílá teple, 36W, 3900 lm, IP20, zapustit do rastr podhledu | ks | 17 |  | 0 |  |  | základní |  | 0 | 0 | 0 | 0 | 0 | 4 | K | 1 | ROZPOCET | 0 | 0 | 0 | 0 | 0 | 1 | 0 | 4 | 272
136 | K | -.74 | "Cn"- svítidlo typu Q+A, "M600" 3 -230V, LED bílá teple, 36W, 3900 lm, IP20, zapustit do rastr podhledu, s vestavěným kompakt zdrojem pro nouzi, 1h aktivace + autotest | ks | 8 |  | 0 |  |  | základní |  | 0 | 0 | 0 | 0 | 0 | 4 | K | 1 | ROZPOCET | 0 | 0 | 0 | 0 | 0 | 1 | 0 | 4 | 274
137 | K | -.75 | "C1"- svítidlo typu Q+A, "M600" 3 -230V, LED bílá teple, 55W, 5600 lm, IP20, zapustit do rastr podhledu | ks | 35 |  | 0 |  |  | základní |  | 0 | 0 | 0 | 0 | 0 | 4 | K | 1 | ROZPOCET | 0 | 0 | 0 | 0 | 0 | 1 | 0 | 4 | 276
138 | K | -.76 | "Cn1"- svítidlo typu Q+A, "M600" 3 -230V, LED bílá teple, 55W, 5600 lm, IP20, zapustit do rastr podhledu, s vestavěným kompakt zdrojem pro nouzi, 1h aktivace + autotest | ks | 5 |  | 0 |  |  | základní |  | 0 | 0 | 0 | 0 | 0 | 4 | K | 1 | ROZPOCET | 0 | 0 | 0 | 0 | 0 | 1 | 0 | 4 | 278
139 | K | -.77 | "B"- svítidlo typu "downlight" SPMN 3 -230V, LED bílá teple, 14W, 1300 lm, IP20, o210x46, do podhledu výřez o190 | ks | 5 |  | 0 |  |  | základní |  | 0 | 0 | 0 | 0 | 0 | 4 | K | 1 | ROZPOCET | 0 | 0 | 0 | 0 | 0 | 1 | 0 | 4 | 280
140 | K | -.78 | "Bn"- svítidlo typu "downlight" SPMN 3 -230V, LED bílá teple, 14W, 1300 lm, IP20, s vestavěným kompakt zdrojem pro nouzi, 1h aktivace + autotest, o210x46, podhled chodby výřez o190 | ks | 0 |  | 0 |  |  | základní |  | 0 | 0 | 0 | 0 | 0 | 4 | K | 1 | ROZPOCET | 0 | 0 | 0 | 0 | 0 | 1 | 0 | 4 | 282
141 | K | -.79 | "B1"- svítidlo typu "downlight" SPMN 3 - 230V, LED bílá teple, 36W, 3600 lm, IP20, o210x46, zapuštěné do podhledu výřez o190 | ks | 4 |  | 0 |  |  | základní |  | 0 | 0 | 0 | 0 | 0 | 4 | K | 1 | ROZPOCET | 0 | 0 | 0 | 0 | 0 | 1 | 0 | 4 | 284
142 | K | -.80 | "B2"- svítidlo typu "downlight" SPMN 3 - 230V, LED bílá teple, 28W, 3000 lm, IP20, o390x46, zapuštěné do podhledu výřez o370 | ks | 0 |  | 0 |  |  | základní |  | 0 | 0 | 0 | 0 | 0 | 4 | K | 1 | ROZPOCET | 0 | 0 | 0 | 0 | 0 | 1 | 0 | 4 | 286
143 | K | -.81 | "B3"- svítidlo typu "downlight" SPMN 3 - 230V, LED bílá teple, 36W, 3600 lm, IP20, s vestavěným kompakt zdrojem pro nouzi, 1h aktivace + autotest, o390x46, podhled chodby výřez o370 | ks | 0 |  | 0 |  |  | základní |  | 0 | 0 | 0 | 0 | 0 | 4 | K | 1 | ROZPOCET | 0 | 0 | 0 | 0 | 0 | 1 | 0 | 4 | 288
144 | K | -.82 | "Bn3"- svítidlo typu "downlight" SPMN 3 -230V, LED bílá teple, 36W, 3600 lm, IP20, s vestavěným kompakt zdrojem pro nouzi, 1h aktivace + autotest, o390x46, podhled chodby výřez o370 | ks | 0 |  | 0 |  |  | základní |  | 0 | 0 | 0 | 0 | 0 | 4 | K | 1 | ROZPOCET | 0 | 0 | 0 | 0 | 0 | 1 | 0 | 4 | 290
145 | K | -.56 | kabelové vedení CYKY 3J x 1,5 pro běžné instalace, | m | 265 |  | 0 |  |  | základní |  | 0 | 0 | 0 | 0 | 0 | 4 | K | 1 | ROZPOCET | 0 | 0 | 0 | 0 | 0 | 1 | 0 | 4 | 292
146 | K | -.57 | kabelové vedení CYKY 5J x 1,5 pro běžné instalace, | m | 220 |  | 0 |  |  | základní |  | 0 | 0 | 0 | 0 | 0 | 4 | K | 1 | ROZPOCET | 0 | 0 | 0 | 0 | 0 | 1 | 0 | 4 | 294
147 | K | -.83 | kabelové vedení CYKY 2O x 1,5 pro běžné instalace, | m | 20 |  | 0 |  |  | základní |  | 0 | 0 | 0 | 0 | 0 | 4 | K | 1 | ROZPOCET | 0 | 0 | 0 | 0 | 0 | 1 | 0 | 4 | 296
148 | K | -.84 | kabelové vedení CYKY 3O x 1,5 pro běžné instalace, | m | 75 |  | 0 |  |  | základní |  | 0 | 0 | 0 | 0 | 0 | 4 | K | 1 | ROZPOCET | 0 | 0 | 0 | 0 | 0 | 1 | 0 | 4 | 298
149 | K | -.85 | kabelové vedení CYKY 3J x 2,5 pro běžné instalace, | m | 500 |  | 0 |  |  | základní |  | 0 | 0 | 0 | 0 | 0 | 4 | K | 1 | ROZPOCET | 0 | 0 | 0 | 0 | 0 | 1 | 0 | 4 | 300
150 | K | -.86 | vypínač 230V 10A, ř.1, IP20, montáž do KP68 | ks | 7 |  | 0 |  |  | základní |  | 0 | 0 | 0 | 0 | 0 | 4 | K | 1 | ROZPOCET | 0 | 0 | 0 | 0 | 0 | 1 | 0 | 4 | 302
151 | K | -.87 | spínač seriový 230V 10A, ř.5, IP20, montáž do KP68 | ks | 4 |  | 0 |  |  | základní |  | 0 | 0 | 0 | 0 | 0 | 4 | K | 1 | ROZPOCET | 0 | 0 | 0 | 0 | 0 | 1 | 0 | 4 | 304
152 | K | -.88 | spínač seriový-střídavý 230V 10A, ř.5A, IP20, montáž do KP68 | ks | 6 |  | 0 |  |  | základní |  | 0 | 0 | 0 | 0 | 0 | 4 | K | 1 | ROZPOCET | 0 | 0 | 0 | 0 | 0 | 1 | 0 | 4 | 306
153 | K | -.89 | spínač střídavý 230V 10A, ř.6 IP20, montáž do KP68 | ks | 6 |  | 0 |  |  | základní |  | 0 | 0 | 0 | 0 | 0 | 4 | K | 1 | ROZPOCET | 0 | 0 | 0 | 0 | 0 | 1 | 0 | 4 | 308
154 | K | -.90 | spínač křížový 230V 10A, ř.7 IP20, montáž do KP68 | ks | 0 |  | 0 |  |  | základní |  | 0 | 0 | 0 | 0 | 0 | 4 | K | 1 | ROZPOCET | 0 | 0 | 0 | 0 | 0 | 1 | 0 | 4 | 310
155 | K | -.91 | vypínač 230V 10A, ř.1 IP44, montáž do KP68, vyšší krytí, tmelit styk se stěnou | ks | 3 |  | 0 |  |  | základní |  | 0 | 0 | 0 | 0 | 0 | 4 | K | 1 | ROZPOCET | 0 | 0 | 0 | 0 | 0 | 1 | 0 | 4 | 312
156 | K | -.92 | spínač seriový 230V 10A, ř.15IP44, montáž do KP68, vyšší krytí, tmelit styk se stěnou | ks | 0 |  | 0 |  |  | základní |  | 0 | 0 | 0 | 0 | 0 | 4 | K | 1 | ROZPOCET | 0 | 0 | 0 | 0 | 0 | 1 | 0 | 4 | 314
157 | K | -.93 | přístrojové krabice KP 68 a pod. do zdí nebo SDK stěn | ks | 26 |  | 0 |  |  | základní |  | 0 | 0 | 0 | 0 | 0 | 4 | K | 1 | ROZPOCET | 0 | 0 | 0 | 0 | 0 | 1 | 0 | 4 | 316
158 | K | -.94 | rozvodka acidur, montáž nad rastrové podhledy | ks | 15 |  | 0 |  |  | základní |  | 0 | 0 | 0 | 0 | 0 | 4 | K | 1 | ROZPOCET | 0 | 0 | 0 | 0 | 0 | 1 | 0 | 4 | 318
159 | K | -.95 | zásuvka 230V 16A, bílá, IP20, montáž do KP68 | ks | 3 |  | 0 |  |  | základní |  | 0 | 0 | 0 | 0 | 0 | 4 | K | 1 | ROZPOCET | 0 | 0 | 0 | 0 | 0 | 1 | 0 | 4 | 320
160 | K | -.96 | dvojzásuvka 230V 16A, bílá, IP20, montáž do KP68 | ks | 28 |  | 0 |  |  | základní |  | 0 | 0 | 0 | 0 | 0 | 4 | K | 1 | ROZPOCET | 0 | 0 | 0 | 0 | 0 | 1 | 0 | 4 | 322
161 | K | -.98 | rozvodka KR68 nebo LK80/3 pro přípoje uzemnění podlahové krytiny | ks | 15 |  | 0 |  |  | základní |  | 0 | 0 | 0 | 0 | 0 | 4 | K | 1 | ROZPOCET | 0 | 0 | 0 | 0 | 0 | 1 | 0 | 4 | 324
162 | K | -.117 | rozvodka acidur nad podhledy | ks | 6 |  | 0 |  |  | základní |  | 0 | 0 | 0 | 0 | 0 | 4 | K | 1 | ROZPOCET | 0 | 0 | 0 | 0 | 0 | 1 | 0 | 4 | 326
163 | K | -.100 | rozvodka KR68, | ks | 2 |  | 0 |  |  | základní |  | 0 | 0 | 0 | 0 | 0 | 4 | K | 1 | ROZPOCET | 0 | 0 | 0 | 0 | 0 | 1 | 0 | 4 | 328
164 | K | -.93 | přístrojové krabice KP 68 a pod. do zdí nebo SDK stěn | ks | 31 |  | 0 |  |  | základní |  | 0 | 0 | 0 | 0 | 0 | 4 | K | 1 | ROZPOCET | 0 | 0 | 0 | 0 | 0 | 1 | 0 | 4 | 330
165 | K | -.101 | instalační přístrojový kanál 170x70, plastový, s víkem a stínící přepážkou | bm | 45 |  | 0 |  |  | základní |  | 0 | 0 | 0 | 0 | 0 | 4 | K | 1 | ROZPOCET | 0 | 0 | 0 | 0 | 0 | 1 | 0 | 4 | 332
166 | K | -.102 | instalační přístrojový kanál 170x70, rohová vnitřní tvarovka s víkem | ks | 0 |  | 0 |  |  | základní |  | 0 | 0 | 0 | 0 | 0 | 4 | K | 1 | ROZPOCET | 0 | 0 | 0 | 0 | 0 | 1 | 0 | 4 | 334
167 | K | -.103 | instalační přístrojový kanál 170x70, koncová tvarovka | ks | 0 |  | 0 |  |  | základní |  | 0 | 0 | 0 | 0 | 0 | 4 | K | 1 | ROZPOCET | 0 | 0 | 0 | 0 | 0 | 1 | 0 | 4 | 336
168 | K | -.104 | dvojzásuvka 230V 16A, bílá, IP20, montáž do PK | ks | 17 |  | 0 |  |  | základní |  | 0 | 0 | 0 | 0 | 0 | 4 | K | 1 | ROZPOCET | 0 | 0 | 0 | 0 | 0 | 1 | 0 | 4 | 338
169 | K | -.105 | dvojzásuvka 230V 16A, hnědá, IP20, montáž do PK, určeno pro digi a PC | ks | 23 |  | 0 |  |  | základní |  | 0 | 0 | 0 | 0 | 0 | 4 | K | 1 | ROZPOCET | 0 | 0 | 0 | 0 | 0 | 1 | 0 | 4 | 340
170 | K | -.106 | zásuvka pro externí uzemnění, dvojitá včetně konektoru pro flex vodič CYA6zž bílá se zeleno/žlutým označením, IP20, montáž do KP68 nebo KP-kanálu PK | ks | 15 |  | 0 |  |  | základní |  | 0 | 0 | 0 | 0 | 0 | 4 | K | 1 | ROZPOCET | 0 | 0 | 0 | 0 | 0 | 1 | 0 | 4 | 342
171 | K | -.118 | přístrojová krabice do PK 170x70 | ks | 55 |  | 0 |  |  | základní |  | 0 | 0 | 0 | 0 | 0 | 4 | K | 1 | ROZPOCET | 0 | 0 | 0 | 0 | 0 | 1 | 0 | 4 | 344
172 | K | -.108 | kabelová trasa, perforovaný žlab 110/150, bez víka včetně konzolí a závěsů | bm | 30 |  | 0 |  |  | základní |  | 0 | 0 | 0 | 0 | 0 | 4 | K | 1 | ROZPOCET | 0 | 0 | 0 | 0 | 0 | 1 | 0 | 4 | 346
173 | K | -.109 | kabelová trasa, perforovaný žlab 110/150, bez víka koleno horizont 90° | ks | 3 |  | 0 |  |  | základní |  | 0 | 0 | 0 | 0 | 0 | 4 | K | 1 | ROZPOCET | 0 | 0 | 0 | 0 | 0 | 1 | 0 | 4 | 348
174 | K | -.63 | inst trubka tuhá plast s příchytkami na stěnu podle potřeby montáže | bm | 20 |  | 0 |  |  | základní |  | 0 | 0 | 0 | 0 | 0 | 4 | K | 1 | ROZPOCET | 0 | 0 | 0 | 0 | 0 | 1 | 0 | 4 | 350
175 | K | -.110 | inst trubka flexibilní plast podle potřeby montáže | bm | 50 |  | 0 |  |  | základní |  | 0 | 0 | 0 | 0 | 0 | 4 | K | 1 | ROZPOCET | 0 | 0 | 0 | 0 | 0 | 1 | 0 | 4 | 352
| D | 8.2 | rozvody na podlaží - vnitřní měřená instalace - 3.NP patro 2.etapa |  |  |  | 0 |  |  |  |  | 0 |  | 0 |  | 0 | 1 | D | 0 | ROZPOCET | [6 empty] | 0
176 | K | - | celková montáž | soub | 1 |  | 0 |  |  | základní |  | 0 | 0 | 0 | 0 | 0 | 4 | K | 1 | ROZPOCET | 0 | 0 | 0 | 0 | 0 | 1 | 0 | 4 | 354
177 | K | -.119 | rozvodnice zapuštěná 3Rs-9, In 63A, OCEP/plast, modulová, 54modulů podlažní rozm: výstroj podle výkresu DODÁVKA 2.etapa | ks | 1 |  | 0 |  |  | základní |  | 0 | 0 | 0 | 0 | 0 | 4 | K | 1 | ROZPOCET | 0 | 0 | 0 | 0 | 0 | 1 | 0 | 4 | 356
178 | K | -.120 | rozvodnice zapuštěná 3Rs-8, In 63A, OCEP/plast, modulová, 120modulů podlažní rozm: výstroj podle výkresu DODÁVKA 2.etapa | ks | 1 |  | 0 |  |  | základní |  | 0 | 0 | 0 | 0 | 0 | 4 | K | 1 | ROZPOCET | 0 | 0 | 0 | 0 | 0 | 1 | 0 | 4 | 358
179 | K | -.121 | rozvodnice zapuštěná 3Rs-7, In 63A, OCEP/plast, modulová, 144modulů podlažní rozm: výstroj podle výkresu DODÁVKA 2.etapa | ks | 1 |  | 0 |  |  | základní |  | 0 | 0 | 0 | 0 | 0 | 4 | K | 1 | ROZPOCET | 0 | 0 | 0 | 0 | 0 | 1 | 0 | 4 | 360
180 | K | -.122 | rozvodnice zapuštěná 3Rs-6, In 63A, OCEP/plast, modulová, 120modulů podlažní rozm: výstroj podle výkresu DODÁVKA 2.etapa | ks | 1 |  | 0 |  |  | základní |  | 0 | 0 | 0 | 0 | 0 | 4 | K | 1 | ROZPOCET | 0 | 0 | 0 | 0 | 0 | 1 | 0 | 4 | 362
181 | K | -.123 | přípoje na (3.NP) podlaží, hlavní, CYKY 5Jx6 běžná síť, "MDO" 1.etapa | m | 39 |  | 0 |  |  | základní |  | 0 | 0 | 0 | 0 | 0 | 4 | K | 1 | ROZPOCET | 0 | 0 | 0 | 0 | 0 | 1 | 0 | 4 | 364
182 | K | -.124 | přípoje na (3.NP) podlaží, hlavní, CYKY 5Jx4 zálohovaná síť UPS, "DO" 1.etapa | m | 39 |  | 0 |  |  | základní |  | 0 | 0 | 0 | 0 | 0 | 4 | K | 1 | ROZPOCET | 0 | 0 | 0 | 0 | 0 | 1 | 0 | 4 | 366
| D | D2 | vývodové instalace celkem: |  |  |  | 0 |  |  |  |  | 0 |  | 0 |  | 0 | 1 | D | 0 | ROZPOCET | [6 empty] | 0
183 | K | -.70 | PIKTOGRAM tabulka (šipka) KOMPAKT prosvětlená tabulka zapuštená, LED 230V / 3W, kompakt 1h náhradní režim, autotest přisazené | ks | 13 |  | 0 |  |  | základní |  | 0 | 0 | 0 | 0 | 0 | 4 | K | 1 | ROZPOCET | 0 | 0 | 0 | 0 | 0 | 1 | 0 | 4 | 368
184 | K | -.125 | "B"- svítidlo typu Q+A, "M600" 3 -230V, LED bílá teple, 36W, 3900 lm, IP20, zapustit do pevného SDK podhledu, včetně krycího montážního rámečku | ks | 1 |  | 0 |  |  | základní |  | 0 | 0 | 0 | 0 | 0 | 4 | K | 1 | ROZPOCET | 0 | 0 | 0 | 0 | 0 | 1 | 0 | 4 | 370
185 | K | -.73 | "C"- svítidlo typu Q+A, "M600" 3 -230V, LED bílá teple, 36W, 3900 lm, IP20, zapustit do rastr podhledu | ks | 15 |  | 0 |  |  | základní |  | 0 | 0 | 0 | 0 | 0 | 4 | K | 1 | ROZPOCET | 0 | 0 | 0 | 0 | 0 | 1 | 0 | 4 | 372
186 | K | -.74 | "Cn"- svítidlo typu Q+A, "M600" 3 -230V, LED bílá teple, 36W, 3900 lm, IP20, zapustit do rastr podhledu, s vestavěným kompakt zdrojem pro nouzi, 1h aktivace + autotest | ks | 8 |  | 0 |  |  | základní |  | 0 | 0 | 0 | 0 | 0 | 4 | K | 1 | ROZPOCET | 0 | 0 | 0 | 0 | 0 | 1 | 0 | 4 | 374
187 | K | -.75 | "C1"- svítidlo typu Q+A, "M600" 3 -230V, LED bílá teple, 55W, 5600 lm, IP20, zapustit do rastr podhledu | ks | 43 |  | 0 |  |  | základní |  | 0 | 0 | 0 | 0 | 0 | 4 | K | 1 | ROZPOCET | 0 | 0 | 0 | 0 | 0 | 1 | 0 | 4 | 376
188 | K | -.76 | "Cn1"- svítidlo typu Q+A, "M600" 3 -230V, LED bílá teple, 55W, 5600 lm, IP20, zapustit do rastr podhledu, s vestavěným kompakt zdrojem pro nouzi, 1h aktivace + autotest | ks | 7 |  | 0 |  |  | základní |  | 0 | 0 | 0 | 0 | 0 | 4 | K | 1 | ROZPOCET | 0 | 0 | 0 | 0 | 0 | 1 | 0 | 4 | 378
189 | K | -.77 | "B"- svítidlo typu "downlight" SPMN 3 -230V, LED bílá teple, 14W, 1300 lm, IP20, o210x46, do podhledu výřez o190 | ks | 3 |  | 0 |  |  | základní |  | 0 | 0 | 0 | 0 | 0 | 4 | K | 1 | ROZPOCET | 0 | 0 | 0 | 0 | 0 | 1 | 0 | 4 | 380
190 | K | -.78 | "Bn"- svítidlo typu "downlight" SPMN 3 -230V, LED bílá teple, 14W, 1300 lm, IP20, s vestavěným kompakt zdrojem pro nouzi, 1h aktivace + autotest, o210x46, podhled chodby výřez o190 | ks | 0 |  | 0 |  |  | základní |  | 0 | 0 | 0 | 0 | 0 | 4 | K | 1 | ROZPOCET | 0 | 0 | 0 | 0 | 0 | 1 | 0 | 4 | 382
191 | K | -.79 | "B1"- svítidlo typu "downlight" SPMN 3 - 230V, LED bílá teple, 36W, 3600 lm, IP20, o210x46, zapuštěné do podhledu výřez o190 | ks | 4 |  | 0 |  |  | základní |  | 0 | 0 | 0 | 0 | 0 | 4 | K | 1 | ROZPOCET | 0 | 0 | 0 | 0 | 0 | 1 | 0 | 4 | 384
192 | K | -.80 | "B2"- svítidlo typu "downlight" SPMN 3 - 230V, LED bílá teple, 28W, 3000 lm, IP20, o390x46, zapuštěné do podhledu výřez o370 | ks | 6 |  | 0 |  |  | základní |  | 0 | 0 | 0 | 0 | 0 | 4 | K | 1 | ROZPOCET | 0 | 0 | 0 | 0 | 0 | 1 | 0 | 4 | 386
193 | K | -.81 | "B3"- svítidlo typu "downlight" SPMN 3 - 230V, LED bílá teple, 36W, 3600 lm, IP20, s vestavěným kompakt zdrojem pro nouzi, 1h aktivace + autotest, o390x46, podhled chodby výřez o370 | ks | 2 |  | 0 |  |  | základní |  | 0 | 0 | 0 | 0 | 0 | 4 | K | 1 | ROZPOCET | 0 | 0 | 0 | 0 | 0 | 1 | 0 | 4 | 388
194 | K | -.82 | "Bn3"- svítidlo typu "downlight" SPMN 3 -230V, LED bílá teple, 36W, 3600 lm, IP20, s vestavěným kompakt zdrojem pro nouzi, 1h aktivace + autotest, o390x46, podhled chodby výřez o370 | ks | 0 |  | 0 |  |  | základní |  | 0 | 0 | 0 | 0 | 0 | 4 | K | 1 | ROZPOCET | 0 | 0 | 0 | 0 | 0 | 1 | 0 | 4 | 390
195 | K | -.56 | kabelové vedení CYKY 3J x 1,5 pro běžné instalace, | m | 265 |  | 0 |  |  | základní |  | 0 | 0 | 0 | 0 | 0 | 4 | K | 1 | ROZPOCET | 0 | 0 | 0 | 0 | 0 | 1 | 0 | 4 | 392
196 | K | -.57 | kabelové vedení CYKY 5J x 1,5 pro běžné instalace, | m | 290 |  | 0 |  |  | základní |  | 0 | 0 | 0 | 0 | 0 | 4 | K | 1 | ROZPOCET | 0 | 0 | 0 | 0 | 0 | 1 | 0 | 4 | 394
197 | K | -.83 | kabelové vedení CYKY 2O x 1,5 pro běžné instalace, | m | 20 |  | 0 |  |  | základní |  | 0 | 0 | 0 | 0 | 0 | 4 | K | 1 | ROZPOCET | 0 | 0 | 0 | 0 | 0 | 1 | 0 | 4 | 396
198 | K | -.84 | kabelové vedení CYKY 3O x 1,5 pro běžné instalace, | m | 75 |  | 0 |  |  | základní |  | 0 | 0 | 0 | 0 | 0 | 4 | K | 1 | ROZPOCET | 0 | 0 | 0 | 0 | 0 | 1 | 0 | 4 | 398
199 | K | -.85 | kabelové vedení CYKY 3J x 2,5 pro běžné instalace, | m | 395 |  | 0 |  |  | základní |  | 0 | 0 | 0 | 0 | 0 | 4 | K | 1 | ROZPOCET | 0 | 0 | 0 | 0 | 0 | 1 | 0 | 4 | 400
200 | K | -.86 | vypínač 230V 10A, ř.1, IP20, montáž do KP68 | ks | 12 |  | 0 |  |  | základní |  | 0 | 0 | 0 | 0 | 0 | 4 | K | 1 | ROZPOCET | 0 | 0 | 0 | 0 | 0 | 1 | 0 | 4 | 402
201 | K | -.87 | spínač seriový 230V 10A, ř.5, IP20, montáž do KP68 | ks | 5 |  | 0 |  |  | základní |  | 0 | 0 | 0 | 0 | 0 | 4 | K | 1 | ROZPOCET | 0 | 0 | 0 | 0 | 0 | 1 | 0 | 4 | 404
202 | K | -.88 | spínač seriový-střídavý 230V 10A, ř.5A, IP20, montáž do KP68 | ks | 5 |  | 0 |  |  | základní |  | 0 | 0 | 0 | 0 | 0 | 4 | K | 1 | ROZPOCET | 0 | 0 | 0 | 0 | 0 | 1 | 0 | 4 | 406
203 | K | -.89 | spínač střídavý 230V 10A, ř.6 IP20, montáž do KP68 | ks | 5 |  | 0 |  |  | základní |  | 0 | 0 | 0 | 0 | 0 | 4 | K | 1 | ROZPOCET | 0 | 0 | 0 | 0 | 0 | 1 | 0 | 4 | 408
204 | K | -.90 | spínač křížový 230V 10A, ř.7 IP20, montáž do KP68 | ks | 0 |  | 0 |  |  | základní |  | 0 | 0 | 0 | 0 | 0 | 4 | K | 1 | ROZPOCET | 0 | 0 | 0 | 0 | 0 | 1 | 0 | 4 | 410
205 | K | -.91 | vypínač 230V 10A, ř.1 IP44, montáž do KP68, vyšší krytí, tmelit styk se stěnou | ks | 4 |  | 0 |  |  | základní |  | 0 | 0 | 0 | 0 | 0 | 4 | K | 1 | ROZPOCET | 0 | 0 | 0 | 0 | 0 | 1 | 0 | 4 | 412
206 | K | -.92 | spínač seriový 230V 10A, ř.15IP44, montáž do KP68, vyšší krytí, tmelit styk se stěnou | ks | 0 |  | 0 |  |  | základní |  | 0 | 0 | 0 | 0 | 0 | 4 | K | 1 | ROZPOCET | 0 | 0 | 0 | 0 | 0 | 1 | 0 | 4 | 414
207 | K | -.93 | přístrojové krabice KP 68 a pod. do zdí nebo SDK stěn | ks | 31 |  | 0 |  |  | základní |  | 0 | 0 | 0 | 0 | 0 | 4 | K | 1 | ROZPOCET | 0 | 0 | 0 | 0 | 0 | 1 | 0 | 4 | 416
208 | K | -.94 | rozvodka acidur, montáž nad rastrové podhledy | ks | 10 |  | 0 |  |  | základní |  | 0 | 0 | 0 | 0 | 0 | 4 | K | 1 | ROZPOCET | 0 | 0 | 0 | 0 | 0 | 1 | 0 | 4 | 418
209 | K | -.95 | zásuvka 230V 16A, bílá, IP20, montáž do KP68 | ks | 9 |  | 0 |  |  | základní |  | 0 | 0 | 0 | 0 | 0 | 4 | K | 1 | ROZPOCET | 0 | 0 | 0 | 0 | 0 | 1 | 0 | 4 | 420
210 | K | -.96 | dvojzásuvka 230V 16A, bílá, IP20, montáž do KP68 | ks | 23 |  | 0 |  |  | základní |  | 0 | 0 | 0 | 0 | 0 | 4 | K | 1 | ROZPOCET | 0 | 0 | 0 | 0 | 0 | 1 | 0 | 4 | 422
211 | K | -.98 | rozvodka KR68 nebo LK80/3 pro přípoje uzemnění podlahové krytiny | ks | 13 |  | 0 |  |  | základní |  | 0 | 0 | 0 | 0 | 0 | 4 | K | 1 | ROZPOCET | 0 | 0 | 0 | 0 | 0 | 1 | 0 | 4 | 424
212 | K | -.117 | rozvodka acidur nad podhledy | ks | 5 |  | 0 |  |  | základní |  | 0 | 0 | 0 | 0 | 0 | 4 | K | 1 | ROZPOCET | 0 | 0 | 0 | 0 | 0 | 1 | 0 | 4 | 426
213 | K | -.100 | rozvodka KR68, | ks | 2 |  | 0 |  |  | základní |  | 0 | 0 | 0 | 0 | 0 | 4 | K | 1 | ROZPOCET | 0 | 0 | 0 | 0 | 0 | 1 | 0 | 4 | 428
214 | K | -.93 | přístrojové krabice KP 68 a pod. do zdí nebo SDK stěn | ks | 33 |  | 0 |  |  | základní |  | 0 | 0 | 0 | 0 | 0 | 4 | K | 1 | ROZPOCET | 0 | 0 | 0 | 0 | 0 | 1 | 0 | 4 | 430
215 | K | -.104 | dvojzásuvka 230V 16A, bílá, IP20, montáž do PK | ks | 36 |  | 0 |  |  | základní |  | 0 | 0 | 0 | 0 | 0 | 4 | K | 1 | ROZPOCET | 0 | 0 | 0 | 0 | 0 | 1 | 0 | 4 | 432
216 | K | -.126 | dvojzásuvka 230V 16A, zelená - DO, IP20, montáž do PK, laboratoř | ks | 6 |  | 0 |  |  | základní |  | 0 | 0 | 0 | 0 | 0 | 4 | K | 1 | ROZPOCET | 0 | 0 | 0 | 0 | 0 | 1 | 0 | 4 | 434
217 | K | -.105 | dvojzásuvka 230V 16A, hnědá, IP20, montáž do PK, určeno pro digi a PC | ks | 52 |  | 0 |  |  | základní |  | 0 | 0 | 0 | 0 | 0 | 4 | K | 1 | ROZPOCET | 0 | 0 | 0 | 0 | 0 | 1 | 0 | 4 | 436
218 | K | -.106 | zásuvka pro externí uzemnění, dvojitá včetně konektoru pro flex vodič CYA6zž bílá se zeleno/žlutým označením, IP20, montáž do KP68 nebo KP-kanálu PK | ks | 14 |  | 0 |  |  | základní |  | 0 | 0 | 0 | 0 | 0 | 4 | K | 1 | ROZPOCET | 0 | 0 | 0 | 0 | 0 | 1 | 0 | 4 | 438
219 | K | -.118 | přístrojová krabice do PK 170x70 | ks | 94 |  | 0 |  |  | základní |  | 0 | 0 | 0 | 0 | 0 | 4 | K | 1 | ROZPOCET | 0 | 0 | 0 | 0 | 0 | 1 | 0 | 4 | 440
220 | K | -.108 | kabelová trasa, perforovaný žlab 110/150, bez víka včetně konzolí a závěsů | bm | 35 |  | 0 |  |  | základní |  | 0 | 0 | 0 | 0 | 0 | 4 | K | 1 | ROZPOCET | 0 | 0 | 0 | 0 | 0 | 1 | 0 | 4 | 442
221 | K | -.109 | kabelová trasa, perforovaný žlab 110/150, bez víka koleno horizont 90° | ks | 3 |  | 0 |  |  | základní |  | 0 | 0 | 0 | 0 | 0 | 4 | K | 1 | ROZPOCET | 0 | 0 | 0 | 0 | 0 | 1 | 0 | 4 | 444
222 | K | -.63 | inst trubka tuhá plast s příchytkami na stěnu podle potřeby montáže | bm | 20 |  | 0 |  |  | základní |  | 0 | 0 | 0 | 0 | 0 | 4 | K | 1 | ROZPOCET | 0 | 0 | 0 | 0 | 0 | 1 | 0 | 4 | 446
223 | K | -.110 | inst trubka flexibilní plast podle potřeby montáže | bm | 50 |  | 0 |  |  | základní |  | 0 | 0 | 0 | 0 | 0 | 4 | K | 1 | ROZPOCET | 0 | 0 | 0 | 0 | 0 | 1 | 0 | 4 | 448
| D | 9.2 | rozvody na podlaží - vnitřní měřená instalace - 4.NP patro 2.etapa |  |  |  | 0 |  |  |  |  | 0 |  | 0 |  | 0 | 1 | D | 0 | ROZPOCET | [6 empty] | 0
224 | K | - | celková montáž | soub | 1 |  | 0 |  |  | základní |  | 0 | 0 | 0 | 0 | 0 | 4 | K | 1 | ROZPOCET | 0 | 0 | 0 | 0 | 0 | 1 | 0 | 4 | 450
| P |  | Poznámka k položce: (rozvodnice podlaží je již v hlavních rozvodech) | [14 empty] | P | 1
| D | D3 | jen vývodové instalace celkem: |  |  |  | 0 |  |  |  |  | 0 |  | 0 |  | 0 | 1 | D | 0 | ROZPOCET | [6 empty] | 0
225 | K | -.56 | kabelové vedení CYKY 3J x 1,5 pro běžné instalace, | m | 446 |  | 0 |  |  | základní |  | 0 | 0 | 0 | 0 | 0 | 4 | K | 1 | ROZPOCET | 0 | 0 | 0 | 0 | 0 | 1 | 0 | 4 | 452
226 | K | -.57 | kabelové vedení CYKY 5J x 1,5 pro běžné instalace, | m | 48 |  | 0 |  |  | základní |  | 0 | 0 | 0 | 0 | 0 | 4 | K | 1 | ROZPOCET | 0 | 0 | 0 | 0 | 0 | 1 | 0 | 4 | 454
227 | K | -.83 | kabelové vedení CYKY 2O x 1,5 pro běžné instalace, | m | 85 |  | 0 |  |  | základní |  | 0 | 0 | 0 | 0 | 0 | 4 | K | 1 | ROZPOCET | 0 | 0 | 0 | 0 | 0 | 1 | 0 | 4 | 456
228 | K | -.85 | kabelové vedení CYKY 3J x 2,5 pro běžné instalace, | m | 305 |  | 0 |  |  | základní |  | 0 | 0 | 0 | 0 | 0 | 4 | K | 1 | ROZPOCET | 0 | 0 | 0 | 0 | 0 | 1 | 0 | 4 | 458
229 | K | -.127 | vypínač 230V 10A, ř.1 IP20, montáž do KP68 | ks | 15 |  | 0 |  |  | základní |  | 0 | 0 | 0 | 0 | 0 | 4 | K | 1 | ROZPOCET | 0 | 0 | 0 | 0 | 0 | 1 | 0 | 4 | 460
230 | K | -.61 | tlačítko spínač 230V 10A, ř.0/1, IP20, montáž do KP68 | ks | 7 |  | 0 |  |  | základní |  | 0 | 0 | 0 | 0 | 0 | 4 | K | 1 | ROZPOCET | 0 | 0 | 0 | 0 | 0 | 1 | 0 | 4 | 462
231 | K | -.96 | dvojzásuvka 230V 16A, bílá, IP20, montáž do KP68 | ks | 15 |  | 0 |  |  | základní |  | 0 | 0 | 0 | 0 | 0 | 4 | K | 1 | ROZPOCET | 0 | 0 | 0 | 0 | 0 | 1 | 0 | 4 | 464
232 | K | -.128 | instal. přístrojová krabice do stěny, (zdi nebo SDK) | ks | 37 |  | 0 |  |  | základní |  | 0 | 0 | 0 | 0 | 0 | 4 | K | 1 | ROZPOCET | 0 | 0 | 0 | 0 | 0 | 1 | 0 | 4 | 466
233 | K | -.129 | svítidlo interierové mřížkové bílá mřížka "E", 2x36W, IP20 | ks | 25 |  | 0 |  |  | základní |  | 0 | 0 | 0 | 0 | 0 | 4 | K | 1 | ROZPOCET | 0 | 0 | 0 | 0 | 0 | 1 | 0 | 4 | 468
234 | K | -.130 | svítidlo interierové mřížkové bílá mřížka "E1", 1x36W, IP20 | ks | 3 |  | 0 |  |  | základní |  | 0 | 0 | 0 | 0 | 0 | 4 | K | 1 | ROZPOCET | 0 | 0 | 0 | 0 | 0 | 1 | 0 | 4 | 470
235 | K | -.131 | svítidlo interierové mřížkové bílá mřížka "E1n", 1x36W, IP20 + kompaktní nouzový zdroj s autotestem a 1h nouzovou aktivaci | ks | 3 |  | 0 |  |  | základní |  | 0 | 0 | 0 | 0 | 0 | 4 | K | 1 | ROZPOCET | 0 | 0 | 0 | 0 | 0 | 1 | 0 | 4 | 472
236 | K | -.132 | PIKTOGRAM tabulka (šipka) KOMPAKT prosvětlená tabulka přisazená, LED 230V ú 3W, kompakt 1h náhradní režim, autotest přisazené | ks | 4 |  | 0 |  |  | základní |  | 0 | 0 | 0 | 0 | 0 | 4 | K | 1 | ROZPOCET | 0 | 0 | 0 | 0 | 0 | 1 | 0 | 4 | 474
237 | K | -.133 | "C" svítidlo interier LED 230V, 36W, M600, zapušt do rastru, IP20, 3900 lm opálový difuzor | ks | 1 |  | 0 |  |  | základní |  | 0 | 0 | 0 | 0 | 0 | 4 | K | 1 | ROZPOCET | 0 | 0 | 0 | 0 | 0 | 1 | 0 | 4 | 476
238 | K | -.134 | "C" svítidlo interier LED 230V, 36W, M600, zapušt do rastru, IP20, 3900 lm, vestavěný nouzový zdroj 1h aktivace 10W (500 lm) , opálový difuzor | ks | 1 |  | 0 |  |  | základní |  | 0 | 0 | 0 | 0 | 0 | 4 | K | 1 | ROZPOCET | 0 | 0 | 0 | 0 | 0 | 1 | 0 | 4 | 478
a | D | 10 | Demontáže původní budovy instalace objektu |  |  |  | 0 |  |  |  |  | 0 |  | 0 |  | 0 | 1 | D | 0 | ROZPOCET | [6 empty] | 0
239 | K | Pol121 | odborné odpojení a odtěžení stáv instalací elektro původní budovy před demolicí, začátek 2.etapa akce | soub | 1 |  | 0 |  |  | základní |  | 0 | 0 | 0 | 0 | 0 | 4 | K | 1 | ROZPOCET | 0 | 0 | 0 | 0 | 0 | 1 | 0 | 4 | 480
240 | K | Pol122 | ekologická likvidace elektromateriálů, rozváděčů, přístrojů a vodičů | soub | 1 |  | 0 |  |  | základní |  | 0 | 0 | 0 | 0 | 0 | 4 | K | 1 | ROZPOCET | 0 | 0 | 0 | 0 | 0 | 1 | 0 | 4 | 482
241 | K | Pol123 | obnovení funkčnosti sítě ČEZ po odpojení a demontáži stáv skříně SP5 | soub | 1 |  | 0 |  |  | základní |  | 0 | 0 | 0 | 0 | 0 | 4 | K | 1 | ROZPOCET | 0 | 0 | 0 | 0 | 0 | 1 | 0 | 4 | 484
| P |  | Poznámka k položce: dodávku a zajištění části u r.z. ČEZdi, jen odhad | [14 empty] | P | 1
| D | 11 | Ostatní společné komponenty a montáže |  |  |  | 0 |  |  |  |  | 0 |  | 0 |  | 0 | 1 | D | 0 | ROZPOCET | [6 empty] | 0
242 | K | -.135 | stavební přípomoce, průvrty a drážky ve stěnách a stropech pro montáž vedení k přístrojům a rozvodnicím | soub | 1 |  | 0 |  |  | základní |  | 0 | 0 | 0 | 0 | 0 | 4 | K | 1 | ROZPOCET | 0 | 0 | 0 | 0 | 0 | 1 | 0 | 4 | 486
243 | K | Pol124 | požární ucpávky | soub | 1 |  | 0 |  |  | základní |  | 0 | 0 | 0 | 0 | 0 | 4 | K | 1 | ROZPOCET | 0 | 0 | 0 | 0 | 0 | 1 | 0 | 4 | 488
244 | K | -.136 | drobný montáž a spoj materiál, hmoždinky, vruty, příchytky a závěsy | soub | 1 |  | 0 |  |  | základní |  | 0 | 0 | 0 | 0 | 0 | 4 | K | 1 | ROZPOCET | 0 | 0 | 0 | 0 | 0 | 1 | 0 | 4 | 490
245 | K | -.137 | výchozí revize | soub | 1 |  | 0 |  |  | základní |  | 0 | 0 | 0 | 0 | 0 | 4 | K | 1 | ROZPOCET | 0 | 0 | 0 | 0 | 0 | 1 | 0 | 4 | 492
246 | K | -.138 | uvedení zařízení do provozu a odzkoušení bezpečného chodu všech připojených zařízení | soub | 1 |  | 0 |  |  | základní |  | 0 | 0 | 0 | 0 | 0 | 4 | K | 1 | ROZPOCET | 0 | 0 | 0 | 0 | 0 | 1 | 0 | 4 | 494

## F2_D.700.1 - Elektroinsta...
{28570994-6a14-4cf8-b9fe-df1bb270f784}
2
| KRYCÍ LIST SOUPISU PRACÍ | [7 empty] | v --- níže se nacházejí doplnkové a pomocné údaje k sestavám --- v | [8 empty] | False
Stavba:
Poliklinika Lanškroun
Objekt:
Fáze_2 - Poliklinika Lanškroun
Soupis:
F2_D.700.1 - Elektroinstalace slaboproud
| KSO: |  |  |  |  | CC-CZ:
| Místo: |  | Lanškroun |  |  | Datum: | 2019-10-16
| Zadavatel: |  |  |  |  | IČ:
DIČ:
| Uchazeč: |  |  |  |  | IČ: | Vyplň údaj
|  | Vyplň údaj |  |  |  | DIČ: | Vyplň údaj
| Projektant: |  |  |  |  | IČ:
DIČ:
| Zpracovatel: |  |  |  |  | IČ:
|  | Obermeyer Helika a.s. |  |  |  | DIČ:
Poznámka:
| Cena bez DPH | [5 empty] | 0
|  |  | Základ daně |  |  | Sazba daně | Výše daně
| DPH | základní | 0 |  |  | 21% | 0
|  | snížená | 0 |  |  | 15% | 0
|  | zákl. přenesená | 0 |  |  | 21% | 0
|  | sníž. přenesená | 0 |  |  | 15% | 0
|  | nulová | 0 |  |  | 0% | 0
| Cena s DPH |  |  | v | CZK |  | 0
| Projektant |  |  | Zpracovatel
| Datum a podpis: |  | Razítko | Datum a podpis: |  |  | Razítko
| Objednavatel |  |  | Uchazeč
| Datum a podpis: |  | Razítko | Datum a podpis: |  |  | Razítko
REKAPITULACE ČLENĚNÍ SOUPISU PRACÍ
Stavba:
Poliklinika Lanškroun
Objekt:
Fáze_2 - Poliklinika Lanškroun
Soupis:
F2_D.700.1 - Elektroinstalace slaboproud
Místo: |  |  | Lanškroun |  |  | Datum: | 2019-10-16
Zadavatel: | [5 empty] | Projektant:
Uchazeč: |  |  | Vyplň údaj |  |  | Zpracovatel: | Obermeyer Helika a.s.
Kód dílu - Popis | [6 empty] | Cena celkem [CZK]
Náklady ze soupisu prací | [6 empty] | 0 | [11 empty] | -1
| D1 - SLABOPROUDÉ INSTALACE | [5 empty] | 0
| D2 - Elektrická požární signalizace - EPS | [5 empty] | 0
| D3 - poplachový, zabezpečovací a tísňový systém - PZTS | [5 empty] | 0
| D4 - Kamerový systém | [5 empty] | 0
| D5 - Systém elektronické kontroly vstupu - ACS | [5 empty] | 0
| D6 - Ostatní | [5 empty] | 0
SOUPIS PRACÍ
Stavba:
Poliklinika Lanškroun
Objekt:
Fáze_2 - Poliklinika Lanškroun
Soupis:
F2_D.700.1 - Elektroinstalace slaboproud
Místo: |  |  | Lanškroun |  |  | Datum: | 2019-10-16
Zadavatel: | [5 empty] | Projektant:
Uchazeč: |  |  | Vyplň údaj |  |  | Zpracovatel: | Obermeyer Helika a.s.
PČ | Typ | Kód | Popis | MJ | Množství | J.cena [CZK] | Cena celkem [CZK] | Cenová soustava |  | DPH | J. Nh [h] | Nh celkem [h] | J. hmotnost [t] | Hmotnost celkem [t] | J. suť [t] | Suť Celkem [t]
Náklady soupisu celkem | [6 empty] | 0 |  |  |  |  | 0 |  | 0 |  | 0 |  | D | -1 | [7 empty] | 0
| D | D1 | SLABOPROUDÉ INSTALACE |  |  |  | 0 |  |  |  |  | 0 |  | 0 |  | 0 | 1 | D | 0 | ROZPOCET | [6 empty] | 0
| D | D2 | Elektrická požární signalizace - EPS |  |  |  | 0 |  |  |  |  | 0 |  | 0 |  | 0 | 1 | D | 1 | ROZPOCET | [6 empty] | 0
1 | K | Pol3 | Deska linková, 2 izolované kruhové linky, max. 256 adres | ks | 2 |  | 0 |  |  | základní |  | 0 | 0 | 0 | 0 | 0 | 16 | K | 2 | ROZPOCET | 0 | 0 | 0 | 0 | 0 | 1 | 0 | 16 | 6
2 | K | Pol7 | Tablo obsluhy k ústředně | ks | 1 |  | 0 |  |  | základní |  | 0 | 0 | 0 | 0 | 0 | 16 | K | 2 | ROZPOCET | 0 | 0 | 0 | 0 | 0 | 1 | 0 | 16 | 14
3 | K | Pol8 | Hlásič kouře optický interaktivní s izolátorem | ks | 75 |  | 0 |  |  | základní |  | 0 | 0 | 0 | 0 | 0 | 16 | K | 2 | ROZPOCET | 0 | 0 | 0 | 0 | 0 | 1 | 0 | 16 | 16
4 | K | Pol9 | Hlásič teplot interaktivní, (45÷90)°C | ks | 3 |  | 0 |  |  | základní |  | 0 | 0 | 0 | 0 | 0 | 16 | K | 2 | ROZPOCET | 0 | 0 | 0 | 0 | 0 | 1 | 0 | 16 | 18
5 | K | Pol10 | Zásuvka pro adresovatelné a interaktivní hlásiče | ks | 78 |  | 0 |  |  | základní |  | 0 | 0 | 0 | 0 | 0 | 16 | K | 2 | ROZPOCET | 0 | 0 | 0 | 0 | 0 | 1 | 0 | 16 | 20
6 | K | Pol11 | Hlásič tlačítkový adresovatelný | ks | 1 |  | 0 |  |  | základní |  | 0 | 0 | 0 | 0 | 0 | 16 | K | 2 | ROZPOCET | 0 | 0 | 0 | 0 | 0 | 1 | 0 | 16 | 22
7 | K | Pol12 | štítek pro popis, označení automatických hlásičů | ks | 79 |  | 0 |  |  | základní |  | 0 | 0 | 0 | 0 | 0 | 16 | K | 2 | ROZPOCET | 0 | 0 | 0 | 0 | 0 | 1 | 0 | 16 | 24
8 | K | Pol13 | Siréna detekce požáru, červené | ks | 16 |  | 0 |  |  | základní |  | 0 | 0 | 0 | 0 | 0 | 16 | K | 2 | ROZPOCET | 0 | 0 | 0 | 0 | 0 | 1 | 0 | 16 | 26
9 | K | Pol14 | Jednotka vstupně/výstupní (4xIN/4xOUT) v krabici | ks | 1 |  | 0 |  |  | základní |  | 0 | 0 | 0 | 0 | 0 | 16 | K | 2 | ROZPOCET | 0 | 0 | 0 | 0 | 0 | 1 | 0 | 16 | 28
10 | K | Pol16 | vyhodnocovací jednotka lineárního teplotního hlásiče | ks | 1 |  | 0 |  |  | základní |  | 0 | 0 | 0 | 0 | 0 | 16 | K | 2 | ROZPOCET | 0 | 0 | 0 | 0 | 0 | 1 | 0 | 16 | 32
11 | K | Pol17 | Detekční kabel lineárního teplotního hlásiče, včetně montážního příslušenství | m | 70 |  | 0 |  |  | základní |  | 0 | 0 | 0 | 0 | 0 | 16 | K | 2 | ROZPOCET | 0 | 0 | 0 | 0 | 0 | 1 | 0 | 16 | 34
12 | K | Pol18 | Vstupní prvek čtyřnásobný, v krabici, 4xIN, v krabici | ks | 1 |  | 0 |  |  | základní |  | 0 | 0 | 0 | 0 | 0 | 16 | K | 2 | ROZPOCET | 0 | 0 | 0 | 0 | 0 | 1 | 0 | 16 | 36
13 | K | Pol25 | připojení návazných zařízení na EPS | ks | 4 |  | 0 |  |  | základní |  | 0 | 0 | 0 | 0 | 0 | 16 | K | 2 | ROZPOCET | 0 | 0 | 0 | 0 | 0 | 1 | 0 | 16 | 50
14 | K | Pol26 | SHKFH-R 1x2x0,8, včetně příchytek | m | 440 |  | 0 |  |  | základní |  | 0 | 0 | 0 | 0 | 0 | 16 | K | 2 | ROZPOCET | 0 | 0 | 0 | 0 | 0 | 1 | 0 | 16 | 52
15 | K | Pol27 | SSKFH-V180 P60-R 1x2x0,8, včetně příchytek s požární odolností | m | 220 |  | 0 |  |  | základní |  | 0 | 0 | 0 | 0 | 0 | 16 | K | 2 | ROZPOCET | 0 | 0 | 0 | 0 | 0 | 1 | 0 | 16 | 54
16 | K | Pol28 | SSKFH-V180 P60-R 2x2x0,8, včetně příchytek s požární odolností | m | 120 |  | 0 |  |  | základní |  | 0 | 0 | 0 | 0 | 0 | 16 | K | 2 | ROZPOCET | 0 | 0 | 0 | 0 | 0 | 1 | 0 | 16 | 56
17 | K | Pol29 | CSKH-V180 P60-R P60-R 2x1,5, včetně příchytek s požární odolností | m | 120 |  | 0 |  |  | základní |  | 0 | 0 | 0 | 0 | 0 | 16 | K | 2 | ROZPOCET | 0 | 0 | 0 | 0 | 0 | 1 | 0 | 16 | 58
18 | K | Pol30 | CSKH-V180 P60-R P60-R 4x1,5, včetně příchytek s požární odolností | m | 80 |  | 0 |  |  | základní |  | 0 | 0 | 0 | 0 | 0 | 16 | K | 2 | ROZPOCET | 0 | 0 | 0 | 0 | 0 | 1 | 0 | 16 | 60
| D | D3 | poplachový, zabezpečovací a tísňový systém - PZTS |  |  |  | 0 |  |  |  |  | 0 |  | 0 |  | 0 | 1 | D | 1 | ROZPOCET | [6 empty] | 0
19 | K | Pol33 | rozšiřující modul pro 8 smyček | ks | 2 |  | 0 |  |  | základní |  | 0 | 0 | 0 | 0 | 0 | 16 | K | 2 | ROZPOCET | 0 | 0 | 0 | 0 | 0 | 1 | 0 | 16 | 66
20 | K | Pol35 | ovládací klávesnice | ks | 1 |  | 0 |  |  | základní |  | 0 | 0 | 0 | 0 | 0 | 16 | K | 2 | ROZPOCET | 0 | 0 | 0 | 0 | 0 | 1 | 0 | 16 | 70
21 | K | Pol38 | pohybový detektor | ks | 8 |  | 0 |  |  | základní |  | 0 | 0 | 0 | 0 | 0 | 16 | K | 2 | ROZPOCET | 0 | 0 | 0 | 0 | 0 | 1 | 0 | 16 | 76
22 | K | Pol39 | magnetický kontakt, zápustný | ks | 26 |  | 0 |  |  | základní |  | 0 | 0 | 0 | 0 | 0 | 16 | K | 2 | ROZPOCET | 0 | 0 | 0 | 0 | 0 | 1 | 0 | 16 | 78
23 | K | Pol40 | zapojovací krabice se sabotážním kontaktem | ks | 13 |  | 0 |  |  | základní |  | 0 | 0 | 0 | 0 | 0 | 16 | K | 2 | ROZPOCET | 0 | 0 | 0 | 0 | 0 | 1 | 0 | 16 | 80
24 | K | Pol42 | Kabel F/UTP Cat.5e | m | 60 |  | 0 |  |  | základní |  | 0 | 0 | 0 | 0 | 0 | 16 | K | 2 | ROZPOCET | 0 | 0 | 0 | 0 | 0 | 1 | 0 | 16 | 84
25 | K | Pol43 | CXKH–R 2x2,5 | m | 60 |  | 0 |  |  | základní |  | 0 | 0 | 0 | 0 | 0 | 16 | K | 2 | ROZPOCET | 0 | 0 | 0 | 0 | 0 | 1 | 0 | 16 | 86
26 | K | Pol44 | SHKFH–R 2x2x0,5 | m | 200 |  | 0 |  |  | základní |  | 0 | 0 | 0 | 0 | 0 | 16 | K | 2 | ROZPOCET | 0 | 0 | 0 | 0 | 0 | 1 | 0 | 16 | 88
27 | K | Pol45 | SHKFH–R 3x2x0,5 | m | 120 |  | 0 |  |  | základní |  | 0 | 0 | 0 | 0 | 0 | 16 | K | 2 | ROZPOCET | 0 | 0 | 0 | 0 | 0 | 1 | 0 | 16 | 90
28 | K | 210010003RT2 | trubka ohebná, PVC, průměr 23 mm, | m | 200 |  | 0 |  |  | základní |  | 0 | 0 | 0 | 0 | 0 | 16 | K | 2 | ROZPOCET | 0 | 0 | 0 | 0 | 0 | 1 | 0 | 16 | 92
29 | K | 210010005R00 | trubka ohebná, PVC, průměr 36 mm, | m | 200 |  | 0 |  |  | základní |  | 0 | 0 | 0 | 0 | 0 | 16 | K | 2 | ROZPOCET | 0 | 0 | 0 | 0 | 0 | 1 | 0 | 16 | 94
| D | D4 | Kamerový systém |  |  |  | 0 |  |  |  |  | 0 |  | 0 |  | 0 | 1 | D | 1 | ROZPOCET | [6 empty] | 0
30 | K | Pol46 | Venkovní IP bullet kamera s IR přísvitem a držákem | ks | 1 |  | 0 |  |  | základní |  | 0 | 0 | 0 | 0 | 0 | 16 | K | 2 | ROZPOCET | 0 | 0 | 0 | 0 | 0 | 1 | 0 | 16 | 96
31 | K | Pol47 | Vnitřní IP dome kamera | ks | 5 |  | 0 |  |  | základní |  | 0 | 0 | 0 | 0 | 0 | 16 | K | 2 | ROZPOCET | 0 | 0 | 0 | 0 | 0 | 1 | 0 | 16 | 98
32 | K | Pol49 | pevný disk o kapacitě 6TB | ks | 2 |  | 0 |  |  | základní |  | 0 | 0 | 0 | 0 | 0 | 16 | K | 2 | ROZPOCET | 0 | 0 | 0 | 0 | 0 | 1 | 0 | 16 | 102
33 | K | Pol51 | Přepěťová ochrana pro Ethernet | ks | 1 |  | 0 |  |  | základní |  | 0 | 0 | 0 | 0 | 0 | 16 | K | 2 | ROZPOCET | 0 | 0 | 0 | 0 | 0 | 1 | 0 | 16 | 106
34 | K | Pol52 | Jemná přepěťová ochrana pro ethernet | ks | 1 |  | 0 |  |  | základní |  | 0 | 0 | 0 | 0 | 0 | 16 | K | 2 | ROZPOCET | 0 | 0 | 0 | 0 | 0 | 1 | 0 | 16 | 108
| D | D5 | Systém elektronické kontroly vstupu - ACS |  |  |  | 0 |  |  |  |  | 0 |  | 0 |  | 0 | 1 | D | 1 | ROZPOCET | [6 empty] | 0
35 | K | Pol54 | IP čtečka, 13.56MHz, včetně instalační krabice | ks | 1 |  | 0 |  |  | základní |  | 0 | 0 | 0 | 0 | 0 | 16 | K | 2 | ROZPOCET | 0 | 0 | 0 | 0 | 0 | 1 | 0 | 16 | 112
36 | K | Pol56 | licence systému kontroly vstupu pro 25 uživatelů (docházka) | ks | 2 |  | 0 |  |  | základní |  | 0 | 0 | 0 | 0 | 0 | 16 | K | 2 | ROZPOCET | 0 | 0 | 0 | 0 | 0 | 1 | 0 | 16 | 116
37 | K | Pol57 | RFID Čipová karta Mifare 13.56MHz | ks | 100 |  | 0 |  |  | základní |  | 0 | 0 | 0 | 0 | 0 | 16 | K | 2 | ROZPOCET | 0 | 0 | 0 | 0 | 0 | 1 | 0 | 16 | 118
38 | K | Pol60 | elektromechanický zámek, 12-24V, samozamykací, paniková funkce, proavolevý - oboustranná střelka | ks | 1 |  | 0 |  |  | základní |  | 0 | 0 | 0 | 0 | 0 | 16 | K | 2 | ROZPOCET | 0 | 0 | 0 | 0 | 0 | 1 | 0 | 16 | 124
39 | K | Pol61 | Kabel s konektorem 6m pro elektromechanický zámek | ks | 1 |  | 0 |  |  | základní |  | 0 | 0 | 0 | 0 | 0 | 16 | K | 2 | ROZPOCET | 0 | 0 | 0 | 0 | 0 | 1 | 0 | 16 | 126
40 | K | Pol62 | Kabelová zadlabací průchodka | ks | 1 |  | 0 |  |  | základní |  | 0 | 0 | 0 | 0 | 0 | 16 | K | 2 | ROZPOCET | 0 | 0 | 0 | 0 | 0 | 1 | 0 | 16 | 128
41 | K | Pol63 | Protiplech univerzální | ks | 1 |  | 0 |  |  | základní |  | 0 | 0 | 0 | 0 | 0 | 16 | K | 2 | ROZPOCET | 0 | 0 | 0 | 0 | 0 | 1 | 0 | 16 | 130
42 | K | Pol64 | Bezp. kování tl. 80, rozteč 92mm, klika/klika | ks | 1 |  | 0 |  |  | základní |  | 0 | 0 | 0 | 0 | 0 | 16 | K | 2 | ROZPOCET | 0 | 0 | 0 | 0 | 0 | 1 | 0 | 16 | 132
| D | D6 | Ostatní |  |  |  | 0 |  |  |  |  | 0 |  | 0 |  | 0 | 1 | D | 1 | ROZPOCET | [6 empty] | 0
43 | K | Pol67 | Protipožární ucpávka pro kabelové rozvody, pro tloušťku zdiva do 700mm, průměr prostupu do 50mm | ks | 16 |  | 0 |  |  | základní |  | 0 | 0 | 0 | 0 | 0 | 16 | K | 2 | ROZPOCET | 0 | 0 | 0 | 0 | 0 | 1 | 0 | 16 | 138
44 | K | Pol68 | Protipožární ucpávka pro kabelové rozvody, pro tloušťku zdiva do 700mm, průměr prostupu do 150mm | ks | 4 |  | 0 |  |  | základní |  | 0 | 0 | 0 | 0 | 0 | 16 | K | 2 | ROZPOCET | 0 | 0 | 0 | 0 | 0 | 1 | 0 | 16 | 140
45 | K | Pol69 | Označení kabelů | ks | 40 |  | 0 |  |  | základní |  | 0 | 0 | 0 | 0 | 0 | 16 | K | 2 | ROZPOCET | 0 | 0 | 0 | 0 | 0 | 1 | 0 | 16 | 142
46 | K | Pol70 | Progamování ústředen, řídících jednotek | soub | 1 |  | 0 |  |  | základní |  | 0 | 0 | 0 | 0 | 0 | 16 | K | 2 | ROZPOCET | 0 | 0 | 0 | 0 | 0 | 1 | 0 | 16 | 144
47 | K | P210-01HZS | Výchozí revize, zkoušky, certifikáty | soub | 1 |  | 0 |  |  | základní |  | 0 | 0 | 0 | 0 | 0 | 16 | K | 2 | ROZPOCET | 0 | 0 | 0 | 0 | 0 | 1 | 0 | 16 | 146
48 | K | P210-05HZS | Provozní zkoušky | soub | 1 |  | 0 |  |  | základní |  | 0 | 0 | 0 | 0 | 0 | 16 | K | 2 | ROZPOCET | 0 | 0 | 0 | 0 | 0 | 1 | 0 | 16 | 152
49 | K | Pol71 | Kamerové zkoušky | soub | 1 |  | 0 |  |  | základní |  | 0 | 0 | 0 | 0 | 0 | 16 | K | 2 | ROZPOCET | 0 | 0 | 0 | 0 | 0 | 1 | 0 | 16 | 154
50 | K | 210 26-1624 | Frézování drážky 5x5cm ve zdivu | m | 60 |  | 0 |  |  | základní |  | 0 | 0 | 0 | 0 | 0 | 16 | K | 2 | ROZPOCET | 0 | 0 | 0 | 0 | 0 | 1 | 0 | 16 | 156
51 | K | 210 26-1626 | Frézování drážky 10x5cm ve zdivu | m | 20 |  | 0 |  |  | základní |  | 0 | 0 | 0 | 0 | 0 | 16 | K | 2 | ROZPOCET | 0 | 0 | 0 | 0 | 0 | 1 | 0 | 16 | 158
52 | K | 210 26-1699 | Stavební přípomoce | oub | 1 |  | 0 |  |  | základní |  | 0 | 0 | 0 | 0 | 0 | 16 | K | 2 | ROZPOCET | 0 | 0 | 0 | 0 | 0 | 1 | 0 | 16 | 166

## F2_D.800 - Měření a regulace
{48ea0859-8e2e-4d20-8365-61ef42aaf270}
2
| KRYCÍ LIST SOUPISU PRACÍ | [7 empty] | v --- níže se nacházejí doplnkové a pomocné údaje k sestavám --- v | [8 empty] | False
Stavba:
Poliklinika Lanškroun
Objekt:
Fáze_2 - Poliklinika Lanškroun
Soupis:
F2_D.800 - Měření a regulace
| KSO: |  |  |  |  | CC-CZ:
| Místo: |  | Lanškroun |  |  | Datum: | 2019-10-16
| Zadavatel: |  |  |  |  | IČ:
DIČ:
| Uchazeč: |  |  |  |  | IČ: | Vyplň údaj
|  | Vyplň údaj |  |  |  | DIČ: | Vyplň údaj
| Projektant: |  |  |  |  | IČ:
DIČ:
| Zpracovatel: |  |  |  |  | IČ:
|  | Obermeyer Helika a.s. |  |  |  | DIČ:
Poznámka:
| Cena bez DPH | [5 empty] | 0
|  |  | Základ daně |  |  | Sazba daně | Výše daně
| DPH | základní | 0 |  |  | 21% | 0
|  | snížená | 0 |  |  | 15% | 0
|  | zákl. přenesená | 0 |  |  | 21% | 0
|  | sníž. přenesená | 0 |  |  | 15% | 0
|  | nulová | 0 |  |  | 0% | 0
| Cena s DPH |  |  | v | CZK |  | 0
| Projektant |  |  | Zpracovatel
| Datum a podpis: |  | Razítko | Datum a podpis: |  |  | Razítko
| Objednavatel |  |  | Uchazeč
| Datum a podpis: |  | Razítko | Datum a podpis: |  |  | Razítko
REKAPITULACE ČLENĚNÍ SOUPISU PRACÍ
Stavba:
Poliklinika Lanškroun
Objekt:
Fáze_2 - Poliklinika Lanškroun
Soupis:
F2_D.800 - Měření a regulace
Místo: |  |  | Lanškroun |  |  | Datum: | 2019-10-16
Zadavatel: | [5 empty] | Projektant:
Uchazeč: |  |  | Vyplň údaj |  |  | Zpracovatel: | Obermeyer Helika a.s.
Kód dílu - Popis | [6 empty] | Cena celkem [CZK]
Náklady ze soupisu prací | [6 empty] | 0 | [11 empty] | -1
| D1 - PERIFÉRIE | [5 empty] | 0
| D2 - VZDUCHOTECHNIKA: VZT 2A - GARÁŽE | [5 empty] | 0
| D3 - PROSTOROVÁ REGULACE 1.NP | [5 empty] | 0
| D4 - PROSTOROVÁ REGULACE 2NP | [5 empty] | 0
| D5 - PROSTOROVÁ REGULACE 3.NP | [5 empty] | 0
| D6 - KABELÁŽ | [5 empty] | 0
| D7 - Práce | [5 empty] | 0
SOUPIS PRACÍ
Stavba:
Poliklinika Lanškroun
Objekt:
Fáze_2 - Poliklinika Lanškroun
Soupis:
F2_D.800 - Měření a regulace
Místo: |  |  | Lanškroun |  |  | Datum: | 2019-10-16
Zadavatel: | [5 empty] | Projektant:
Uchazeč: |  |  | Vyplň údaj |  |  | Zpracovatel: | Obermeyer Helika a.s.
PČ | Typ | Kód | Popis | MJ | Množství | J.cena [CZK] | Cena celkem [CZK] | Cenová soustava |  | DPH | J. Nh [h] | Nh celkem [h] | J. hmotnost [t] | Hmotnost celkem [t] | J. suť [t] | Suť Celkem [t]
Náklady soupisu celkem | [6 empty] | 0 |  |  |  |  | 0 |  | 0 |  | 0 |  | D | -1 | [7 empty] | 0
| D | D1 | PERIFÉRIE |  |  |  | 0 |  |  |  |  | 0 |  | 0 |  | 0 | 1 | D | 0 | ROZPOCET | [6 empty] | 0
| D | D2 | VZDUCHOTECHNIKA: VZT 2A - GARÁŽE |  |  |  | 0 |  |  |  |  | 0 |  | 0 |  | 0 | 1 | D | 1 | ROZPOCET | [6 empty] | 0
1 | K | Pol126 | Detektor plynu pro oxid uhelnatý | ks | 2 |  | 0 |  |  | základní |  | 0 | 0 | 0 | 0 | 0 | 4 | K | 2 | ROZPOCET | 0 | 0 | 0 | 0 | 0 | 1 | 0 | 4 | 2
| P |  | Poznámka k položce: Detektor plynu pro oxid uhelnatý např. EVIKON E2630-CO, výstražný signál: světelný + zvukový, napájení: 90...265 VAC, rozsah měření: 0...200 ppm. Výstup: 2x relé. Výchozí hodnoty alarmu jsou nastaveny na 65ppm a 130ppm | [14 empty] | P | 2
2 | K | Pol128 | Světelná tabule, 900x220x100, červená písmena, „VYPNĚNTE MOTOR – OPUSTE GARÁŽ“, napájení: 230V, 30VA | ks | 1 |  | 0 |  |  | základní |  | 0 | 0 | 0 | 0 | 0 | 4 | K | 2 | ROZPOCET | 0 | 0 | 0 | 0 | 0 | 1 | 0 | 4 | 4
| D | D3 | PROSTOROVÁ REGULACE 1.NP |  |  |  | 0 |  |  |  |  | 0 |  | 0 |  | 0 | 1 | D | 1 | ROZPOCET | [6 empty] | 0
3 | K | Pol129 | Pokojový ovladač, komunikativní | ks | 7 |  | 0 |  |  | základní |  | 0 | 0 | 0 | 0 | 0 | 4 | K | 2 | ROZPOCET | 0 | 0 | 0 | 0 | 0 | 1 | 0 | 4 | 6
| P |  | Poznámka k položce: Pokojový ovladač, komunikativní , Displej 60 x 60 mm, , otočný knoflík s tlačítkem, měření teploty, nastavování hodnot, hodiny,, přepínání a indikace stavů, , komunikace Modbus / RS485, PROSTOROVÝ PRVEK NUTNO ODSOUHLASIT S ARCHITEKTEM | [14 empty] | P | 2
4 | K | Pol130 | Malý I/O modul, komunikativní, 2x výstupní relé, přepínací kontakt, 230V, 4A (AC1), včetně instalační krabičky s víčkem | ks | 9 |  | 0 |  |  | základní |  | 0 | 0 | 0 | 0 | 0 | 4 | K | 2 | ROZPOCET | 0 | 0 | 0 | 0 | 0 | 1 | 0 | 4 | 8
| D | D4 | PROSTOROVÁ REGULACE 2NP |  |  |  | 0 |  |  |  |  | 0 |  | 0 |  | 0 | 1 | D | 1 | ROZPOCET | [6 empty] | 0
5 | K | Pol129 | Pokojový ovladač, komunikativní | ks | 8 |  | 0 |  |  | základní |  | 0 | 0 | 0 | 0 | 0 | 4 | K | 2 | ROZPOCET | 0 | 0 | 0 | 0 | 0 | 1 | 0 | 4 | 10
| P |  | Poznámka k položce: Pokojový ovladač, komunikativní , Displej 60 x 60 mm, , otočný knoflík s tlačítkem, měření teploty, nastavování hodnot, hodiny,, přepínání a indikace stavů, , komunikace Modbus / RS485, PROSTOROVÝ PRVEK NUTNO ODSOUHLASIT S ARCHITEKTEM | [14 empty] | P | 2
6 | K | Pol130 | Malý I/O modul, komunikativní, 2x výstupní relé, přepínací kontakt, 230V, 4A (AC1), včetně instalační krabičky s víčkem | ks | 14 |  | 0 |  |  | základní |  | 0 | 0 | 0 | 0 | 0 | 4 | K | 2 | ROZPOCET | 0 | 0 | 0 | 0 | 0 | 1 | 0 | 4 | 12
| D | D5 | PROSTOROVÁ REGULACE 3.NP |  |  |  | 0 |  |  |  |  | 0 |  | 0 |  | 0 | 1 | D | 1 | ROZPOCET | [6 empty] | 0
7 | K | Pol129 | Pokojový ovladač, komunikativní | ks | 9 |  | 0 |  |  | základní |  | 0 | 0 | 0 | 0 | 0 | 4 | K | 2 | ROZPOCET | 0 | 0 | 0 | 0 | 0 | 1 | 0 | 4 | 14
| P |  | Poznámka k položce: Pokojový ovladač, komunikativní , Displej 60 x 60 mm, , otočný knoflík s tlačítkem, měření teploty, nastavování hodnot, hodiny,, přepínání a indikace stavů, , komunikace Modbus / RS485, PROSTOROVÝ PRVEK NUTNO ODSOUHLASIT S ARCHITEKTEM | [14 empty] | P | 2
8 | K | Pol130 | Malý I/O modul, komunikativní, 2x výstupní relé, přepínací kontakt, 230V, 4A (AC1), včetně instalační krabičky s víčkem | ks | 13 |  | 0 |  |  | základní |  | 0 | 0 | 0 | 0 | 0 | 4 | K | 2 | ROZPOCET | 0 | 0 | 0 | 0 | 0 | 1 | 0 | 4 | 16
| D | D6 | KABELÁŽ |  |  |  | 0 |  |  |  |  | 0 |  | 0 |  | 0 | 1 | D | 0 | ROZPOCET | [6 empty] | 0
9 | K | Pol229 | Kabel pro řídící a automatizační systémy. JYTY 4x1 | m | 70 |  | 0 |  |  | základní |  | 0 | 0 | 0 | 0 | 0 | 4 | K | 1 | ROZPOCET | 0 | 0 | 0 | 0 | 0 | 1 | 0 | 4 | 18
| P |  | Poznámka k položce: Kabel pro řídící a automatizační systémy. Pro pevné uložení, stínění, měděné jádro, vnější plášť PVC, jmenovité napětí 250V., , JYTY 2x1 | [14 empty] | P | 1
10 | K | Pol230 | Sdělovací propojovací kabel JYSTY 2x2x0,8 | m | 320 |  | 0 |  |  | základní |  | 0 | 0 | 0 | 0 | 0 | 4 | K | 1 | ROZPOCET | 0 | 0 | 0 | 0 | 0 | 1 | 0 | 4 | 20
| P |  | Poznámka k položce: Sdělovací propojovací kabel určený pro přenos signálů a dat v měřicích, řídicích, signálních nebo datových systémech. Složen ze stočených párů stíněných jednostranně laminovanou polyesterovou fólií a příložným drátem | [14 empty] | P | 1
11 | K | Pol231 | Silový kabel pro pevné uložení CYKY 3Jx1,5 | m | 240 |  | 0 |  |  | základní |  | 0 | 0 | 0 | 0 | 0 | 4 | K | 1 | ROZPOCET | 0 | 0 | 0 | 0 | 0 | 1 | 0 | 4 | 22
| P |  | Poznámka k položce: Silový kabel pro pevné uložení.Měděné jádro, vnější plášť PVC, jmenovité napětí 450/750V, odolnost vůči šíření plamene dle ČSN EN 50265–1;–2–1 (IEC 60332-1). | [14 empty] | P | 1
12 | K | Pol245 | Nosný a ostatní montážní materiál | soub | 1 |  | 0 |  |  | základní |  | 0 | 0 | 0 | 0 | 0 | 4 | K | 1 | ROZPOCET | 0 | 0 | 0 | 0 | 0 | 1 | 0 | 4 | 24
| P |  | Poznámka k položce: Nosný a ostatní montážní materiál | [14 empty] | P | 1
| D | D7 | Práce |  |  |  | 0 |  |  |  |  | 0 |  | 0 |  | 0 | 1 | D | 0 | ROZPOCET | [6 empty] | 0
13 | K | Pol246 | Zpracování uživatelských programů podstanic ŘS | soub | 1 |  | 0 |  |  | základní |  | 0 | 0 | 0 | 0 | 0 | 4 | K | 1 | ROZPOCET | 0 | 0 | 0 | 0 | 0 | 1 | 0 | 4 | 26
14 | K | Pol247 | Aplikační programové vybavení dispečerského pracoviště | soub | 1 |  | 0 |  |  | základní |  | 0 | 0 | 0 | 0 | 0 | 4 | K | 1 | ROZPOCET | 0 | 0 | 0 | 0 | 0 | 1 | 0 | 4 | 28
15 | K | Pol248 | Montážní práce | soub | 1 |  | 0 |  |  | základní |  | 0 | 0 | 0 | 0 | 0 | 4 | K | 1 | ROZPOCET | 0 | 0 | 0 | 0 | 0 | 1 | 0 | 4 | 30
16 | K | Pol249 | Požární ucpávky včetně atestu | soub | 1 |  | 0 |  |  | základní |  | 0 | 0 | 0 | 0 | 0 | 4 | K | 1 | ROZPOCET | 0 | 0 | 0 | 0 | 0 | 1 | 0 | 4 | 32
17 | K | Pol250 | Stavební přípomoce, sekání drážek a prostupů, zapravení … | soub | 1 |  | 0 |  |  | základní |  | 0 | 0 | 0 | 0 | 0 | 4 | K | 1 | ROZPOCET | 0 | 0 | 0 | 0 | 0 | 1 | 0 | 4 | 34
18 | K | Pol251 | Oživení regulace a provedení zkoušek | soub | 1 |  | 0 |  |  | základní |  | 0 | 0 | 0 | 0 | 0 | 4 | K | 1 | ROZPOCET | 0 | 0 | 0 | 0 | 0 | 1 | 0 | 4 | 36
19 | K | Pol252 | Revizní zprávy | soub | 1 |  | 0 |  |  | základní |  | 0 | 0 | 0 | 0 | 0 | 4 | K | 1 | ROZPOCET | 0 | 0 | 0 | 0 | 0 | 1 | 0 | 4 | 38

## F2_D.950 - Interiérové a ...
{a7b1d028-4f1a-4f40-9202-7176235158db}
2
| KRYCÍ LIST SOUPISU PRACÍ | [7 empty] | v --- níže se nacházejí doplnkové a pomocné údaje k sestavám --- v | [8 empty] | False
Stavba:
Poliklinika Lanškroun
Objekt:
Fáze_2 - Poliklinika Lanškroun
Soupis:
F2_D.950 - Interiérové a první vybavení
| KSO: |  |  |  |  | CC-CZ:
| Místo: |  | Lanškroun |  |  | Datum: | 2019-10-16
| Zadavatel: |  |  |  |  | IČ:
DIČ:
| Uchazeč: |  |  |  |  | IČ: | Vyplň údaj
|  | Vyplň údaj |  |  |  | DIČ: | Vyplň údaj
| Projektant: |  |  |  |  | IČ:
DIČ:
| Zpracovatel: |  |  |  |  | IČ:
|  | Obermeyer Helika a.s. |  |  |  | DIČ:
Poznámka:
| Cena bez DPH | [5 empty] | 0
|  |  | Základ daně |  |  | Sazba daně | Výše daně
| DPH | základní | 0 |  |  | 21% | 0
|  | snížená | 0 |  |  | 15% | 0
|  | zákl. přenesená | 0 |  |  | 21% | 0
|  | sníž. přenesená | 0 |  |  | 15% | 0
|  | nulová | 0 |  |  | 0% | 0
| Cena s DPH |  |  | v | CZK |  | 0
| Projektant |  |  | Zpracovatel
| Datum a podpis: |  | Razítko | Datum a podpis: |  |  | Razítko
| Objednavatel |  |  | Uchazeč
| Datum a podpis: |  | Razítko | Datum a podpis: |  |  | Razítko
REKAPITULACE ČLENĚNÍ SOUPISU PRACÍ
Stavba:
Poliklinika Lanškroun
Objekt:
Fáze_2 - Poliklinika Lanškroun
Soupis:
F2_D.950 - Interiérové a první vybavení
Místo: |  |  | Lanškroun |  |  | Datum: | 2019-10-16
Zadavatel: | [5 empty] | Projektant:
Uchazeč: |  |  | Vyplň údaj |  |  | Zpracovatel: | Obermeyer Helika a.s.
Kód dílu - Popis | [6 empty] | Cena celkem [CZK]
Náklady ze soupisu prací | [6 empty] | 0 | [11 empty] | -1
| Ostatní - Ostatní | [5 empty] | 0
| 01 - Interiérové prvky | [5 empty] | 0
| 02 - Informační systém | [5 empty] | 0
| 03 - První vybavení | [5 empty] | 0
| 04 - Ochranné prvky | [5 empty] | 0
| 05 - Orientační systém PBŘ | [5 empty] | 0
| 06 - Dopravní značení podzemní garáže | [5 empty] | 0
SOUPIS PRACÍ
Stavba:
Poliklinika Lanškroun
Objekt:
Fáze_2 - Poliklinika Lanškroun
Soupis:
F2_D.950 - Interiérové a první vybavení
Místo: |  |  | Lanškroun |  |  | Datum: | 2019-10-16
Zadavatel: | [5 empty] | Projektant:
Uchazeč: |  |  | Vyplň údaj |  |  | Zpracovatel: | Obermeyer Helika a.s.
PČ | Typ | Kód | Popis | MJ | Množství | J.cena [CZK] | Cena celkem [CZK] | Cenová soustava |  | DPH | J. Nh [h] | Nh celkem [h] | J. hmotnost [t] | Hmotnost celkem [t] | J. suť [t] | Suť Celkem [t]
Náklady soupisu celkem | [6 empty] | 0 |  |  |  |  | 0 |  | 0.03662 |  | 0 |  | D | -1 | [10 empty] | 0
| D | Ostatní | Ostatní |  |  |  | 0 |  |  |  |  | 0 |  | 0.03662 |  | 0 | 4 | D | 0 |  |  |  | ROZPOCET | [6 empty] | 0
| D | 01 | Interiérové prvky |  |  |  | 0 |  |  |  |  | 0 |  | 0 |  | 0 | 4 | D | 1 |  |  |  | ROZPOCET | [6 empty] | 0
1 | K | INT.01 | Sezení - vstupní hala 2.129 | ks | 2 |  | 0 |  |  | základní |  | 0 | 0 | 0 | 0 | 0 | 262144 | K | 2 |  |  |  | ROZPOCET | 0 | 0 | 0 | 0 | 0 | 1 | 0 | 262144 | -73732505
| P |  | Poznámka k položce: 4 místné křeslo ocelový rám, matrace, jednotlivé díly sešroubované dohromady, odkládací plochy. Materiál: polyuretanová pěna, potah látkový, barva dle výběru architekta, rozměry 2400x1300x910mm. | [14 empty] | P | 2
2 | K | INT.02 | Sezení - čekárna 2.235 + 2.233 | ks | 4 |  | 0 |  |  | základní |  | 0 | 0 | 0 | 0 | 0 | 262144 | K | 2 |  |  |  | ROZPOCET | 0 | 0 | 0 | 0 | 0 | 1 | 0 | 262144 | -1009307653
| P |  | Poznámka k položce: 3 místné křeslo ocelový rám, matrace, jednotlivé díly sešroubované dohromady, odkládací plochy. Materiál: polyuretanová pěna, potah látkový, barva dle výběru architekta, rozměry 2400x1300x910mm. | [14 empty] | P | 2
3 | K | INT.03 | Sezení - standard v čekárnách 2 sedadla | ks | 2 |  | 0 |  |  | základní |  | 0 | 0 | 0 | 0 | 0 | 262144 | K | 2 |  |  |  | ROZPOCET | 0 | 0 | 0 | 0 | 0 | 1 | 0 | 262144 | 629815900
| P |  | Poznámka k položce: Sedačky v čekárnách křeslo ocelový rám, jednotlivé díly sešroubované dohromady,různé kombinace počtu sedáků. Materiál: plastový sedák, barva dle výběru architekta, rozměry sedáku 495x580x910mm. | [14 empty] | P | 2
4 | K | INT.04 | Sezení - standard v čekárnách 3 sedadla | ks | 11 |  | 0 |  |  | základní |  | 0 | 0 | 0 | 0 | 0 | 262144 | K | 2 |  |  |  | ROZPOCET | 0 | 0 | 0 | 0 | 0 | 1 | 0 | 262144 | 1530554857
| P |  | Poznámka k položce: Sedačky v čekárnách křeslo ocelový rám, jednotlivé díly sešroubované dohromady,různé kombinace počtu sedáků. Materiál: plastový sedák, barva dle výběru architekta, rozměry sedáku 495x580x910mm. | [14 empty] | P | 2
5 | K | INT.05 | Sezení - standard v čekárnách 4-ti místné | ks | 3 |  | 0 |  |  | základní |  | 0 | 0 | 0 | 0 | 0 | 262144 | K | 2 |  |  |  | ROZPOCET | 0 | 0 | 0 | 0 | 0 | 1 | 0 | 262144 | 892536432
| P |  | Poznámka k položce: Sedačky v čekárnách křeslo ocelový rám, jednotlivé díly sešroubované dohromady, různé kombinace počtu sedáků. Materiál: plastový sedák, barva dle výběru architekta, rozměry sedáku 495x580x910mm. | [14 empty] | P | 2
6 | K | INT.06 | Sezení - standard v čekárnách 5-ti místné | ks | 5 |  | 0 |  |  | základní |  | 0 | 0 | 0 | 0 | 0 | 262144 | K | 2 |  |  |  | ROZPOCET | 0 | 0 | 0 | 0 | 0 | 1 | 0 | 262144 | 1146893601
| P |  | Poznámka k položce: Sedačky v čekárnách křeslo ocelový rám, jednotlivé díly sešroubované dohromady, různé kombinace počtu sedáků. Materiál: plastový sedák, barva dle výběru architekta, rozměry sedáku 495x580x910mm. | [14 empty] | P | 2
7 | K | INT.11 | Kuchyňská linka - m.č. 2.137 | ks | 1 |  | 0 |  |  | základní |  | 0 | 0 | 0 | 0 | 0 | 262144 | K | 2 |  |  |  | ROZPOCET | 0 | 0 | 0 | 0 | 0 | 1 | 0 | 262144 | 1514094317
| P |  | Poznámka k položce: Kuchyňská linka přímého půdorysného tvaru, konstrukce z laminované dřevotřísky. Spodní skříňky hloubky 600mm, horní skříňky hloubky 300mm, barva dle výběru architekta. Pracovní deska z laminované dřevotřísky tl. 40mm, barva dle výběru architekta. Úchytky čtvercového průřezu, se zaoblenými rohy, délka 250mm, šířka 10mm a hloubka 30mm. Nábytkové kování s inteligentním dojezdem. Kompletní dodávka včetně montáže a kotvení na stěnu. Rozměry 2300x2200x600mm. | [14 empty] | P | 2
8 | K | INT.12 | Lednice vestavěná - m.č. 2.137 | ks | 1 |  | 0 |  |  | základní |  | 0 | 0 | 0 | 0 | 0 | 262144 | K | 2 |  |  |  | ROZPOCET | 0 | 0 | 0 | 0 | 0 | 1 | 0 | 262144 | -479986068
| P |  | Poznámka k položce: Samostatná chladnička, energetická třída A, objem 128l, jeden kompresor, 3 skleněné police, 2 přihrádky ve dvířkách, změna otevírání dveří. | [14 empty] | P | 2
9 | K | INT.13 | Rychlovarná konvice - m.č. 2.137 | ks | 1 |  | 0 |  |  | základní |  | 0 | 0 | 0 | 0 | 0 | 262144 | K | 2 |  |  |  | ROZPOCET | 0 | 0 | 0 | 0 | 0 | 1 | 0 | 262144 | -1466776045
| P |  | Poznámka k položce: Celonerezová rychlovarná konvice, objem 1,7l, oboustranný vodoznak, snadné otevírání víka pomocí tlačítka v horní části rukojeti, vyjímatelný a omyvatelný filtr, ochrana proti přehřátí při zapnutí bez vody, topné dno z nerezové oceli, příkon 2000 W. | [14 empty] | P | 2
10 | K | INT.14 | Mikrovlnná trouba - m.č. 2.137 | ks | 1 |  | 0 |  |  | základní |  | 0 | 0 | 0 | 0 | 0 | 262144 | K | 2 |  |  |  | ROZPOCET | 0 | 0 | 0 | 0 | 0 | 1 | 0 | 262144 | -493156415
| P |  | Poznámka k položce: Nerezová mikrovlnná trouba s lakovaným vnitřním prostorem, objem 17 litrů, mikrovlnný výkon 700 W, 5 stupňů výkonu, mechanické ovládání, rychlý ohřev, otočný talíř o objemu 24.5 cm. | [14 empty] | P | 2
11 | K | INT.15 | Židle jídelní - m.č. 2.137 | ks | 2 |  | 0 |  |  | základní |  | 0 | 0 | 0 | 0 | 0 | 262144 | K | 2 |  |  |  | ROZPOCET | 0 | 0 | 0 | 0 | 0 | 1 | 0 | 262144 | -1960853140
| P |  | Poznámka k položce: Jednoduchá dřevěná jídelní židle s opěradlem, konstrukce masivní dřevo, sedák kvalitní překližka, barva dle výběru architekta. | [14 empty] | P | 2
12 | K | INT.16 | Stůl jídelní - m.č. 2.137 | ks | 1 |  | 0 |  |  | základní |  | 0 | 0 | 0 | 0 | 0 | 262144 | K | 2 |  |  |  | ROZPOCET | 0 | 0 | 0 | 0 | 0 | 1 | 0 | 262144 | 120208263
| P |  | Poznámka k položce: Jednoduchý jídelní dřevěný stůl, nohy a podnož z masivního dřeva, deska laminovaná dřevotříska, barva dle výběru architekta, rozměry 800x800x750mm. | [14 empty] | P | 2
13 | K | INT.17 | Pracovní stůl - m.č. - m.č. 2.136 | ks | 1 |  | 0 |  |  | základní |  | 0 | 0 | 0 | 0 | 0 | 262144 | K | 2 |  |  |  | ROZPOCET | 0 | 0 | 0 | 0 | 0 | 1 | 0 | 262144 | -424114394
| P |  | Poznámka k položce: Pracovní stůl se zásuvkami 1800 x 700 mm, dle výběru architekta. | [14 empty] | P | 2
14 | K | INT.18 | Židle kancelářská - m.č. 2.136 | ks | 1 |  | 0 |  |  | základní |  | 0 | 0 | 0 | 0 | 0 | 262144 | K | 2 |  |  |  | ROZPOCET | 0 | 0 | 0 | 0 | 0 | 1 | 0 | 262144 | -1598634561
| P |  | Poznámka k položce: Židle kancelářská s opěradlem, typ a barva dle výběru architekta. | [14 empty] | P | 2
15 | K | INT.19 | Skříň šatní - m.č. - m.č. 2.136 | ks | 1 |  | 0 |  |  | základní |  | 0 | 0 | 0 | 0 | 0 | 262144 | K | 2 |  |  |  | ROZPOCET | 0 | 0 | 0 | 0 | 0 | 1 | 0 | 262144 | -2079947312
| P |  | Poznámka k položce: Skříň šatní 1500 x 450 x 2100 mm, dle výběru architekta. | [14 empty] | P | 2
| D | 02 | Informační systém |  |  |  | 0 |  |  |  |  | 0 |  | 0 |  | 0 | 4 | D | 1 |  |  |  | ROZPOCET | [6 empty] | 0
16 | K | OS 01 | Nápis POLIKLINIKA u hlavního vstupu do budovy v 1.NP | ks | 1 |  | 0 |  |  | základní |  | 0 | 0 | 0 | 0 | 0 | 262144 | K | 2 |  |  |  | ROZPOCET | 0 | 0 | 0 | 0 | 0 | 1 | 0 | 262144 | 1349569019
| P |  | Poznámka k položce: Nad vstupem na fasádě bude s odsazením pře KZS do obvodové zdi připevněn nápis „POLIKLINIKA“, Samostatná písmena vyřezaná laserem z hliníkového plechu s povrchovou úpravou mat přírodní hliník. Nápis podsvítit LED diodovým osvětlením | [14 empty] | P | 2
17 | K | OS 03 | Tabule ve vstupní hale na stěně | ks | 1 |  | 0 |  |  | základní |  | 0 | 0 | 0 | 0 | 0 | 262144 | K | 2 |  |  |  | ROZPOCET | 0 | 0 | 0 | 0 | 0 | 1 | 0 | 262144 | 1040191666
| P |  | Poznámka k položce: Panel je sestavený z horizontálních hliníkových lamel zasazených do hliníkových profilů (povrchová úprava - matný stříbrný elox). Pro snadnou aktualizaci budou některé profily s textem vyjímatelné. Text a grafika jsou tvořeny jakostní litou samolepící folií. Profily s textem budou všechny stejné šířky. | [14 empty] | P | 2
18 | K | OS 04 | Polep dveří na podestě schodiště u výtahu a mezi odděleními vstup do jednotlivých oddělení | ks | 4 |  | 0 |  |  | základní |  | 0 | 0 | 0 | 0 | 0 | 262144 | K | 2 |  |  |  | ROZPOCET | 0 | 0 | 0 | 0 | 0 | 1 | 0 | 262144 | -554959503
| P |  | Poznámka k položce: jakostní litá samolepící folie - přesné texty určí investor | [14 empty] | P | 2
19 | K | OS 05 | Polep dveří s názvem místnonsti - např. Vyšetřovna atd., rozměry: 80x800mm (délka dle textu) | ks | 36 |  | 0 |  |  | základní |  | 0 | 0 | 0 | 0 | 0 | 262144 | K | 2 |  |  |  | ROZPOCET | 0 | 0 | 0 | 0 | 0 | 1 | 0 | 262144 | -172407350
| P |  | Poznámka k položce: jakostní litá samolepící folie | [14 empty] | P | 2
20 | K | OS 06 | Tabulka vedle dveří menší - číslo a název místnosti , rozměry: 120x80mm | ks | 79 |  | 0 |  |  | základní |  | 0 | 0 | 0 | 0 | 0 | 262144 | K | 2 |  |  |  | ROZPOCET | 0 | 0 | 0 | 0 | 0 | 1 | 0 | 262144 | -1218839132
| P |  | Poznámka k položce: Stříbrný elox, hliníkový profil s drážkami a čirý antireflexní akrylát. Vyměnitelný papír s popisy se zasunuje do připravených drážek | [14 empty] | P | 2
21 | K | OS 07 | Tabulka vedle dveří větší - např. Název ambulance, jméno lékaře, ordinační hodiny, rozměry: 2x 120x80mm | ks | 14 |  | 0 |  |  | základní |  | 0 | 0 | 0 | 0 | 0 | 262144 | K | 2 |  |  |  | ROZPOCET | 0 | 0 | 0 | 0 | 0 | 1 | 0 | 262144 | 1670610025
| P |  | Poznámka k položce: Stříbrný elox, hliníkový profil s drážkami a čirý antireflexní akrylát. Vyměnitelný papír s popisy se zasunuje do připravených drážek | [14 empty] | P | 2
22 | K | OS 08 | Piktogram polep - WC, úklid, sprcha, šatna, rozměry: 150x150mm | ks | 15 |  | 0 |  |  | základní |  | 0 | 0 | 0 | 0 | 0 | 262144 | K | 2 |  |  |  | ROZPOCET | 0 | 0 | 0 | 0 | 0 | 1 | 0 | 262144 | 55765378
| P |  | Poznámka k položce: jakostní litá samolepící folie | [14 empty] | P | 2
23 | K | OS 09 | Nástěnky pro příležitostné informace, rozměry: 600x800mm | ks | 3 |  | 0 |  |  | základní |  | 0 | 0 | 0 | 0 | 0 | 262144 | K | 2 |  |  |  | ROZPOCET | 0 | 0 | 0 | 0 | 0 | 1 | 0 | 262144 | -177315687
| P |  | Poznámka k položce: bílá magnetická tabule, včetně barevných magnetů, popisovatelná, AL rám | [14 empty] | P | 2
24 | K | OS 10 | Informační tabule v čekárnách, rozměry: 2x 120x80mm | ks | 9 |  | 0 |  |  | základní |  | 0 | 0 | 0 | 0 | 0 | 262144 | K | 2 |  |  |  | ROZPOCET | 0 | 0 | 0 | 0 | 0 | 1 | 0 | 262144 | -1318755650
| P |  | Poznámka k položce: Stříbrný elox, hliníkový profil s drážkami a čirý antireflexní akrylát. Vyměnitelný papír s popisy se zasunuje do připravených drážek | [14 empty] | P | 2
25 | K | OS 11 | Požární evakuační plány | ks | 15 |  | 0 |  |  | základní |  | 0 | 0 | 0 | 0 | 0 | 262144 | K | 2 |  |  |  | ROZPOCET | 0 | 0 | 0 | 0 | 0 | 1 | 0 | 262144 | 1520804631
| P |  | Poznámka k položce: 2x formát A3, nehořlavá deska s potiskem | [14 empty] | P | 2
26 | K | OS 12 | Zákazové, příkazové, výstražné značky, rozměry: A6, A5 | ks | 15 |  | 0 |  |  | základní |  | 0 | 0 | 0 | 0 | 0 | 262144 | K | 2 |  |  |  | ROZPOCET | 0 | 0 | 0 | 0 | 0 | 1 | 0 | 262144 | -444819889
| P |  | Poznámka k položce: samolepka, tabulka; rozměr max A5; standard ČSN EN ISO 7010 | [14 empty] | P | 2
27 | K | OS 13 | Únikový orientační systém | kpl | 1 |  | 0 |  |  | základní |  | 0 | 0 | 0 | 0 | 0 | 262144 | K | 2 |  |  |  | ROZPOCET | 0 | 0 | 0 | 0 | 0 | 1 | 0 | 262144 | -1369112917
| P |  | Poznámka k položce: luminiscenční plastové tabulky DLE POŽADAVKŮ PBŘS; doplňující označení směru evakuace | [14 empty] | P | 2
28 | K | OS 14 | Číslo dveří, rozměry: 30x30mm | ks | 100 |  | 0 |  |  | základní |  | 0 | 0 | 0 | 0 | 0 | 262144 | K | 2 |  |  |  | ROZPOCET | 0 | 0 | 0 | 0 | 0 | 1 | 0 | 262144 | 721168546
| P |  | Poznámka k položce: samolepka - označení všech dveří v objektu - konkrétní čísla dle zadání uživatele | [14 empty] | P | 2
29 | K | OS 15 | Orientační tabule ve vstupní hale s označením vstupu do schodiště do 2,3.NP | ks | 1 |  | 0 |  |  | základní |  | 0 | 0 | 0 | 0 | 0 | 262144 | K | 2 |  |  |  | ROZPOCET | 0 | 0 | 0 | 0 | 0 | 1 | 0 | 262144 | 244541899
| P |  | Poznámka k položce: Panel je sestavený z horizontálních hliníkových lamel zasazených do hliníkových profilů (povrchová úprava - matný stříbrný elox). Zavěšeno pod stropem Text a grafika jsou tvořeny jakostní litou samolepící fol | [14 empty] | P | 2
| D | 03 | První vybavení |  |  |  | 0 |  |  |  |  | 0 |  | 0 |  | 0 | 4 | D | 1 |  |  |  | ROZPOCET | [6 empty] | 0
30 | K | A | Nástěnný dávkovač mýdla | ks | 44 |  | 0 |  |  | základní |  | 0 | 0 | 0 | 0 | 0 | 262144 | K | 2 |  |  |  | ROZPOCET | 0 | 0 | 0 | 0 | 0 | 1 | 0 | 262144 | 2007346292
| P |  | Poznámka k položce: Nástěnný dávkovač tekutého mýdla, uzamykatelný, přímé plnění mýdla, materiál matný nerez, objem 1200ml, rozměry 130x121x208mm. | [14 empty] | P | 2
31 | K | B | Nástěný dávkovač dezinfekčního roztoku bezdotykový | ks | 10 |  | 0 |  |  | základní |  | 0 | 0 | 0 | 0 | 0 | 262144 | K | 2 |  |  |  | ROZPOCET | 0 | 0 | 0 | 0 | 0 | 1 | 0 | 262144 | 281721585
| P |  | Poznámka k položce: Nástěný dávkovač dezinfekčního roztoku bezdotykový, pokovený plast v matné úpravě, objem 1200ml, rozměry 100x155x270mm. | [14 empty] | P | 2
32 | K | C | Zásobník na papírové ručníky | ks | 17 |  | 0 |  |  | základní |  | 0 | 0 | 0 | 0 | 0 | 262144 | K | 2 |  |  |  | ROZPOCET | 0 | 0 | 0 | 0 | 0 | 1 | 0 | 262144 | -1525588294
| P |  | Poznámka k položce: Nástěný zásobník na papírové ručníky, kapacita 600 ks papírových ručníků "Z", uzamykatelný, odolný proti poškození, materiál matný nerez, rozměry 132x275x330 mm. | [14 empty] | P | 2
33 | K | D | Držák na ručníky | ks | 2 |  | 0 |  |  | základní |  | 0 | 0 | 0 | 0 | 0 | 262144 | K | 2 |  |  |  | ROZPOCET | 0 | 0 | 0 | 0 | 0 | 1 | 0 | 262144 | -39027184
| P |  | Poznámka k položce: Držák na ručníky jednoduchý, materiál matný nerez, rozměry 70x500 mm. | [14 empty] | P | 2
34 | K | E | Věšák | ks | 7 |  | 0 |  |  | základní |  | 0 | 0 | 0 | 0 | 0 | 262144 | K | 2 |  |  |  | ROZPOCET | 0 | 0 | 0 | 0 | 0 | 1 | 0 | 262144 | 1610429603
| P |  | Poznámka k položce: Věšák s dvojtým háčkem , materiál matný nerez, rozměry 60x55 mm. | [14 empty] | P | 2
35 | K | F | Zásobník na toaletní papír | ks | 17 |  | 0 |  |  | základní |  | 0 | 0 | 0 | 0 | 0 | 262144 | K | 2 |  |  |  | ROZPOCET | 0 | 0 | 0 | 0 | 0 | 1 | 0 | 262144 | 1229716186
| P |  | Poznámka k položce: Zásobník na toaletní papír, uzamykatelný, kapacita 1 role toaletního papíru Jombo 20cm, materiál matný nerez, rozměry 123xO 250mm. | [14 empty] | P | 2
36 | K | G | Zásobník na hygienické sáčky | ks | 15 |  | 0 |  |  | základní |  | 0 | 0 | 0 | 0 | 0 | 262144 | K | 2 |  |  |  | ROZPOCET | 0 | 0 | 0 | 0 | 0 | 1 | 0 | 262144 | 609001531
| P |  | Poznámka k položce: Nástěný zásobník na hygienické sáčky, kapacita 25ks plastových hygienických sáčků v krabičce, materiál matný nerez, rozměry 24x91x136 mm. | [14 empty] | P | 2
37 | K | H | WC souprava | ks | 17 |  | 0 |  |  | základní |  | 0 | 0 | 0 | 0 | 0 | 262144 | K | 2 |  |  |  | ROZPOCET | 0 | 0 | 0 | 0 | 0 | 1 | 0 | 262144 | -1216973375
| P |  | Poznámka k položce: Závěsná WC souprava (štětka+držák), materiál matný nerez, rozměry O89x 440 mm. | [14 empty] | P | 2
38 | K | I | Odpadkový koš | ks | 49 |  | 0 |  |  | základní |  | 0 | 0 | 0 | 0 | 0 | 262144 | K | 2 |  |  |  | ROZPOCET | 0 | 0 | 0 | 0 | 0 | 1 | 0 | 262144 | -727938840
| P |  | Poznámka k položce: Odpadkový koš uzavíratelný, nášlapný, s plastovou vložkou, materiál matný nerez, objem 14,5 l. | [14 empty] | P | 2
39 | K | J | Zrcadlo | ks | 25 |  | 0 |  |  | základní |  | 0 | 0 | 0 | 0 | 0 | 262144 | K | 2 |  |  |  | ROZPOCET | 0 | 0 | 0 | 0 | 0 | 1 | 0 | 262144 | -46333147
| P |  | Poznámka k položce: Nástěné zrcadlo s fazetou do plochy keramického obkladu, rozměry 1000x900 mm. | [14 empty] | P | 2
40 | K | K | Skleněná polička | ks | 2 |  | 0 |  |  | základní |  | 0 | 0 | 0 | 0 | 0 | 262144 | K | 2 |  |  |  | ROZPOCET | 0 | 0 | 0 | 0 | 0 | 1 | 0 | 262144 | 1514136773
| P |  | Poznámka k položce: Skleněná polička pod zrcadlo, materiál sklo/matný nerez, rozměry 130x1000 mm. | [14 empty] | P | 2
41 | K | L | Sprchové stěna s dveřmi | ks | 2 |  | 0 |  |  | základní |  | 0 | 0 | 0 | 0 | 0 | 262144 | K | 2 |  |  |  | ROZPOCET | 0 | 0 | 0 | 0 | 0 | 1 | 0 | 262144 | -2042634297
| P |  | Poznámka k položce: Sprchová stěna s dveřmi, vanička šíře 900mm, bezpečnostní sklo tl.5mm, dveře - šířka 600mm, způsob otvírání podle konkrétního prostoru | [14 empty] | P | 2
| D | 04 | Ochranné prvky |  |  |  | 0 |  |  |  |  | 0 |  | 0 |  | 0 | 4 | D | 1 |  |  |  | ROZPOCET | [6 empty] | 0
42 | K | O.z-001 | Madla nástěnná WC - inv | ks | 3 |  | 0 |  |  | základní |  | 0 | 0 | 0 | 0 | 0 | 262144 | K | 2 |  |  |  | ROZPOCET | 0 | 0 | 0 | 0 | 0 | 1 | 0 | 262144 | -2136217837
| P |  | Poznámka k položce: Madla dřevěná z masivu, kulatá pr. 40mm, kotveno přes ocelové konzoly do stěny, a 0,8-1m. Madla budou zakončena plynulým ohybem ke stěně. Vč. kovových spojek; kotveno dle zatížení (150kg) a konstrukce stěny | [14 empty] | P | 2
43 | K | OP 01 | Ochranný pás na stěnách | m | 129 |  | 0 |  |  | základní |  | 0 | 0 | 0 | 0 | 0 | 262144 | K | 2 |  |  |  | ROZPOCET | 0 | 0 | 0 | 0 | 0 | 1 | 0 | 262144 | 1038666190
| P |  | Poznámka k položce: Ochranné pásy jsou tvořeny z cca 2mm silným plátem z probarveného PVC, šířky 200mm, se zaobleným ukončením; lepeno přímo na zeď pomocí kontaktního pružného lepidla | [14 empty] | P | 2
44 | K | OP 02 | Kryty rohů (montované) | ks | 19 |  | 0 |  |  | základní |  | 0 | 0 | 0 | 0 | 0 | 262144 | K | 2 |  |  |  | ROZPOCET | 0 | 0 | 0 | 0 | 0 | 1 | 0 | 262144 | -1929857398
| P |  | Poznámka k položce: Ochranný rohový profil, 30 x 30mm, povrch broušená nerez, zaoblené hrany. Délka cca 2,0 resp. 2,1m dle výšky ostění; kotveno dle konstrukce stěny | [14 empty] | P | 2
45 | K | OP 03 | Kryt rohů (lepené) | ks | 36 |  | 0 |  |  | základní |  | 0 | 0 | 0 | 0 | 0 | 262144 | K | 2 |  |  |  | ROZPOCET | 0 | 0 | 0 | 0 | 0 | 1 | 0 | 262144 | 1382605930
| P |  | Poznámka k položce: Ochranný PVC rohový profil tloušťky 2mm, bílý, probarvený v celkové tloušťce. Délka od soklu podlahy do úrovně 1,3m; lepeno přímo na zeď pomocí kontaktního pružného lepidla | [14 empty] | P | 2
46 | K | OP 04 | Bezpečnostní označení nástupního a výstupního stupně schodiště | m | 7 |  | 0 |  |  | základní |  | 0 | 0 | 0 | 0 | 0 | 262144 | K | 2 |  |  |  | ROZPOCET | 0 | 0 | 0 | 0 | 0 | 1 | 0 | 262144 | 1949482036
| P |  | Poznámka k položce: Bezpečnostní značení schodišťových stupňů podle platné legislativy PVC profil lepený přímo na schodišťový stupeň; lepeno pomocí kontaktního pružného lepidla | [14 empty] | P | 2
| D | 05 | Orientační systém PBŘ |  |  |  | 0 |  |  |  |  | 0 |  | 0 |  | 0 | 4 | D | 1 |  |  |  | ROZPOCET | [6 empty] | 0
47 | K | V.IN 01 | Informační tabulka vel. 210 x 150 mm, plast | ks | 1 |  | 0 |  |  | základní |  | 0 | 0 | 0 | 0 | 0 | 4 | K | 2 |  |  |  | ROZPOCET | 0 | 0 | 0 | 0 | 0 | 1 | 0 | 4 | -424217068
| P |  | Poznámka k položce: informační tabulka "KOTELNA, ZÁKAZ VSTUPU RAL 9016 NEPOVOLANÝCH OSOB, NEHAS VODOU ANI PĚNOVÝMI PŘÍSTROJI" | [14 empty] | P | 2
48 | K | V.IN 02 | Informační tabulka vel. 210 x 100 mm, plast | ks | 1 |  | 0 |  |  | základní |  | 0 | 0 | 0 | 0 | 0 | 4 | K | 2 |  |  |  | ROZPOCET | 0 | 0 | 0 | 0 | 0 | 1 | 0 | 4 | 192185020
| P |  | Poznámka k položce: informační tabulka "ROZVODNA EL. PROUDU, NEHAS VODOU ANI PĚNOVÝMI PŘÍSTROJI" RAL 9016 | [14 empty] | P | 2
49 | K | V.IN 03 | Logo hydrantu vel. 150x150 mm, plast | ks | 4 |  | 0 |  |  | základní |  | 0 | 0 | 0 | 0 | 0 | 4 | K | 2 |  |  |  | ROZPOCET | 0 | 0 | 0 | 0 | 0 | 1 | 0 | 4 | -1177362040
| P |  | Poznámka k položce: PBŘ, logo hydrantu: lepicí folie s piktogramem | [14 empty] | P | 2
50 | K | V.IN 04 | Piktogram vel. 150x150 mm, plast | ks | 21 |  | 0 |  |  | základní |  | 0 | 0 | 0 | 0 | 0 | 4 | K | 2 |  |  |  | ROZPOCET | 0 | 0 | 0 | 0 | 0 | 1 | 0 | 4 | -940185447
| P |  | Poznámka k položce: PBŘ, hasicího přístroje: lepicí folie s piktogramem | [14 empty] | P | 2
51 | K | V.IN 05 | Informační tabulka vel. 170x100 mm, plast | ks | 2 |  | 0 |  |  | základní |  | 0 | 0 | 0 | 0 | 0 | 4 | K | 2 |  |  |  | ROZPOCET | 0 | 0 | 0 | 0 | 0 | 1 | 0 | 4 | 1960718554
| P |  | Poznámka k položce: informační tabulka "CENTRAL STOP, HLAVNÍ VYPÍNAČ ELEKTOINTALACE, VYPNI PŘI POŽÁRU" umístění - viz PBŘ | [14 empty] | P | 2
52 | K | V.IN 06 | Informační tabulka vel. 220x100 mm, plast | ks | 2 |  | 0 |  |  | základní |  | 0 | 0 | 0 | 0 | 0 | 4 | K | 2 |  |  |  | ROZPOCET | 0 | 0 | 0 | 0 | 0 | 1 | 0 | 4 | -1979352644
| P |  | Poznámka k položce: informační tabulka "TOTAL STOP, HLAVNÍ VYPÍNAČ ELEKTROINSTALACE VČETNĚ POŽÁRNÍCH ZAŘÍZENÍ, PŘI POŽÁRU NEVYPÍNEJ" umístění - viz PBŘ | [14 empty] | P | 2
| D | 06 | Dopravní značení podzemní garáže |  |  |  | 0 |  |  |  |  | 0 |  | 0.03662 |  | 0 | 4 | D | 1 |  |  |  | ROZPOCET | [6 empty] | 0
53 | K | 914111111 | Montáž svislé dopravní značky do velikosti 1 m2 objímkami na sloupek nebo konzolu | kus | 4 |  | 0 |  |  | základní |  | 0 | 0.0007 | 0.0028 | 0 | 0 | 4 | K | 2 |  |  |  | ROZPOCET | 0 | 0 | 0 | 0 | 0 | 1 | 0 | 4 | -1719774289
| VV |  | svislé dopravní značení stání pro invalidy IP12 na stěnu | [14 empty] | VV | 2 | 1 | True | 0 | ROZPOCET
| VV |  | 2 |  | 2 | [12 empty] | VV | 2 | 2 | True | 0 | ROZPOCET
| VV |  | svislé dopravní značení IZ8a na stěnu | [14 empty] | VV | 2 | 1 | True | 0 | ROZPOCET
| VV |  | 1 |  | 1 | [12 empty] | VV | 2 | 2 | True | 0 | ROZPOCET
| VV |  | svislé dopravní značení IZ8b na stěnu | [14 empty] | VV | 2 | 1 | True | 0 | ROZPOCET
| VV |  | 1 |  | 1 | [12 empty] | VV | 2 | 2 | True | 0 | ROZPOCET
| VV |  | Součet |  | 4 | [12 empty] | VV | 2 | 4 | True | 1 | ROZPOCET
54 | M | 40444323 | značka dopravní svislá FeZn NK 300x200mm | kus | 4 |  | 0 |  |  | základní |  | 0 | 0.006 | 0.024 | 0 | 0 | 8 | M | 2 |  |  |  | ROZPOCET | 0 | 0 | 0 | 0 | 0 | 1 | 0 | 4 | -334260075
| P |  | Poznámka k položce: D 03 Svislé dopravní značení stání pro invalidy - IP12 D 06 Svislé dopravní značení IZ8a D 07 Svislé dopravní značení IZ8b | [14 empty] | P | 2
55 | K | 915111111 | Vodorovné dopravní značení dělící čáry souvislé š 125 mm základní bílá barva | m | 79 |  | 0 |  |  | základní |  | 0 | 8e-05 | 0.00632 | 0 | 0 | 4 | K | 2 |  |  |  | ROZPOCET | 0 | 0 | 0 | 0 | 0 | 1 | 0 | 4 | 11749922
56 | K | 915131111 | Vodorovné dopravní značení přechody pro chodce, šipky, symboly základní bílá barva | m2 | 4 |  | 0 |  |  | základní |  | 0 | 0.0006 | 0.0024 | 0 | 0 | 4 | K | 2 |  |  |  | ROZPOCET | 0 | 0 | 0 | 0 | 0 | 1 | 0 | 4 | -216077910
| P |  | Poznámka k položce: D 01 - Označení čísla parkovacího stání, písmo verlag, nástřik lak v odstínu RAL 9016 výška 200 mm D 05 - Vodorovné dopravní značení stání pro invalidy V10f, nástřik lak v odstínu RAL 9016 | [14 empty] | P | 2
| VV |  | číslování parkovacích míst | [14 empty] | VV | 2 | 1 | True | 0 | ROZPOCET
| VV |  | 10*0,5*0,2 |  | 1 | [12 empty] | VV | 2 | 2 | True | 0 | ROZPOCET
| VV |  | označení pro invalidy | [14 empty] | VV | 2 | 1 | True | 0 | ROZPOCET
| VV |  | 2*1*1,5 |  | 3 | [12 empty] | VV | 2 | 2 | True | 0 | ROZPOCET
| VV |  | Součet |  | 4 | [12 empty] | VV | 2 | 4 | True | 1 | ROZPOCET
57 | K | 915331112 | Předformátované vodorovné dopravní značení čára šířky 25 cm | m | 16 |  | 0 |  |  | základní |  | 0 | 5e-05 | 0.0008 | 0 | 0 | 4 | K | 2 |  |  |  | ROZPOCET | 0 | 0 | 0 | 0 | 0 | 1 | 0 | 4 | 1469928761
| P |  | Poznámka k položce: D 04 - Dopravní značení Z9 žluté a černé pruhy - 6ks | [14 empty] | P | 2
58 | K | 915331R | Dopravní zařízení č.Z9 - nátěr sloupů žluto-černými pruhy | soub | 6 |  | 0 |  |  | základní |  | 0 | 5e-05 | 0.0003 | 0 | 0 | 4 | K | 2 |  |  |  | ROZPOCET | 0 | 0 | 0 | 0 | 0 | 1 | 0 | 4 | 191099120
| P |  | Poznámka k položce: viz výkres 1.PP Orientační systém a dopravní značení v garážích č.6001 | [14 empty] | P | 2

## D.400 - Dočasná splašková...
{ed448b4a-f71b-4fbd-b4e0-64bf7091c2be}
2
| KRYCÍ LIST SOUPISU PRACÍ | [7 empty] | v --- níže se nacházejí doplnkové a pomocné údaje k sestavám --- v | [8 empty] | False
Stavba:
Poliklinika Lanškroun
Objekt:
V - Venkovní objekty
Soupis:
D.400 - Dočasná splašková kanalizace
| KSO: |  |  |  |  | CC-CZ:
| Místo: |  | Lanškroun |  |  | Datum: | 2019-10-16
| Zadavatel: |  |  |  |  | IČ:
DIČ:
| Uchazeč: |  |  |  |  | IČ: | Vyplň údaj
|  | Vyplň údaj |  |  |  | DIČ: | Vyplň údaj
| Projektant: |  |  |  |  | IČ:
DIČ:
| Zpracovatel: |  |  |  |  | IČ:
|  | Obermeyer Helika a.s. |  |  |  | DIČ:
Poznámka:
| Cena bez DPH | [5 empty] | 0
|  |  | Základ daně |  |  | Sazba daně | Výše daně
| DPH | základní | 0 |  |  | 21% | 0
|  | snížená | 0 |  |  | 15% | 0
|  | zákl. přenesená | 0 |  |  | 21% | 0
|  | sníž. přenesená | 0 |  |  | 15% | 0
|  | nulová | 0 |  |  | 0% | 0
| Cena s DPH |  |  | v | CZK |  | 0
| Projektant |  |  | Zpracovatel
| Datum a podpis: |  | Razítko | Datum a podpis: |  |  | Razítko
| Objednavatel |  |  | Uchazeč
| Datum a podpis: |  | Razítko | Datum a podpis: |  |  | Razítko
REKAPITULACE ČLENĚNÍ SOUPISU PRACÍ
Stavba:
Poliklinika Lanškroun
Objekt:
V - Venkovní objekty
Soupis:
D.400 - Dočasná splašková kanalizace
Místo: |  |  | Lanškroun |  |  | Datum: | 2019-10-16
Zadavatel: | [5 empty] | Projektant:
Uchazeč: |  |  | Vyplň údaj |  |  | Zpracovatel: | Obermeyer Helika a.s.
Kód dílu - Popis | [6 empty] | Cena celkem [CZK]
Náklady ze soupisu prací | [6 empty] | 0 | [11 empty] | -1
| HSV - Práce a dodávky HSV | [5 empty] | 0
| 1 - Zemní práce | [5 empty] | 0
| 998 - Přesun hmot | [5 empty] | 0
| PSV - Práce a dodávky PSV | [5 empty] | 0
| 721 - Zdravotechnika - vnitřní kanalizace | [5 empty] | 0
SOUPIS PRACÍ
Stavba:
Poliklinika Lanškroun
Objekt:
V - Venkovní objekty
Soupis:
D.400 - Dočasná splašková kanalizace
Místo: |  |  | Lanškroun |  |  | Datum: | 2019-10-16
Zadavatel: | [5 empty] | Projektant:
Uchazeč: |  |  | Vyplň údaj |  |  | Zpracovatel: | Obermeyer Helika a.s.
PČ | Typ | Kód | Popis | MJ | Množství | J.cena [CZK] | Cena celkem [CZK] | Cenová soustava |  | DPH | J. Nh [h] | Nh celkem [h] | J. hmotnost [t] | Hmotnost celkem [t] | J. suť [t] | Suť Celkem [t]
Náklady soupisu celkem | [6 empty] | 0 |  |  |  |  | 0 |  | 5.3759 |  | 0 |  | D | -1 | [10 empty] | 0
| D | HSV | Práce a dodávky HSV |  |  |  | 0 |  |  |  |  | 0 |  | 5.328 |  | 0 | 1 | D | 0 |  |  |  | ROZPOCET | [6 empty] | 0
| D | 1 | Zemní práce |  |  |  | 0 |  |  |  |  | 0 |  | 5.328 |  | 0 | 1 | D | 1 |  |  |  | ROZPOCET | [6 empty] | 0
1 | K | 132212101 | Hloubení rýh š do 600 mm ručním nebo pneum nářadím v soudržných horninách tř. 3 | m3 | 19.2 |  | 0 |  |  | základní |  | 0 | 0 | 0 | 0 | 0 | 4 | K | 2 |  |  |  | ROZPOCET | 0 | 0 | 0 | 0 | 0 | 1 | 0 | 4 | -832661767
| VV |  | 16*0,6*2 |  | 19.2 | [12 empty] | VV | 2 | 2 | True | 1 | ROZPOCET
2 | K | 175111101 | Obsypání potrubí ručně sypaninou bez prohození sítem, uloženou do 3 m | m3 | 2.88 |  | 0 |  |  | základní |  | 0 | 0 | 0 | 0 | 0 | 4 | K | 2 |  |  |  | ROZPOCET | 0 | 0 | 0 | 0 | 0 | 1 | 0 | 4 | -1064289951
| VV |  | 16*0,6*0,3 |  | 2.88 | [12 empty] | VV | 2 | 2 | True | 1 | ROZPOCET
3 | M | 58337303 | štěrkopísek frakce 0-8 | t | 5.328 |  | 0 |  |  | základní |  | 0 | 1 | 5.328 | 0 | 0 | 8 | M | 2 |  |  |  | ROZPOCET | 0 | 0 | 0 | 0 | 0 | 1 | 0 | 4 | 1548516397
| VV |  | 2,88*1,85 |  | 5.328 | [12 empty] | VV | 2 | 2 | True | 1 | ROZPOCET
4 | K | 174101101 | Zásyp jam, šachet rýh nebo kolem objektů sypaninou se zhutněním | m3 | 16.32 |  | 0 |  |  | základní |  | 0 | 0 | 0 | 0 | 0 | 4 | K | 2 |  |  |  | ROZPOCET | 0 | 0 | 0 | 0 | 0 | 1 | 0 | 4 | -772079000
| D | 998 | Přesun hmot |  |  |  | 0 |  |  |  |  | 0 |  | 0 |  | 0 | 1 | D | 1 |  |  |  | ROZPOCET | [6 empty] | 0
5 | K | 998011001 | Přesun hmot pro budovy zděné v do 6 m | t | 5.328 |  | 0 |  |  | základní |  | 0 | 0 | 0 | 0 | 0 | 4 | K | 2 |  |  |  | ROZPOCET | 0 | 0 | 0 | 0 | 0 | 1 | 0 | 4 | 786428295
| D | PSV | Práce a dodávky PSV |  |  |  | 0 |  |  |  |  | 0 |  | 0.04794 |  | 0 | 2 | D | 0 |  |  |  | ROZPOCET | [6 empty] | 0
| D | 721 | Zdravotechnika - vnitřní kanalizace |  |  |  | 0 |  |  |  |  | 0 |  | 0.04794 |  | 0 | 2 | D | 1 |  |  |  | ROZPOCET | [6 empty] | 0
6 | K | 721173403 | Potrubí kanalizační z PVC SN 4 svodné DN 160 - dočasná přípojka | m | 17 |  | 0 |  |  | základní |  | 0 | 0.00282 | 0.04794 | 0 | 0 | 16 | K | 2 |  |  |  | ROZPOCET | 0 | 0 | 0 | 0 | 0 | 1 | 0 | 16 | 889073545
7 | K | 721290112 | Zkouška těsnosti potrubí kanalizace vodou do DN 200 | m | 17 |  | 0 |  |  | základní |  | 0 | 0 | 0 | 0 | 0 | 16 | K | 2 |  |  |  | ROZPOCET | 0 | 0 | 0 | 0 | 0 | 1 | 0 | 16 | -448228830
8 | K | 998721201 | Přesun hmot procentní pro vnitřní kanalizace v objektech v do 6 m | % |  |  | 0 |  |  | základní |  | 0 | 0 | 0 | 0 | 0 | 16 | K | 2 |  |  |  | ROZPOCET | 0 | 0 | 0 | 0 | 0 | 1 | 0 | 16 | 1973797848

## D.600 - Elektroinstalace ...
{72147514-8f28-4bd5-b9cc-4898a80e3d7a}
2
| KRYCÍ LIST SOUPISU PRACÍ | [7 empty] | v --- níže se nacházejí doplnkové a pomocné údaje k sestavám --- v | [8 empty] | False
Stavba:
Poliklinika Lanškroun
Objekt:
V - Venkovní objekty
Soupis:
D.600 - Elektroinstalace silnoproud vnější
| KSO: |  |  |  |  | CC-CZ:
| Místo: |  | Lanškroun |  |  | Datum: | 2019-10-16
| Zadavatel: |  |  |  |  | IČ:
DIČ:
| Uchazeč: |  |  |  |  | IČ: | Vyplň údaj
|  | Vyplň údaj |  |  |  | DIČ: | Vyplň údaj
| Projektant: |  |  |  |  | IČ:
DIČ:
| Zpracovatel: |  |  |  |  | IČ:
|  | Obermeyer Helika a.s. |  |  |  | DIČ:
Poznámka:
| Cena bez DPH | [5 empty] | 0
|  |  | Základ daně |  |  | Sazba daně | Výše daně
| DPH | základní | 0 |  |  | 21% | 0
|  | snížená | 0 |  |  | 15% | 0
|  | zákl. přenesená | 0 |  |  | 21% | 0
|  | sníž. přenesená | 0 |  |  | 15% | 0
|  | nulová | 0 |  |  | 0% | 0
| Cena s DPH |  |  | v | CZK |  | 0
| Projektant |  |  | Zpracovatel
| Datum a podpis: |  | Razítko | Datum a podpis: |  |  | Razítko
| Objednavatel |  |  | Uchazeč
| Datum a podpis: |  | Razítko | Datum a podpis: |  |  | Razítko
REKAPITULACE ČLENĚNÍ SOUPISU PRACÍ
Stavba:
Poliklinika Lanškroun
Objekt:
V - Venkovní objekty
Soupis:
D.600 - Elektroinstalace silnoproud vnější
Místo: |  |  | Lanškroun |  |  | Datum: | 2019-10-16
Zadavatel: | [5 empty] | Projektant:
Uchazeč: |  |  | Vyplň údaj |  |  | Zpracovatel: | Obermeyer Helika a.s.
Kód dílu - Popis | [6 empty] | Cena celkem [CZK]
Náklady ze soupisu prací | [6 empty] | 0 | [11 empty] | -1
| 3. - Neměřené vedení - vnější instalace objektu | [5 empty] | 0
| 3.1 - Vnější instalace - "VO" - rozšíření osvětlení města, (bezúplatný převod) | [5 empty] | 0
| D1 - instalace pro osvětlení | [5 empty] | 0
| D2 - svítidla | [5 empty] | 0
| D3 - bet patka parkový sloup - kopaná podle koordinace na stavbě | [5 empty] | 0
| D4 - ostatní obecné | [5 empty] | 0
| 11 - Ostatní společné komponenty a montáže | [5 empty] | 0
SOUPIS PRACÍ
Stavba:
Poliklinika Lanškroun
Objekt:
V - Venkovní objekty
Soupis:
D.600 - Elektroinstalace silnoproud vnější
Místo: |  |  | Lanškroun |  |  | Datum: | 2019-10-16
Zadavatel: | [5 empty] | Projektant:
Uchazeč: |  |  | Vyplň údaj |  |  | Zpracovatel: | Obermeyer Helika a.s.
PČ | Typ | Kód | Popis | MJ | Množství | J.cena [CZK] | Cena celkem [CZK] | Cenová soustava |  | DPH | J. Nh [h] | Nh celkem [h] | J. hmotnost [t] | Hmotnost celkem [t] | J. suť [t] | Suť Celkem [t]
Náklady soupisu celkem | [6 empty] | 0 |  |  |  |  | 0 |  | 0 |  | 0 |  | D | -1 | [7 empty] | 0
| D | 3. | Neměřené vedení - vnější instalace objektu |  |  |  | 0 |  |  |  |  | 0 |  | 0 |  | 0 | 1 | D | 0 | ROZPOCET | [6 empty] | 0
1 | K | - | celková montáž | Nh | 32 |  | 0 |  |  | základní |  | 0 | 0 | 0 | 0 | 0 | 4 | K | 1 | ROZPOCET | 0 | 0 | 0 | 0 | 0 | 1 | 0 | 4 | 2
2 | K | -.1 | venkovní příprava připojení ČEZdi - koordinace společného zděného pilíře pro osazení elektroměrových rozvodnic objektu | kpl | 1 |  | 0 |  |  | základní |  | 0 | 0 | 0 | 0 | 0 | 4 | K | 1 | ROZPOCET | 0 | 0 | 0 | 0 | 0 | 1 | 0 | 4 | 4
3 | K | -.2 | vložky PH1-160 AgG | ks | 6 |  | 0 |  |  | základní |  | 0 | 0 | 0 | 0 | 0 | 4 | K | 1 | ROZPOCET | 0 | 0 | 0 | 0 | 0 | 1 | 0 | 4 | 6
4 | K | -.3 | vložky PH1-63 AgG | ks | 3 |  | 0 |  |  | základní |  | 0 | 0 | 0 | 0 | 0 | 4 | K | 1 | ROZPOCET | 0 | 0 | 0 | 0 | 0 | 1 | 0 | 4 | 8
5 | K | -.4 | HDV CYKY 3Jx95+70 | m | 9 |  | 0 |  |  | základní |  | 0 | 0 | 0 | 0 | 0 | 4 | K | 1 | ROZPOCET | 0 | 0 | 0 | 0 | 0 | 1 | 0 | 4 | 10
6 | K | -.5 | HDV CYKY 4Jx25 | m | 6 |  | 0 |  |  | základní |  | 0 | 0 | 0 | 0 | 0 | 4 | K | 1 | ROZPOCET | 0 | 0 | 0 | 0 | 0 | 1 | 0 | 4 | 12
7 | K | -.6 | PE chránička o63/52, trasa vedení dutinou pilíře | m | 8 |  | 0 |  |  | základní |  | 0 | 0 | 0 | 0 | 0 | 4 | K | 1 | ROZPOCET | 0 | 0 | 0 | 0 | 0 | 1 | 0 | 4 | 14
8 | K | -.7 | PE chránička o50/42, trasa vedení dutinou pilíře | m | 7 |  | 0 |  |  | základní |  | 0 | 0 | 0 | 0 | 0 | 4 | K | 1 | ROZPOCET | 0 | 0 | 0 | 0 | 0 | 1 | 0 | 4 | 16
9 | K | -.8 | kabelové ukončení, smršťovací pro CYKY 25+35 | ks | 2 |  | 0 |  |  | základní |  | 0 | 0 | 0 | 0 | 0 | 4 | K | 1 | ROZPOCET | 0 | 0 | 0 | 0 | 0 | 1 | 0 | 4 | 18
10 | K | -.9 | kabelové ukončení, smršťovací pro CYKY 120+50 | ks | 4 |  | 0 |  |  | základní |  | 0 | 0 | 0 | 0 | 0 | 4 | K | 1 | ROZPOCET | 0 | 0 | 0 | 0 | 0 | 1 | 0 | 4 | 20
| D | 3.1 | Vnější instalace - "VO" - rozšíření osvětlení města, (bezúplatný převod) |  |  |  | 0 |  |  |  |  | 0 |  | 0 |  | 0 | 1 | D | 0 | ROZPOCET | [6 empty] | 0
11 | K | - | celková montáž | Nh | 32 |  | 0 |  |  | základní |  | 0 | 0 | 0 | 0 | 0 | 4 | K | 1 | ROZPOCET | 0 | 0 | 0 | 0 | 0 | 1 | 0 | 4 | 22
| D | D1 | instalace pro osvětlení |  |  |  | 0 |  |  |  |  | 0 |  | 0 |  | 0 | 1 | D | 0 | ROZPOCET | [6 empty] | 0
12 | K | -.10 | měřená část vedení zemí, tj. rozšíření stávajícího systému VO, CYKY 4J x 10, ověřit v napojovacím svítidle dimenzi vedení a instalaci skoordinovat | m | 15 |  | 0 |  |  | základní |  | 0 | 0 | 0 | 0 | 0 | 4 | K | 1 | ROZPOCET | 0 | 0 | 0 | 0 | 0 | 1 | 0 | 4 | 24
13 | K | -.11 | ukončení vodiče CYKY 2J(4J)x10, smršť kabelová koncovka | ks | 2 |  | 0 |  |  | základní |  | 0 | 0 | 0 | 0 | 0 | 4 | K | 1 | ROZPOCET | 0 | 0 | 0 | 0 | 0 | 1 | 0 | 4 | 26
14 | K | -.12 | průvrt stávající bet batkou do stávajícího přípojného svítidla obce o20 | ks | 1 |  | 0 |  |  | základní |  | 0 | 0 | 0 | 0 | 0 | 4 | K | 1 | ROZPOCET | 0 | 0 | 0 | 0 | 0 | 1 | 0 | 4 | 28
15 | K | -.13 | napojení prodlouženého okruhu ve stáv svítidle | ks | 1 |  | 0 |  |  | základní |  | 0 | 0 | 0 | 0 | 0 | 4 | K | 1 | ROZPOCET | 0 | 0 | 0 | 0 | 0 | 1 | 0 | 4 | 30
16 | K | -.14 | FeZn o10, vodič pro napojení uzemnění nového sloupu VO, pod pojezdovou plochou parkingu v prosté zemině | m | 30 |  | 0 |  |  | základní |  | 0 | 0 | 0 | 0 | 0 | 4 | K | 1 | ROZPOCET | 0 | 0 | 0 | 0 | 0 | 1 | 0 | 4 | 32
17 | K | -.15 | připojovací zemnící svorky FeZn - SK (SS), dvě svorky na odbočku praporce | ks | 2 |  | 0 |  |  | základní |  | 0 | 0 | 0 | 0 | 0 | 4 | K | 1 | ROZPOCET | 0 | 0 | 0 | 0 | 0 | 1 | 0 | 4 | 34
18 | K | -.16 | Podle návrhu a skutečnosti provést vytyčení všech sítí v zemi správci sítí tj. v okolí TS pro napojení do přípojného sloupu VO, nutno dále úzce koordinovat na stavbě, ověřit radiodetekcí před prováděním výkopů | bm | 5 |  | 0 |  |  | základní |  | 0 | 0 | 0 | 0 | 0 | 4 | K | 1 | ROZPOCET | 0 | 0 | 0 | 0 | 0 | 1 | 0 | 4 | 36
19 | K | -.17 | výkopy jen ruční podle návrhu pro nové trasy vedení VO + záhozy a obnova povrchů, nutno dále úzce koordinovat na stavbě !!! koordinovat s realizací ploch parkingu, výkop hl.600 x š.400 x dl.13m, 250mm pískové lože | bm | 13 |  | 0 |  |  | základní |  | 0 | 0 | 0 | 0 | 0 | 4 | K | 1 | ROZPOCET | 0 | 0 | 0 | 0 | 0 | 1 | 0 | 4 | 38
20 | K | -.18 | vyznačení trasy, plast rudé ochranné desky nebo zacihlování a folie | bm | 13 |  | 0 |  |  | základní |  | 0 | 0 | 0 | 0 | 0 | 4 | K | 1 | ROZPOCET | 0 | 0 | 0 | 0 | 0 | 1 | 0 | 4 | 40
21 | K | -.19 | jemný tříděný písek pro písková lože | m3 | 1 |  | 0 |  |  | základní |  | 0 | 0 | 0 | 0 | 0 | 4 | K | 1 | ROZPOCET | 0 | 0 | 0 | 0 | 0 | 1 | 0 | 4 | 42
22 | K | -.20 | odvoz přebytečného materiálu do terenních úprav stavby, chodníků, parkingu | kpl | 1 |  | 0 |  |  | základní |  | 0 | 0 | 0 | 0 | 0 | 4 | K | 1 | ROZPOCET | 0 | 0 | 0 | 0 | 0 | 1 | 0 | 4 | 44
23 | K | -.21 | zpětný zásyp vč. hutnění zemní trasy pod finální povrchy | kpl | 1 |  | 0 |  |  | základní |  | 0 | 0 | 0 | 0 | 0 | 4 | K | 1 | ROZPOCET | 0 | 0 | 0 | 0 | 0 | 1 | 0 | 4 | 46
| D | D2 | svítidla |  |  |  | 0 |  |  |  |  | 0 |  | 0 |  | 0 | 1 | D | 0 | ROZPOCET | [6 empty] | 0
24 | K | -.22 | svítidlo na sloup-výložník, typové podle návrhu, 230V LED 100W, neutrál TECEO 1 LED 100W, silniční optika, montáž na sloup - dvojitý výložník o60 | ks | 2 |  | 0 |  |  | základní |  | 0 | 0 | 0 | 0 | 0 | 4 | K | 1 | ROZPOCET | 0 | 0 | 0 | 0 | 0 | 1 | 0 | 4 | 48
25 | K | -.23 | světelné obvody, CYKY 3J x 2,5(1,5), napojení svítidel ve sloupech na výstroj paty sloupu včetně odborného propojení výstroj / svítidlo | bm | 13 |  | 0 |  |  | základní |  | 0 | 0 | 0 | 0 | 0 | 4 | K | 1 | ROZPOCET | 0 | 0 | 0 | 0 | 0 | 1 | 0 | 4 | 50
26 | K | -.24 | sloup ocep FeZn, válcový třístupňový Kooperativa, typový, "KL 5,5-133/60 pro nadzemní výšku 5,5m, (o133/60) vetknutý do patky hl.600, běžná el. výstroj v patě sloupu, typová výrobce, pojistka pro dvě svítidla, pro přívodní smyčku a jedno odbočení pro Cu | ks | 1 |  | 0 |  |  | základní |  | 0 | 0 | 0 | 0 | 0 | 4 | K | 1 | ROZPOCET | 0 | 0 | 0 | 0 | 0 | 1 | 0 | 4 | 52
27 | K | -.25 | ochranný nátěr, asfaltovým lakem, RENOLAK ALN, celého dříku sloupu do výšky 500mm nad UT | kpl | 1 |  | 0 |  |  | základní |  | 0 | 0 | 0 | 0 | 0 | 4 | K | 1 | ROZPOCET | 0 | 0 | 0 | 0 | 0 | 1 | 0 | 4 | 54
| D | D3 | bet patka parkový sloup - kopaná podle koordinace na stavbě |  |  |  | 0 |  |  |  |  | 0 |  | 0 |  | 0 | 1 | D | 0 | ROZPOCET | [6 empty] | 0
28 | K | -.26 | výkopy pro obvyklé "žb" patky 800x800x hl. 800, ruční | ks | 1 |  | 0 |  |  | základní |  | 0 | 0 | 0 | 0 | 0 | 4 | K | 1 | ROZPOCET | 0 | 0 | 0 | 0 | 0 | 1 | 0 | 4 | 56
29 | K | -.27 | bednění a odbednění pro zhotovení patky (podle potřeby montáže a provedení výkopů) koordinace na stavbě | m2 | 2.56 |  | 0 |  |  | základní |  | 0 | 0 | 0 | 0 | 0 | 4 | K | 1 | ROZPOCET | 0 | 0 | 0 | 0 | 0 | 1 | 0 | 4 | 58
30 | K | -.28 | středová PE trubka do patky Js 200 délka 600mm, rozměry koordinovat na stavbě podle dodaného sloupu | ks | 1 |  | 0 |  |  | základní |  | 0 | 0 | 0 | 0 | 0 | 4 | K | 1 | ROZPOCET | 0 | 0 | 0 | 0 | 0 | 1 | 0 | 4 | 60
31 | K | -.29 | průvrt odtoku pro kondenzát nebo založit PE trubky do dna betonáže, viz řez | ks | 1 |  | 0 |  |  | základní |  | 0 | 0 | 0 | 0 | 0 | 4 | K | 1 | ROZPOCET | 0 | 0 | 0 | 0 | 0 | 1 | 0 | 4 | 62
32 | K | -.30 | antikorozní nátěry na paty sloupů a svorky, připojovací praporce FeZn o10 | kpl | 1 |  | 0 |  |  | základní |  | 0 | 0 | 0 | 0 | 0 | 4 | K | 1 | ROZPOCET | 0 | 0 | 0 | 0 | 0 | 1 | 0 | 4 | 64
33 | K | -.31 | jednoduchá ocel. armatura do bet. patky - koordinovat na stavbě podle stavařské profese a montážních předpisů výrobce stožárů, navrhuji čtyři rovnoměrně rozložené čtverce 600x600 z arm drátu o8mm. | kpl | 1 |  | 0 |  |  | základní |  | 0 | 0 | 0 | 0 | 0 | 4 | K | 1 | ROZPOCET | 0 | 0 | 0 | 0 | 0 | 1 | 0 | 4 | 66
34 | K | -.32 | betonová směs vhodná pro ŽB patky sloupů (C16/20), upřesní stavební profese a montážní předpis výrobce sloupů a řez v příloze, stavební přípomoc | m3 | 1 |  | 0 |  |  | základní |  | 0 | 0 | 0 | 0 | 0 | 4 | K | 1 | ROZPOCET | 0 | 0 | 0 | 0 | 0 | 1 | 0 | 4 | 68
35 | K | -.33 | klínování z buk. dřeva podle potřeby montáže | ks | 4 |  | 0 |  |  | základní |  | 0 | 0 | 0 | 0 | 0 | 4 | K | 1 | ROZPOCET | 0 | 0 | 0 | 0 | 0 | 1 | 0 | 4 | 70
36 | K | -.34 | zapískování stožárů do polohy, velmi jemná frakce | ks | 1 |  | 0 |  |  | základní |  | 0 | 0 | 0 | 0 | 0 | 4 | K | 1 | ROZPOCET | 0 | 0 | 0 | 0 | 0 | 1 | 0 | 4 | 72
37 | K | -.35 | vyrovnávání bednění patek na úroveň UT. | kpl | 1 |  | 0 |  |  | základní |  | 0 | 0 | 0 | 0 | 0 | 4 | K | 1 | ROZPOCET | 0 | 0 | 0 | 0 | 0 | 1 | 0 | 4 | 74
38 | K | -.37 | 2x prostupka do bet patek pro el. vedení, Kopoflex o40/32 | bm | 2 |  | 0 |  |  | základní |  | 0 | 0 | 0 | 0 | 0 | 4 | K | 1 | ROZPOCET | 0 | 0 | 0 | 0 | 0 | 1 | 0 | 4 | 78
39 | K | -.38 | stavebně-montážní přípomoce pro zhotovení patek komplet | kpl | 1 |  | 0 |  |  | základní |  | 0 | 0 | 0 | 0 | 0 | 4 | K | 1 | ROZPOCET | 0 | 0 | 0 | 0 | 0 | 1 | 0 | 4 | 80
40 | K | -.39 | zhotovení krycích betonových čepic závěrem | ks | 1 |  | 0 |  |  | základní |  | 0 | 0 | 0 | 0 | 0 | 4 | K | 1 | ROZPOCET | 0 | 0 | 0 | 0 | 0 | 1 | 0 | 4 | 82
| D | D4 | ostatní obecné |  |  |  | 0 |  |  |  |  | 0 |  | 0 |  | 0 | 1 | D | 0 | ROZPOCET | [6 empty] | 0
41 | K | -.40 | drobný montážní materiál a ostatní drobné elektropráce | kpl | 4 |  | 0 |  |  | základní |  | 0 | 0 | 0 | 0 | 0 | 4 | K | 1 | ROZPOCET | 0 | 0 | 0 | 0 | 0 | 1 | 0 | 4 | 84
42 | K | -.41 | obvyklá montáž pro upevnění sloupů do patek, jeřábové manipulace | kpl | 1 |  | 0 |  |  | základní |  | 0 | 0 | 0 | 0 | 0 | 4 | K | 1 | ROZPOCET | 0 | 0 | 0 | 0 | 0 | 1 | 0 | 4 | 86
43 | K | -.42 | provést zaměření směrové i hloubkové nové vnější kabelové trasy včetně sloupů a chrániček, údaje zanést do dokumentace skutečného provedení stavby a předat správci VO a stavebnímu úřadu k archivaci ! | kpl | 1 |  | 0 |  |  | základní |  | 0 | 0 | 0 | 0 | 0 | 4 | K | 1 | ROZPOCET | 0 | 0 | 0 | 0 | 0 | 1 | 0 | 4 | 88
44 | K | -.43 | zajisitit výchozí elektro revizi včetně odborného odměření světelně-technických parametrů přisvětlení chodníku, zajistit dokumentaci skut stavu | kpl | 1 |  | 0 |  |  | základní |  | 0 | 0 | 0 | 0 | 0 | 4 | K | 1 | ROZPOCET | 0 | 0 | 0 | 0 | 0 | 1 | 0 | 4 | 90
45 | K | -.44 | uvedení zařízení do provozu, odzkoušení bezpeč. chodu, předání správci | kpl | 1 |  | 0 |  |  | základní |  | 0 | 0 | 0 | 0 | 0 | 4 | K | 1 | ROZPOCET | 0 | 0 | 0 | 0 | 0 | 1 | 0 | 4 | 92
| D | 11 | Ostatní společné komponenty a montáže |  |  |  | 0 |  |  |  |  | 0 |  | 0 |  | 0 | 1 | D | 0 | ROZPOCET | [6 empty] | 0
46 | K | -.45 | výchozí revize | kpl | 1 |  | 0 |  |  | základní |  | 0 | 0 | 0 | 0 | 0 | 4 | K | 1 | ROZPOCET | 0 | 0 | 0 | 0 | 0 | 1 | 0 | 4 | 94
47 | K | -.46 | uvedení zařízení do provozu a odzkoušení bezpečného chodu všech připojených zařízení | kpl | 1 |  | 0 |  |  | základní |  | 0 | 0 | 0 | 0 | 0 | 4 | K | 1 | ROZPOCET | 0 | 0 | 0 | 0 | 0 | 1 | 0 | 4 | 96

## D.601a - Komunikace areálové
{8a7baec6-72e5-4f4a-b381-e63ce2177293}
2
| KRYCÍ LIST SOUPISU PRACÍ | [7 empty] | v --- níže se nacházejí doplnkové a pomocné údaje k sestavám --- v | [8 empty] | False
Stavba:
Poliklinika Lanškroun
Objekt:
V - Venkovní objekty
Soupis:
D.601a - Komunikace areálové
| KSO: |  |  |  |  | CC-CZ:
| Místo: |  | Lanškroun |  |  | Datum: | 2019-10-16
| Zadavatel: |  |  |  |  | IČ:
DIČ:
| Uchazeč: |  |  |  |  | IČ: | Vyplň údaj
|  | Vyplň údaj |  |  |  | DIČ: | Vyplň údaj
| Projektant: |  |  |  |  | IČ:
DIČ:
| Zpracovatel: |  |  |  |  | IČ:
|  | Obermeyer Helika a.s. |  |  |  | DIČ:
Poznámka:
| Cena bez DPH | [5 empty] | 0
|  |  | Základ daně |  |  | Sazba daně | Výše daně
| DPH | základní | 0 |  |  | 21% | 0
|  | snížená | 0 |  |  | 15% | 0
|  | zákl. přenesená | 0 |  |  | 21% | 0
|  | sníž. přenesená | 0 |  |  | 15% | 0
|  | nulová | 0 |  |  | 0% | 0
| Cena s DPH |  |  | v | CZK |  | 0
| Projektant |  |  | Zpracovatel
| Datum a podpis: |  | Razítko | Datum a podpis: |  |  | Razítko
| Objednavatel |  |  | Uchazeč
| Datum a podpis: |  | Razítko | Datum a podpis: |  |  | Razítko
REKAPITULACE ČLENĚNÍ SOUPISU PRACÍ
Stavba:
Poliklinika Lanškroun
Objekt:
V - Venkovní objekty
Soupis:
D.601a - Komunikace areálové
Místo: |  |  | Lanškroun |  |  | Datum: | 2019-10-16
Zadavatel: | [5 empty] | Projektant:
Uchazeč: |  |  | Vyplň údaj |  |  | Zpracovatel: | Obermeyer Helika a.s.
Kód dílu - Popis | [6 empty] | Cena celkem [CZK]
Náklady ze soupisu prací | [6 empty] | 0 | [11 empty] | -1
| HSV - Práce a dodávky HSV | [5 empty] | 0
| 1 - Zemní práce | [5 empty] | 0
| 2 - Zakládání | [5 empty] | 0
| 5 - Komunikace pozemní | [5 empty] | 0
| 9 - Ostatní konstrukce a práce, bourání | [5 empty] | 0
| 997 - Přesun sutě | [5 empty] | 0
| 998 - Přesun hmot | [5 empty] | 0
SOUPIS PRACÍ
Stavba:
Poliklinika Lanškroun
Objekt:
V - Venkovní objekty
Soupis:
D.601a - Komunikace areálové
Místo: |  |  | Lanškroun |  |  | Datum: | 2019-10-16
Zadavatel: | [5 empty] | Projektant:
Uchazeč: |  |  | Vyplň údaj |  |  | Zpracovatel: | Obermeyer Helika a.s.
PČ | Typ | Kód | Popis | MJ | Množství | J.cena [CZK] | Cena celkem [CZK] | Cenová soustava |  | DPH | J. Nh [h] | Nh celkem [h] | J. hmotnost [t] | Hmotnost celkem [t] | J. suť [t] | Suť Celkem [t]
Náklady soupisu celkem | [6 empty] | 0 |  |  |  |  | 0 |  | 336.5731 |  | 7.4259 |  | D | -1 | [10 empty] | 0
| D | HSV | Práce a dodávky HSV |  |  |  | 0 |  |  |  |  | 0 |  | 336.5731 |  | 7.4259 | 1 | D | 0 |  |  |  | ROZPOCET | [6 empty] | 0
| D | 1 | Zemní práce |  |  |  | 0 |  |  |  |  | 0 |  | 0.000468 |  | 7.4259 | 1 | D | 1 |  |  |  | ROZPOCET | [6 empty] | 0
1 | K | 113105111 | Rozebrání dlažeb z lomového kamene kladených na sucho | m2 | 8.8 |  | 0 |  |  | základní |  | 0 | 0 | 0 | 0.48 | 4.224 | 4 | K | 2 |  |  |  | ROZPOCET | 0 | 0 | 0 | 0 | 0 | 1 | 0 | 4 | 428144809
2 | K | 1131071 | Odstranění cementobetonu tl 150 mm ručně | m2 | 3.5 |  | 0 |  |  | základní |  | 0 | 0 | 0 | 0.325 | 1.1375 | 4 | K | 2 |  |  |  | ROZPOCET | 0 | 0 | 0 | 0 | 0 | 1 | 0 | 4 | -1268334713
3 | K | 11315511 | Frézování asfaltobetonového krytu tl 50 mm pruh š 0,5 m pl do 500 m2 | m2 | 7.8 |  | 0 |  |  | základní |  | 0 | 6e-05 | 0.000468 | 0.128 | 0.9984 | 4 | K | 2 |  |  |  | ROZPOCET | 0 | 0 | 0 | 0 | 0 | 1 | 0 | 4 | 78851254
4 | K | 113202111 | Vytrhání obrub krajníků obrubníků stojatých | m | 5.2 |  | 0 |  |  | základní |  | 0 | 0 | 0 | 0.205 | 1.066 | 4 | K | 2 |  |  |  | ROZPOCET | 0 | 0 | 0 | 0 | 0 | 1 | 0 | 4 | -331812802
5 | K | 131201102 | Hloubení jam nezapažených v hornině tř. 3 objemu do 1000 m3 | m3 | 355.3 |  | 0 |  |  | základní |  | 0 | 0 | 0 | 0 | 0 | 4 | K | 2 |  |  |  | ROZPOCET | 0 | 0 | 0 | 0 | 0 | 1 | 0 | 4 | -353854266
6 | K | 132201101 | Hloubení rýh š do 600 mm v hornině tř. 3 objemu do 100 m3 | m3 | 20.528 |  | 0 |  |  | základní |  | 0 | 0 | 0 | 0 | 0 | 4 | K | 2 |  |  |  | ROZPOCET | 0 | 0 | 0 | 0 | 0 | 1 | 0 | 4 | -1766428091
| VV |  | pro obrubníky silniční | [14 empty] | VV | 2 | 1 | True | 0 | ROZPOCET
| VV |  | 114*0,2*0,4 |  | 9.12 | [12 empty] | VV | 2 | 2 | True | 0 | ROZPOCET
| VV |  | pro obrubníky zahradní | [14 empty] | VV | 2 | 1 | True | 0 | ROZPOCET
| VV |  | 3,4*0,2*0,4 |  | 0.272 | [12 empty] | VV | 2 | 2 | True | 0 | ROZPOCET
| VV |  | pro trativody | [14 empty] | VV | 2 | 1 | True | 0 | ROZPOCET
| VV |  | (0,4*0,4)*(19,8+19,2+19,8+10,8) |  | 11.136 | [12 empty] | VV | 2 | 2 | True | 0 | ROZPOCET
| VV |  | Součet |  | 20.528 | [12 empty] | VV | 2 | 4 | True | 1 | ROZPOCET
7 | K | 133202011 | Hloubení šachet ručním nebo pneum nářadím v soudržných horninách tř. 3, plocha výkopu do 4 m2 | m3 | 0.375 |  | 0 |  |  | základní |  | 0 | 0 | 0 | 0 | 0 | 4 | K | 2 |  |  |  | ROZPOCET | 0 | 0 | 0 | 0 | 0 | 1 | 0 | 4 | 108754583
| P |  | Poznámka k položce: Pro patky základu svielého dopravního značení | [14 empty] | P | 2
| VV |  | 3*(0,5*0,5*0,5) |  | 0.375 | [12 empty] | VV | 2 | 2 | True | 1 | ROZPOCET
8 | K | 175111101 | Obsypání potrubí ručně sypaninou bez prohození sítem, uloženou do 3 m | m3 | 11.136 |  | 0 |  |  | základní |  | 0 | 0 | 0 | 0 | 0 | 4 | K | 2 |  |  |  | ROZPOCET | 0 | 0 | 0 | 0 | 0 | 1 | 0 | 4 | -104393067
| VV |  | (0,4*0,4)*(19,8+19,2+19,8+10,8) |  | 11.136 | [12 empty] | VV | 2 | 2 | True | 1 | ROZPOCET
9 | K | 162701105 | Vodorovné přemístění do 10000 m výkopku/sypaniny z horniny tř. 1 až 4 | m3 | 364.3 |  | 0 |  |  | základní |  | 0 | 0 | 0 | 0 | 0 | 4 | K | 2 |  |  |  | ROZPOCET | 0 | 0 | 0 | 0 | 0 | 1 | 0 | 4 | -1611796623
10 | K | 171201201 | Uložení sypaniny na skládky | m3 | 364.3 |  | 0 |  |  | základní |  | 0 | 0 | 0 | 0 | 0 | 4 | K | 2 |  |  |  | ROZPOCET | 0 | 0 | 0 | 0 | 0 | 1 | 0 | 4 | -460415338
11 | K | 171201211 | Poplatek za uložení stavebního odpadu - zeminy a kameniva na skládce | t | 601.1 |  | 0 |  |  | základní |  | 0 | 0 | 0 | 0 | 0 | 4 | K | 2 |  |  |  | ROZPOCET | 0 | 0 | 0 | 0 | 0 | 1 | 0 | 4 | -365197331
| D | 2 | Zakládání |  |  |  | 0 |  |  |  |  | 0 |  | 1.0575 |  | 0 | 1 | D | 1 |  |  |  | ROZPOCET | [6 empty] | 0
12 | K | 212755218 | Trativody z drenážních trubek plastových flexibilních D 200 mm bez lože | m | 72 |  | 0 |  |  | základní |  | 0 | 0.00191 | 0.13752 | 0 | 0 | 4 | K | 2 |  |  |  | ROZPOCET | 0 | 0 | 0 | 0 | 0 | 1 | 0 | 4 | -1087198819
13 | K | 275321411 | Základové patky ze ŽB bez zvýšených nároků na prostředí tř. C 20/25 | m3 | 0.375 |  | 0 |  |  | základní |  | 0 | 2.4533 | 0.91998 | 0 | 0 | 4 | K | 2 |  |  |  | ROZPOCET | 0 | 0 | 0 | 0 | 0 | 1 | 0 | 4 | -536177336
| P |  | Poznámka k položce: Základový bloček z betonu min. C20/25 XF4 o rozměrech 0,40x0,40x0,80m pro svislé dopravní značení - 3ks | [14 empty] | P | 2
| VV |  | 3*(0,5*0,5*0,5) |  | 0.375 | [12 empty] | VV | 2 | 2 | True | 1 | ROZPOCET
| D | 5 | Komunikace pozemní |  |  |  | 0 |  |  |  |  | 0 |  | 308.0515 |  | 0 | 1 | D | 1 |  |  |  | ROZPOCET | [6 empty] | 0
14 | K | 564201111 | Podklad nebo podsyp ze štěrkopísku ŠP tl 40 mm | m2 | 322.3 |  | 0 |  |  | základní |  | 0 | 0.08096 | 26.0934 | 0 | 0 | 4 | K | 2 |  |  |  | ROZPOCET | 0 | 0 | 0 | 0 | 0 | 1 | 0 | 4 | -493300746
15 | K | 564751111 | Podklad z kameniva hrubého drceného vel. 32-63 mm tl 150 mm | m2 | 326.6 |  | 0 |  |  | základní |  | 0 | 0.2916 | 95.2366 | 0 | 0 | 4 | K | 2 |  |  |  | ROZPOCET | 0 | 0 | 0 | 0 | 0 | 1 | 0 | 4 | 944408644
| VV |  | "vozovka" 322,3 |  | 322.3 | [12 empty] | VV | 2 | 2 | True | 0 | ROZPOCET
| VV |  | "chodník" 4,3 |  | 4.3 | [12 empty] | VV | 2 | 2 | True | 0 | ROZPOCET
| VV |  | Součet |  | 326.6 | [12 empty] | VV | 2 | 4 | True | 1 | ROZPOCET
16 | K | 564761111 | Podklad z kameniva hrubého drceného vel. 32-63 mm tl 200 mm | m2 | 322.3 |  | 0 |  |  | základní |  | 0 | 0.38625 | 124.4884 | 0 | 0 | 4 | K | 2 |  |  |  | ROZPOCET | 0 | 0 | 0 | 0 | 0 | 1 | 0 | 4 | 489432939
17 | K | 596211110 | Kladení zámkové dlažby komunikací pro pěší tl 60 mm skupiny A pl do 50 m2 | m2 | 21.5 |  | 0 |  |  | základní |  | 0 | 0.08425 | 1.8114 | 0 | 0 | 4 | K | 2 |  |  |  | ROZPOCET | 0 | 0 | 0 | 0 | 0 | 1 | 0 | 4 | -584741109
18 | M | 592450 | dlažba zámková profilová základní tl. 6 cm přírodní | m2 | 21.5 |  | 0 |  |  | základní |  | 0 | 0.09 | 1.935 | 0 | 0 | 8 | M | 2 |  |  |  | ROZPOCET | 0 | 0 | 0 | 0 | 0 | 1 | 0 | 4 | -1873042763
| P |  | Poznámka k položce: Spotřeba: 36 kus/m2 | [14 empty] | P | 2
19 | M | 592451 | dlažba zámková reliéfní/hmatová tl. 6 cm, certifikována jako dlažba pro nevidomé | m2 | 1.9 |  | 0 |  |  | základní |  | 0 | 0.09 | 0.171 | 0 | 0 | 8 | M | 2 |  |  |  | ROZPOCET | 0 | 0 | 0 | 0 | 0 | 1 | 0 | 4 | -735779920
| P |  | Poznámka k položce: Spotřeba: 36 kus/m2 | [14 empty] | P | 2
20 | K | 596211213 | Kladení zámkové dlažby komunikací pro pěší tl 80 mm skupiny A pl přes 300 m2 | m2 | 332 |  | 0 |  |  | základní |  | 0 | 0.08565 | 28.4358 | 0 | 0 | 4 | K | 2 |  |  |  | ROZPOCET | 0 | 0 | 0 | 0 | 0 | 1 | 0 | 4 | 452960617
21 | K | 596211214 | Příplatek za kombinaci dvou barev u kladení betonových dlažeb komunikací pro pěší tl 80 mm skupiny A | m2 | 332 |  | 0 |  |  | základní |  | 0 | 0 | 0 | 0 | 0 | 4 | K | 2 |  |  |  | ROZPOCET | 0 | 0 | 0 | 0 | 0 | 1 | 0 | 4 | -1662189502
22 | M | 592R1 | betonová drenážní dlažba, tloušťka 80 mm, vč. dlažby v kontrastní barvě pro vyznačení VDZ V10 | m2 | 332 |  | 0 |  |  | základní |  | 0 | 0.09 | 29.88 | 0 | 0 | 8 | M | 2 |  |  |  | ROZPOCET | 0 | 0 | 0 | 0 | 0 | 1 | 0 | 4 | 1644218504
| P |  | Poznámka k položce: Spotřeba: 36 kus/m2 | [14 empty] | P | 2
| D | 9 | Ostatní konstrukce a práce, bourání |  |  |  | 0 |  |  |  |  | 0 |  | 27.4637 |  | 0 | 1 | D | 1 |  |  |  | ROZPOCET | [6 empty] | 0
23 | K | 914111111 | Montáž svislé dopravní značky do velikosti 1 m2 objímkami na sloupek nebo konzolu | kus | 3 |  | 0 |  |  | základní |  | 0 | 0.0007 | 0.0021 | 0 | 0 | 4 | K | 2 |  |  |  | ROZPOCET | 0 | 0 | 0 | 0 | 0 | 1 | 0 | 4 | -1614357774
24 | M | 40444316 | značka svislá FeZn NK 500x300mm | kus | 3 |  | 0 |  |  | základní |  | 0 | 0.006 | 0.018 | 0 | 0 | 8 | M | 2 |  |  |  | ROZPOCET | 0 | 0 | 0 | 0 | 0 | 1 | 0 | 4 | -508069551
| P |  | Poznámka k položce: Základní velikost s retroreflexní fólií třídy 1: B24a-zákaz odbočování vpravo IP4b-jednosměrný provoz IP11a-parkoviště | [14 empty] | P | 2
25 | K | 914511111 | Montáž sloupku dopravních značek délky do 3,5 m s betonovým základem | kus | 3 |  | 0 |  |  | základní |  | 0 | 0.10941 | 0.32823 | 0 | 0 | 4 | K | 2 |  |  |  | ROZPOCET | 0 | 0 | 0 | 0 | 0 | 1 | 0 | 4 | 1948415555
26 | M | 40445230 | sloupek Zn pro dopravní značku D 70mm v 3,5m | kus | 3 |  | 0 |  |  | základní |  | 0 | 0.0065 | 0.0195 | 0 | 0 | 8 | M | 2 |  |  |  | ROZPOCET | 0 | 0 | 0 | 0 | 0 | 1 | 0 | 4 | 2116072833
27 | K | 915131111 | Vodorovné dopravní značení přechody pro chodce, šipky, symboly základní bílá barva | m2 | 9 |  | 0 |  |  | základní |  | 0 | 0.0006 | 0.0054 | 0 | 0 | 4 | K | 2 |  |  |  | ROZPOCET | 0 | 0 | 0 | 0 | 0 | 1 | 0 | 4 | 1190873298
| P |  | Poznámka k položce: Značení V7a Stříkaná barva bez retroreflexní úpravy. Barva bílá. Zahrnuje předznačení. | [14 empty] | P | 2
| VV |  | 6*3*0,5 |  | 9 | [12 empty] | VV | 2 | 2 | True | 1 | ROZPOCET
28 | K | 915131R | Vodorovné dopravní značení V10b (0,125) - řešeno řádkem dlažby v kontrastní barvě | m | 36 |  | 0 |  |  | základní |  | 0 | 0.0006 | 0.0216 | 0 | 0 | 4 | K | 2 |  |  |  | ROZPOCET | 0 | 0 | 0 | 0 | 0 | 1 | 0 | 4 | 450843837
| VV |  | 5*6+6 |  | 36 | [12 empty] | VV | 2 | 2 | True | 1 | ROZPOCET
29 | K | 916131213 | Osazení silničního obrubníku betonového stojatého s boční opěrou do lože z betonu prostého | m | 110.2 |  | 0 |  |  | základní |  | 0 | 0.1554 | 17.1251 | 0 | 0 | 4 | K | 2 |  |  |  | ROZPOCET | 0 | 0 | 0 | 0 | 0 | 1 | 0 | 4 | 200879515
30 | M | 59217025 | obrubník betonový silniční 25x15x25 cm | m | 114 |  | 0 |  |  | základní |  | 0 | 0.0824 | 9.3936 | 0 | 0 | 8 | M | 2 |  |  |  | ROZPOCET | 0 | 0 | 0 | 0 | 0 | 1 | 0 | 4 | 871673108
31 | K | 916231213 | Osazení chodníkového obrubníku betonového stojatého s boční opěrou do lože z betonu prostého | m | 3.4 |  | 0 |  |  | základní |  | 0 | 0.1295 | 0.4403 | 0 | 0 | 4 | K | 2 |  |  |  | ROZPOCET | 0 | 0 | 0 | 0 | 0 | 1 | 0 | 4 | -196161010
32 | M | 59217003 | obrubník betonový zahradní 50x5x25cm | m | 3.923 |  | 0 |  |  | základní |  | 0 | 0.028 | 0.10984 | 0 | 0 | 8 | M | 2 |  |  |  | ROZPOCET | 0 | 0 | 0 | 0 | 0 | 1 | 0 | 4 | -477585960
| D | 997 | Přesun sutě |  |  |  | 0 |  |  |  |  | 0 |  | 0 |  | 0 | 1 | D | 1 |  |  |  | ROZPOCET | [6 empty] | 0
33 | K | 997221571 | Vodorovná doprava vybouraných hmot do 1 km | t | 7.426 |  | 0 |  |  | základní |  | 0 | 0 | 0 | 0 | 0 | 4 | K | 2 |  |  |  | ROZPOCET | 0 | 0 | 0 | 0 | 0 | 1 | 0 | 4 | 1883891799
34 | K | 997221579 | Příplatek ZKD 1 km u vodorovné dopravy vybouraných hmot | t | 74.26 |  | 0 |  |  | základní |  | 0 | 0 | 0 | 0 | 0 | 4 | K | 2 |  |  |  | ROZPOCET | 0 | 0 | 0 | 0 | 0 | 1 | 0 | 4 | -1819942012
| VV |  | 7,426*10 'Přepočtené koeficientem množství |  | 74.26 | [12 empty] | VV | 2 | 2 | False | 1 | ROZPOCET
35 | K | 997221611 | Nakládání suti na dopravní prostředky pro vodorovnou dopravu | t | 7.426 |  | 0 |  |  | základní |  | 0 | 0 | 0 | 0 | 0 | 4 | K | 2 |  |  |  | ROZPOCET | 0 | 0 | 0 | 0 | 0 | 1 | 0 | 4 | -636022501
36 | K | 997221815 | Poplatek za uložení na skládce (skládkovné) stavebního odpadu betonového kód odpadu 170 101 | t | 6.288 |  | 0 |  |  | základní |  | 0 | 0 | 0 | 0 | 0 | 4 | K | 2 |  |  |  | ROZPOCET | 0 | 0 | 0 | 0 | 0 | 1 | 0 | 4 | -662906304
| D | 998 | Přesun hmot |  |  |  | 0 |  |  |  |  | 0 |  | 0 |  | 0 | 1 | D | 1 |  |  |  | ROZPOCET | [6 empty] | 0
37 | K | 998223011 | Přesun hmot pro pozemní komunikace s krytem dlážděným | t | 336.573 |  | 0 |  |  | základní |  | 0 | 0 | 0 | 0 | 0 | 4 | K | 2 |  |  |  | ROZPOCET | 0 | 0 | 0 | 0 | 0 | 1 | 0 | 4 | -1977206444

## D.601b - Komunikace mimo ...
{c3ddc6db-07f9-491c-80bc-b9e5090a140d}
2
| KRYCÍ LIST SOUPISU PRACÍ | [7 empty] | v --- níže se nacházejí doplnkové a pomocné údaje k sestavám --- v | [8 empty] | False
Stavba:
Poliklinika Lanškroun
Objekt:
V - Venkovní objekty
Soupis:
D.601b - Komunikace mimo areál
| KSO: |  |  |  |  | CC-CZ:
| Místo: |  | Lanškroun |  |  | Datum: | 2019-10-16
| Zadavatel: |  |  |  |  | IČ:
DIČ:
| Uchazeč: |  |  |  |  | IČ: | Vyplň údaj
|  | Vyplň údaj |  |  |  | DIČ: | Vyplň údaj
| Projektant: |  |  |  |  | IČ:
DIČ:
| Zpracovatel: |  |  |  |  | IČ:
|  | Obermeyer Helika a.s. |  |  |  | DIČ:
Poznámka:
| Cena bez DPH | [5 empty] | 0
|  |  | Základ daně |  |  | Sazba daně | Výše daně
| DPH | základní | 0 |  |  | 21% | 0
|  | snížená | 0 |  |  | 15% | 0
|  | zákl. přenesená | 0 |  |  | 21% | 0
|  | sníž. přenesená | 0 |  |  | 15% | 0
|  | nulová | 0 |  |  | 0% | 0
| Cena s DPH |  |  | v | CZK |  | 0
| Projektant |  |  | Zpracovatel
| Datum a podpis: |  | Razítko | Datum a podpis: |  |  | Razítko
| Objednavatel |  |  | Uchazeč
| Datum a podpis: |  | Razítko | Datum a podpis: |  |  | Razítko
REKAPITULACE ČLENĚNÍ SOUPISU PRACÍ
Stavba:
Poliklinika Lanškroun
Objekt:
V - Venkovní objekty
Soupis:
D.601b - Komunikace mimo areál
Místo: |  |  | Lanškroun |  |  | Datum: | 2019-10-16
Zadavatel: | [5 empty] | Projektant:
Uchazeč: |  |  | Vyplň údaj |  |  | Zpracovatel: | Obermeyer Helika a.s.
Kód dílu - Popis | [6 empty] | Cena celkem [CZK]
Náklady ze soupisu prací | [6 empty] | 0 | [11 empty] | -1
| HSV - Práce a dodávky HSV | [5 empty] | 0
| 1 - Zemní práce | [5 empty] | 0
| 5 - Komunikace pozemní | [5 empty] | 0
| 9 - Ostatní konstrukce a práce, bourání | [5 empty] | 0
| 997 - Přesun sutě | [5 empty] | 0
| 998 - Přesun hmot | [5 empty] | 0
SOUPIS PRACÍ
Stavba:
Poliklinika Lanškroun
Objekt:
V - Venkovní objekty
Soupis:
D.601b - Komunikace mimo areál
Místo: |  |  | Lanškroun |  |  | Datum: | 2019-10-16
Zadavatel: | [5 empty] | Projektant:
Uchazeč: |  |  | Vyplň údaj |  |  | Zpracovatel: | Obermeyer Helika a.s.
PČ | Typ | Kód | Popis | MJ | Množství | J.cena [CZK] | Cena celkem [CZK] | Cenová soustava |  | DPH | J. Nh [h] | Nh celkem [h] | J. hmotnost [t] | Hmotnost celkem [t] | J. suť [t] | Suť Celkem [t]
Náklady soupisu celkem | [6 empty] | 0 |  |  |  |  | 0 |  | 132.7102 |  | 60.5141 |  | D | -1 | [10 empty] | 0
| D | HSV | Práce a dodávky HSV |  |  |  | 0 |  |  |  |  | 0 |  | 132.7102 |  | 60.5141 | 1 | D | 0 |  |  |  | ROZPOCET | [6 empty] | 0
| D | 1 | Zemní práce |  |  |  | 0 |  |  |  |  | 0 |  | 0.006762 |  | 60.5141 | 1 | D | 1 |  |  |  | ROZPOCET | [6 empty] | 0
1 | K | 113106171 | Rozebrání dlažeb vozovek ze zámkové dlažby s ložem z kameniva ručně | m2 | 49.7 |  | 0 |  |  | základní |  | 0 | 0 | 0 | 0.295 | 14.6615 | 4 | K | 2 |  |  |  | ROZPOCET | 0 | 0 | 0 | 0 | 0 | 1 | 0 | 4 | 664527738
| P |  | Poznámka k položce: Pro zpětné použití - ul. Hradební | [14 empty] | P | 2
2 | K | 113106271 | Rozebrání dlažeb vozovek ze zámkové dlažby s ložem z kameniva strojně pl přes 50 do 200 m2 | m2 | 76.7 |  | 0 |  |  | základní |  | 0 | 0 | 0 | 0.295 | 22.6265 | 4 | K | 2 |  |  |  | ROZPOCET | 0 | 0 | 0 | 0 | 0 | 1 | 0 | 4 | 693513033
3 | K | 1131071 | Odstranění cementobetonu tl 150 mm ručně | m2 | 10.3 |  | 0 |  |  | základní |  | 0 | 0 | 0 | 0.325 | 3.3475 | 4 | K | 2 |  |  |  | ROZPOCET | 0 | 0 | 0 | 0 | 0 | 1 | 0 | 4 | -926469838
4 | K | 11315511 | Frézování asfaltobetonového krytu tl 50 mm pruh š 0,5 m pl do 500 m2 | m2 | 112.7 |  | 0 |  |  | základní |  | 0 | 6e-05 | 0.006762 | 0.128 | 14.4256 | 4 | K | 2 |  |  |  | ROZPOCET | 0 | 0 | 0 | 0 | 0 | 1 | 0 | 4 | 1848437365
5 | K | 113202111 | Vytrhání obrub krajníků obrubníků stojatých | m | 26.6 |  | 0 |  |  | základní |  | 0 | 0 | 0 | 0.205 | 5.453 | 4 | K | 2 |  |  |  | ROZPOCET | 0 | 0 | 0 | 0 | 0 | 1 | 0 | 4 | -331812802
| P |  | Poznámka k položce: Stávající betonové a kamenné silniční obrubníky | [14 empty] | P | 2
6 | K | 132201101 | Hloubení rýh š do 600 mm v hornině tř. 3 objemu do 100 m3 | m3 | 3.06 |  | 0 |  |  | základní |  | 0 | 0 | 0 | 0 | 0 | 4 | K | 2 |  |  |  | ROZPOCET | 0 | 0 | 0 | 0 | 0 | 1 | 0 | 4 | 247944017
| VV |  | (0,15*0,40)*(40,8+10,2) |  | 3.06 | [12 empty] | VV | 2 | 2 | True | 1 | ROZPOCET
7 | K | 162701105 | Vodorovné přemístění do 10000 m výkopku/sypaniny z horniny tř. 1 až 4 | m3 | 3.06 |  | 0 |  |  | základní |  | 0 | 0 | 0 | 0 | 0 | 4 | K | 2 |  |  |  | ROZPOCET | 0 | 0 | 0 | 0 | 0 | 1 | 0 | 4 | 726669002
8 | K | 171201201 | Uložení sypaniny na skládky | m3 | 3.06 |  | 0 |  |  | základní |  | 0 | 0 | 0 | 0 | 0 | 4 | K | 2 |  |  |  | ROZPOCET | 0 | 0 | 0 | 0 | 0 | 1 | 0 | 4 | 1844314789
9 | K | 171201211 | Poplatek za uložení stavebního odpadu - zeminy a kameniva na skládce | t | 5.1 |  | 0 |  |  | základní |  | 0 | 0 | 0 | 0 | 0 | 4 | K | 2 |  |  |  | ROZPOCET | 0 | 0 | 0 | 0 | 0 | 1 | 0 | 4 | -198514138
| D | 5 | Komunikace pozemní |  |  |  | 0 |  |  |  |  | 0 |  | 120.324 |  | 0 | 1 | D | 1 |  |  |  | ROZPOCET | [6 empty] | 0
10 | K | 577134111 | Asfaltový beton vrstva obrusná ACO 11 (ABS) tř. I tl 40 mm š do 3 m z nemodifikovaného asfaltu | m2 | 53.1 |  | 0 |  |  | základní |  | 0 | 0.10373 | 5.5081 | 0 | 0 | 4 | K | 2 |  |  |  | ROZPOCET | 0 | 0 | 0 | 0 | 0 | 1 | 0 | 4 | -1633138977
11 | K | 573211108 | Postřik živičný spojovací z asfaltu v množství 0,40 kg/m2 | m2 | 53.1 |  | 0 |  |  | základní |  | 0 | 0.00041 | 0.021771 | 0 | 0 | 4 | K | 2 |  |  |  | ROZPOCET | 0 | 0 | 0 | 0 | 0 | 1 | 0 | 4 | 437169666
12 | K | 57717511 | Asfaltový beton vrstva ložní ACP 16+ 50/70 tl. 80 mm š do 3 m z nemodifikovaného asfaltu | m2 | 53.1 |  | 0 |  |  | základní |  | 0 | 0.20746 | 11.0161 | 0 | 0 | 4 | K | 2 |  |  |  | ROZPOCET | 0 | 0 | 0 | 0 | 0 | 1 | 0 | 4 | -613160889
13 | K | 573111112 | Postřik živičný infiltrační s posypem z asfaltu množství 1 kg/m2 | m2 | 53.1 |  | 0 |  |  | základní |  | 0 | 0.00601 | 0.31913 | 0 | 0 | 4 | K | 2 |  |  |  | ROZPOCET | 0 | 0 | 0 | 0 | 0 | 1 | 0 | 4 | -2120078990
14 | K | 567120114 | Podklad ze směsi stmelené cementem SC C 1,5/2,0 (SC II) tl 150 mm | m2 | 53.1 |  | 0 |  |  | základní |  | 0 | 0.2827 | 15.0114 | 0 | 0 | 4 | K | 2 |  |  |  | ROZPOCET | 0 | 0 | 0 | 0 | 0 | 1 | 0 | 4 | 755621414
15 | K | 564761111 | Podklad z kameniva hrubého drceného vel. 32-63 mm tl 200 mm | m2 | 53.1 |  | 0 |  |  | základní |  | 0 | 0.38625 | 20.5099 | 0 | 0 | 4 | K | 2 |  |  |  | ROZPOCET | 0 | 0 | 0 | 0 | 0 | 1 | 0 | 4 | -1413652560
16 | K | 596211110 | Kladení zámkové dlažby komunikací pro pěší tl 60 mm skupiny A pl do 50 m2 | m2 | 158.5 |  | 0 |  |  | základní |  | 0 | 0.08425 | 13.3536 | 0 | 0 | 4 | K | 2 |  |  |  | ROZPOCET | 0 | 0 | 0 | 0 | 0 | 1 | 0 | 4 | -584741109
| VV |  | nový chodník | [14 empty] | VV | 2 | 1 | True | 0 | ROZPOCET
| VV |  | 105 |  | 105 | [12 empty] | VV | 2 | 2 | True | 0 | ROZPOCET
| VV |  | zpětné kladení ul. Hradební | [14 empty] | VV | 2 | 1 | True | 0 | ROZPOCET
| VV |  | 49,7 |  | 49.7 | [12 empty] | VV | 2 | 2 | True | 0 | ROZPOCET
| VV |  | pro nevidomé | [14 empty] | VV | 2 | 1 | True | 0 | ROZPOCET
| VV |  | 3,8 |  | 3.8 | [12 empty] | VV | 2 | 2 | True | 0 | ROZPOCET
| VV |  | Součet |  | 158.5 | [12 empty] | VV | 2 | 4 | True | 1 | ROZPOCET
17 | M | 592450 | dlažba zámková profilová základní tl. 6 cm přírodní | m2 | 119.91 |  | 0 |  |  | základní |  | 0 | 0.09 | 10.7919 | 0 | 0 | 8 | M | 2 |  |  |  | ROZPOCET | 0 | 0 | 0 | 0 | 0 | 1 | 0 | 4 | -1873042763
| P |  | Poznámka k položce: Spotřeba: 36 kus/m2 | [14 empty] | P | 2
| VV |  | nový chodník | [14 empty] | VV | 2 | 1 | True | 0 | ROZPOCET
| VV |  | 105 |  | 105 | [12 empty] | VV | 2 | 2 | True | 0 | ROZPOCET
| VV |  | doplnění dlažby u předláždění ul. Hradební z 30% | [14 empty] | VV | 2 | 1 | True | 0 | ROZPOCET
| VV |  | 0,3*49,7 |  | 14.91 | [12 empty] | VV | 2 | 2 | True | 0 | ROZPOCET
| VV |  | Součet |  | 119.91 | [12 empty] | VV | 2 | 4 | True | 1 | ROZPOCET
18 | M | 592451 | dlažba zámková reliéfní/hmatová tl. 6 cm, certifikována jako dlažba pro nevidomé | m2 | 3.8 |  | 0 |  |  | základní |  | 0 | 0.09 | 0.342 | 0 | 0 | 8 | M | 2 |  |  |  | ROZPOCET | 0 | 0 | 0 | 0 | 0 | 1 | 0 | 4 | -435645042
| P |  | Poznámka k položce: Spotřeba: 36 kus/m2 | [14 empty] | P | 2
19 | K | 564201111 | Podklad nebo podsyp ze štěrkopísku ŠP tl 40 mm | m2 | 158.5 |  | 0 |  |  | základní |  | 0 | 0.08096 | 12.8322 | 0 | 0 | 4 | K | 2 |  |  |  | ROZPOCET | 0 | 0 | 0 | 0 | 0 | 1 | 0 | 4 | -493300746
| P |  | Poznámka k položce: frakce 4-8, tl. 30 mm | [14 empty] | P | 2
20 | K | 564751111 | Podklad z kameniva hrubého drceného vel. 32-63 mm tl 150 mm | m2 | 105 |  | 0 |  |  | základní |  | 0 | 0.2916 | 30.618 | 0 | 0 | 4 | K | 2 |  |  |  | ROZPOCET | 0 | 0 | 0 | 0 | 0 | 1 | 0 | 4 | -350816992
| D | 9 | Ostatní konstrukce a práce, bourání |  |  |  | 0 |  |  |  |  | 0 |  | 12.3794 |  | 0 | 1 | D | 1 |  |  |  | ROZPOCET | [6 empty] | 0
21 | K | 916241213 | Osazení obrubníku kamenného stojatého s boční opěrou do lože z betonu prostého | m | 55.2 |  | 0 |  |  | základní |  | 0 | 0.14067 | 7.765 | 0 | 0 | 4 | K | 2 |  |  |  | ROZPOCET | 0 | 0 | 0 | 0 | 0 | 1 | 0 | 4 | -2092507184
22 | M | 59217025 | kamenný obrubník 300x200x1000mm | m | 56 |  | 0 |  |  | základní |  | 0 | 0.0824 | 4.6144 | 0 | 0 | 8 | M | 2 |  |  |  | ROZPOCET | 0 | 0 | 0 | 0 | 0 | 1 | 0 | 4 | 871673108
| D | 997 | Přesun sutě |  |  |  | 0 |  |  |  |  | 0 |  | 0 |  | 0 | 1 | D | 1 |  |  |  | ROZPOCET | [6 empty] | 0
23 | K | 997221571 | Vodorovná doprava vybouraných hmot do 1 km | t | 60.514 |  | 0 |  |  | základní |  | 0 | 0 | 0 | 0 | 0 | 4 | K | 2 |  |  |  | ROZPOCET | 0 | 0 | 0 | 0 | 0 | 1 | 0 | 4 | 1883891799
24 | K | 997221579 | Příplatek ZKD 1 km u vodorovné dopravy vybouraných hmot | t | 605.14 |  | 0 |  |  | základní |  | 0 | 0 | 0 | 0 | 0 | 4 | K | 2 |  |  |  | ROZPOCET | 0 | 0 | 0 | 0 | 0 | 1 | 0 | 4 | -1819942012
| VV |  | 60,514*10 'Přepočtené koeficientem množství |  | 605.14 | [12 empty] | VV | 2 | 2 | False | 1 | ROZPOCET
25 | K | 997221611 | Nakládání suti na dopravní prostředky pro vodorovnou dopravu | t | 60.514 |  | 0 |  |  | základní |  | 0 | 0 | 0 | 0 | 0 | 4 | K | 2 |  |  |  | ROZPOCET | 0 | 0 | 0 | 0 | 0 | 1 | 0 | 4 | -636022501
26 | K | 997221815 | Poplatek za uložení na skládce (skládkovné) stavebního odpadu betonového kód odpadu 170 101 | t | 58.013 |  | 0 |  |  | základní |  | 0 | 0 | 0 | 0 | 0 | 4 | K | 2 |  |  |  | ROZPOCET | 0 | 0 | 0 | 0 | 0 | 1 | 0 | 4 | -662906304
| D | 998 | Přesun hmot |  |  |  | 0 |  |  |  |  | 0 |  | 0 |  | 0 | 1 | D | 1 |  |  |  | ROZPOCET | [6 empty] | 0
27 | K | 998223011 | Přesun hmot pro pozemní komunikace s krytem dlážděným | t | 132.71 |  | 0 |  |  | základní |  | 0 | 0 | 0 | 0 | 0 | 4 | K | 2 |  |  |  | ROZPOCET | 0 | 0 | 0 | 0 | 0 | 1 | 0 | 4 | -1977206444

## D.901 - Sadové úpravy
{2999fa5c-b957-47c9-9715-81d51e699605}
2
| KRYCÍ LIST SOUPISU PRACÍ | [7 empty] | v --- níže se nacházejí doplnkové a pomocné údaje k sestavám --- v | [8 empty] | False
Stavba:
Poliklinika Lanškroun
Objekt:
V - Venkovní objekty
Soupis:
D.901 - Sadové úpravy
| KSO: |  |  |  |  | CC-CZ:
| Místo: |  | Lanškroun |  |  | Datum: | 2019-10-16
| Zadavatel: |  |  |  |  | IČ:
DIČ:
| Uchazeč: |  |  |  |  | IČ: | Vyplň údaj
|  | Vyplň údaj |  |  |  | DIČ: | Vyplň údaj
| Projektant: |  |  |  |  | IČ:
DIČ:
| Zpracovatel: |  |  |  |  | IČ:
|  | Obermeyer Helika a.s. |  |  |  | DIČ:
Poznámka:
| Cena bez DPH | [5 empty] | 0
|  |  | Základ daně |  |  | Sazba daně | Výše daně
| DPH | základní | 0 |  |  | 21% | 0
|  | snížená | 0 |  |  | 15% | 0
|  | zákl. přenesená | 0 |  |  | 21% | 0
|  | sníž. přenesená | 0 |  |  | 15% | 0
|  | nulová | 0 |  |  | 0% | 0
| Cena s DPH |  |  | v | CZK |  | 0
| Projektant |  |  | Zpracovatel
| Datum a podpis: |  | Razítko | Datum a podpis: |  |  | Razítko
| Objednavatel |  |  | Uchazeč
| Datum a podpis: |  | Razítko | Datum a podpis: |  |  | Razítko
REKAPITULACE ČLENĚNÍ SOUPISU PRACÍ
Stavba:
Poliklinika Lanškroun
Objekt:
V - Venkovní objekty
Soupis:
D.901 - Sadové úpravy
Místo: |  |  | Lanškroun |  |  | Datum: | 2019-10-16
Zadavatel: | [5 empty] | Projektant:
Uchazeč: |  |  | Vyplň údaj |  |  | Zpracovatel: | Obermeyer Helika a.s.
Kód dílu - Popis | [6 empty] | Cena celkem [CZK]
Náklady ze soupisu prací | [6 empty] | 0 | [11 empty] | -1
| D1 - výsadba soliterního stromu vel 16-18 | [5 empty] | 0
| D2 - rozvojová péče o výsadbu stromů 3 roky | [5 empty] | 0
| D3 - založení porostu keřů 3 ks/m2 | [5 empty] | 0
| D4 - rozvojová péče o výsadbu keřů 2 roky | [5 empty] | 0
| D5 - založení porostu keřů 5 ks/m2 | [5 empty] | 0
| D4 - rozvojová péče o výsadbu keřů 2 roky | [5 empty] | 0
SOUPIS PRACÍ
Stavba:
Poliklinika Lanškroun
Objekt:
V - Venkovní objekty
Soupis:
D.901 - Sadové úpravy
Místo: |  |  | Lanškroun |  |  | Datum: | 2019-10-16
Zadavatel: | [5 empty] | Projektant:
Uchazeč: |  |  | Vyplň údaj |  |  | Zpracovatel: | Obermeyer Helika a.s.
PČ | Typ | Kód | Popis | MJ | Množství | J.cena [CZK] | Cena celkem [CZK] | Cenová soustava |  | DPH | J. Nh [h] | Nh celkem [h] | J. hmotnost [t] | Hmotnost celkem [t] | J. suť [t] | Suť Celkem [t]
Náklady soupisu celkem | [6 empty] | 0 |  |  |  |  | 0 |  | 0 |  | 0 |  | D | -1 | [7 empty] | 0
| D | D1 | výsadba soliterního stromu vel 16-18 |  |  |  | 0 |  |  |  |  | 0 |  | 0 |  | 0 | 1 | D | 0 | ROZPOCET | [6 empty] | 0
1 | K | Pol108 | dodání ornice (0,15 m3/strom) | m3 | 0.15 |  | 0 |  |  | základní |  | 0 | 0 | 0 | 0 | 0 | 4 | K | 1 | ROZPOCET | 0 | 0 | 0 | 0 | 0 | 1 | 0 | 4 | 2
2 | K | 183 10-1215 | hloubení jamek 0,125-0,4m3 s výměnou půdy 50% v rovině | ks | 1 |  | 0 |  |  | základní |  | 0 | 0 | 0 | 0 | 0 | 4 | K | 1 | ROZPOCET | 0 | 0 | 0 | 0 | 0 | 1 | 0 | 4 | 4
3 | K | 185 80-2114 | hnojení minerálním hnojivem 50g/ks k vysazovaným rostlinám v rovině | kg | 0.05 |  | 0 |  |  | základní |  | 0 | 0 | 0 | 0 | 0 | 4 | K | 1 | ROZPOCET | 0 | 0 | 0 | 0 | 0 | 1 | 0 | 4 | 6
4 | K | 184 10-2115 | výsadba dřeviny s balem 50-60 cm v rovině | ks | 1 |  | 0 |  |  | základní |  | 0 | 0 | 0 | 0 | 0 | 4 | K | 1 | ROZPOCET | 0 | 0 | 0 | 0 | 0 | 1 | 0 | 4 | 8
5 | K | 184 21-5133 | ukotvení dřeviny 3mi kůly 2-3m | ks | 1 |  | 0 |  |  | základní |  | 0 | 0 | 0 | 0 | 0 | 4 | K | 1 | ROZPOCET | 0 | 0 | 0 | 0 | 0 | 1 | 0 | 4 | 10
6 | K | 184 50-1141 | zhotovení obalu kmene z rákosové rohože v rovině | m2 | 0.45 |  | 0 |  |  | základní |  | 0 | 0 | 0 | 0 | 0 | 4 | K | 1 | ROZPOCET | 0 | 0 | 0 | 0 | 0 | 1 | 0 | 4 | 12
| P |  | Poznámka k položce: rohož 1,5 m výšky, rozvinutá délka 30 cm | [14 empty] | P | 1
7 | K | 184 21-5413 | zhotovení závlahové mísy přes 1m u soliterních dřevin v rovině | ks | 1 |  | 0 |  |  | základní |  | 0 | 0 | 0 | 0 | 0 | 4 | K | 1 | ROZPOCET | 0 | 0 | 0 | 0 | 0 | 1 | 0 | 4 | 14
8 | K | 184 80-1121 | Ošetření vysazených soliterních dřevin v rovině | kus | 1 |  | 0 |  |  | základní |  | 0 | 0 | 0 | 0 | 0 | 4 | K | 1 | ROZPOCET | 0 | 0 | 0 | 0 | 0 | 1 | 0 | 4 | 16
9 | K | Pol109 | dodání stromů (školkařské výpěstky s balem vel. 16-18) | ks | 1 |  | 0 |  |  | základní |  | 0 | 0 | 0 | 0 | 0 | 4 | K | 1 | ROZPOCET | 0 | 0 | 0 | 0 | 0 | 1 | 0 | 4 | 18
| P |  | Poznámka k položce: AcQE: Acer campestre 'Queen Elizabeth' 1 ks | [14 empty] | P | 1
10 | K | Pol110 | dodání kůlů a příček | sada | 1 |  | 0 |  |  | základní |  | 0 | 0 | 0 | 0 | 0 | 4 | K | 1 | ROZPOCET | 0 | 0 | 0 | 0 | 0 | 1 | 0 | 4 | 20
11 | K | Pol111 | dodání rákosové rohože ke krytí kmene | m2 | 1 |  | 0 |  |  | základní |  | 0 | 0 | 0 | 0 | 0 | 4 | K | 1 | ROZPOCET | 0 | 0 | 0 | 0 | 0 | 1 | 0 | 4 | 22
12 | K | Pol112 | dodání dlouhodobě působícího hnojiva (ref Silvamix) | kg | 0.05 |  | 0 |  |  | základní |  | 0 | 0 | 0 | 0 | 0 | 4 | K | 1 | ROZPOCET | 0 | 0 | 0 | 0 | 0 | 1 | 0 | 4 | 24
| D | D2 | rozvojová péče o výsadbu stromů 3 roky |  |  |  | 0 |  |  |  |  | 0 |  | 0 |  | 0 | 1 | D | 0 | ROZPOCET | [6 empty] | 0
13 | K | 184 80-2611 | Chemické odplevelení po založení kultury smáčením v rovině | m2 | 0.6 |  | 0 |  |  | základní |  | 0 | 0 | 0 | 0 | 0 | 4 | K | 1 | ROZPOCET | 0 | 0 | 0 | 0 | 0 | 1 | 0 | 4 | 26
| P |  | Poznámka k položce: 20% plochy 3x, včetně přípravků | [14 empty] | P | 1
14 | K | 184 91-1111 | znovuuvázání dřeviny ke stávajícímu kůlu | ks | 1 |  | 0 |  |  | základní |  | 0 | 0 | 0 | 0 | 0 | 4 | K | 1 | ROZPOCET | 0 | 0 | 0 | 0 | 0 | 1 | 0 | 4 | 28
15 | K | 185 80-4312 | zalití ploch vodou, plochy do 20 m2 | m3 | 1.5 |  | 0 |  |  | základní |  | 0 | 0 | 0 | 0 | 0 | 4 | K | 1 | ROZPOCET | 0 | 0 | 0 | 0 | 0 | 1 | 0 | 4 | 30
| P |  | Poznámka k položce: 50L/ks 30x, včetně vodného, odběr z řadu | [14 empty] | P | 1
| D | D3 | založení porostu keřů 3 ks/m2 |  |  |  | 0 |  |  |  |  | 0 |  | 0 |  | 0 | 1 | D | 0 | ROZPOCET | [6 empty] | 0
16 | K | Pol113 | dodání ornice (tl. 15 cm) | m3 | 2.85 |  | 0 |  |  | základní |  | 0 | 0 | 0 | 0 | 0 | 4 | K | 1 | ROZPOCET | 0 | 0 | 0 | 0 | 0 | 1 | 0 | 4 | 32
17 | K | 171 20-3111 | uložení zeminy bez zhutnění z hrubým rozhrnutím | m3 | 2.85 |  | 0 |  |  | základní |  | 0 | 0 | 0 | 0 | 0 | 4 | K | 1 | ROZPOCET | 0 | 0 | 0 | 0 | 0 | 1 | 0 | 4 | 34
18 | K | 181 10-1121 | úprava terénu s rozpojením , přehrnutím a urovnáním | m2 | 19 |  | 0 |  |  | základní |  | 0 | 0 | 0 | 0 | 0 | 4 | K | 1 | ROZPOCET | 0 | 0 | 0 | 0 | 0 | 1 | 0 | 4 | 36
19 | K | 183 11-1112 | hloubení jamek bez výměny půdy do 2-5L v rovině | ks | 57 |  | 0 |  |  | základní |  | 0 | 0 | 0 | 0 | 0 | 4 | K | 1 | ROZPOCET | 0 | 0 | 0 | 0 | 0 | 1 | 0 | 4 | 38
20 | K | Pol112 | dodání dlouhodobě působícího hnojiva (ref Silvamix) | kg | 0.57 |  | 0 |  |  | základní |  | 0 | 0 | 0 | 0 | 0 | 4 | K | 1 | ROZPOCET | 0 | 0 | 0 | 0 | 0 | 1 | 0 | 4 | 40
21 | K | 185 80-2114.1 | hnojení minerálním hnojivem 10g/ks k vysazovaným rostlinám v rovině | kg | 0.57 |  | 0 |  |  | základní |  | 0 | 0 | 0 | 0 | 0 | 4 | K | 1 | ROZPOCET | 0 | 0 | 0 | 0 | 0 | 1 | 0 | 4 | 42
22 | K | 184 10-2111 | výsadba dřeviny s balem 10-20 cm v rovině | ks | 57 |  | 0 |  |  | základní |  | 0 | 0 | 0 | 0 | 0 | 4 | K | 1 | ROZPOCET | 0 | 0 | 0 | 0 | 0 | 1 | 0 | 4 | 44
23 | K | 184 91-1421 | mulčování borkou do 10 cm v rovině | m2 | 19 |  | 0 |  |  | základní |  | 0 | 0 | 0 | 0 | 0 | 4 | K | 1 | ROZPOCET | 0 | 0 | 0 | 0 | 0 | 1 | 0 | 4 | 46
24 | K | Pol114 | dodání keřů 1-2L kontejner | ks | 57 |  | 0 |  |  | základní |  | 0 | 0 | 0 | 0 | 0 | 4 | K | 1 | ROZPOCET | 0 | 0 | 0 | 0 | 0 | 1 | 0 | 4 | 48
| P |  | Poznámka k položce: b: Eounymus europaeus 10 ks, Stephanandra incisa ‘Crispa' 28 ks, Cotoneaster salicifolius 10 ks, Rosa multiflora 5 ks, Viburnum rhytidophyllum 5 ks, Amelanchier lamarckii 10 ks, Cornus mas 19 ks, Cotinus coggygria 10 ks | [14 empty] | P | 1
25 | K | Pol115 | dodání borky nebo štěpky | m3 | 1.9 |  | 0 |  |  | základní |  | 0 | 0 | 0 | 0 | 0 | 4 | K | 1 | ROZPOCET | 0 | 0 | 0 | 0 | 0 | 1 | 0 | 4 | 50
| D | D4 | rozvojová péče o výsadbu keřů 2 roky |  |  |  | 0 |  |  |  |  | 0 |  | 0 |  | 0 | 1 | D | 0 | ROZPOCET | [6 empty] | 0
26 | K | 184 80-2611 | Chemické odplevelení po založení kultury smáčením v rovině | m2 | 11.4 |  | 0 |  |  | základní |  | 0 | 0 | 0 | 0 | 0 | 4 | K | 1 | ROZPOCET | 0 | 0 | 0 | 0 | 0 | 1 | 0 | 4 | 52
| P |  | Poznámka k položce: 20% plochy 3x, včetně přípravků | [14 empty] | P | 1
27 | K | 185 80-4312.1 | zalití ploch vodou, plochy přes 20 m2 | m3 | 9.12 |  | 0 |  |  | základní |  | 0 | 0 | 0 | 0 | 0 | 4 | K | 1 | ROZPOCET | 0 | 0 | 0 | 0 | 0 | 1 | 0 | 4 | 54
| P |  | Poznámka k položce: 20L/m2 24x, včetně vodného, odběr z řadu | [14 empty] | P | 1
| D | D5 | založení porostu keřů 5 ks/m2 |  |  |  | 0 |  |  |  |  | 0 |  | 0 |  | 0 | 1 | D | 0 | ROZPOCET | [6 empty] | 0
28 | K | Pol113 | dodání ornice (tl. 15 cm) | m3 | 5.1 |  | 0 |  |  | základní |  | 0 | 0 | 0 | 0 | 0 | 4 | K | 1 | ROZPOCET | 0 | 0 | 0 | 0 | 0 | 1 | 0 | 4 | 56
29 | K | 171 20-3111 | uložení zeminy bez zhutnění z hrubým rozhrnutím | m3 | 5.1 |  | 0 |  |  | základní |  | 0 | 0 | 0 | 0 | 0 | 4 | K | 1 | ROZPOCET | 0 | 0 | 0 | 0 | 0 | 1 | 0 | 4 | 58
30 | K | 181 10-1121 | úprava terénu s rozpojením , přehrnutím a urovnáním | m2 | 34 |  | 0 |  |  | základní |  | 0 | 0 | 0 | 0 | 0 | 4 | K | 1 | ROZPOCET | 0 | 0 | 0 | 0 | 0 | 1 | 0 | 4 | 60
31 | K | 183 11-1112 | hloubení jamek bez výměny půdy do 2-5L v rovině | ks | 170 |  | 0 |  |  | základní |  | 0 | 0 | 0 | 0 | 0 | 4 | K | 1 | ROZPOCET | 0 | 0 | 0 | 0 | 0 | 1 | 0 | 4 | 62
32 | K | Pol112 | dodání dlouhodobě působícího hnojiva (ref Silvamix) | kg | 1.7 |  | 0 |  |  | základní |  | 0 | 0 | 0 | 0 | 0 | 4 | K | 1 | ROZPOCET | 0 | 0 | 0 | 0 | 0 | 1 | 0 | 4 | 64
33 | K | 185 80-2114.1 | hnojení minerálním hnojivem 10g/ks k vysazovaným rostlinám v rovině | kg | 1.7 |  | 0 |  |  | základní |  | 0 | 0 | 0 | 0 | 0 | 4 | K | 1 | ROZPOCET | 0 | 0 | 0 | 0 | 0 | 1 | 0 | 4 | 66
34 | K | 184 10-2111 | výsadba dřeviny s balem 10-20 cm v rovině | ks | 170 |  | 0 |  |  | základní |  | 0 | 0 | 0 | 0 | 0 | 4 | K | 1 | ROZPOCET | 0 | 0 | 0 | 0 | 0 | 1 | 0 | 4 | 68
35 | K | 184 91-1421 | mulčování borkou do 10 cm v rovině | m2 | 34 |  | 0 |  |  | základní |  | 0 | 0 | 0 | 0 | 0 | 4 | K | 1 | ROZPOCET | 0 | 0 | 0 | 0 | 0 | 1 | 0 | 4 | 70
36 | K | Pol114 | dodání keřů 1-2L kontejner | ks | 170 |  | 0 |  |  | základní |  | 0 | 0 | 0 | 0 | 0 | 4 | K | 1 | ROZPOCET | 0 | 0 | 0 | 0 | 0 | 1 | 0 | 4 | 72
| P |  | Poznámka k položce: a: Stephanandra incisa ‘Crispa' 34 ks, Spiraea cinerea 'Grefsheim' 17 ks, Spiraea bumalda 17 ks, Potentila fruticosa 34 ks, Spiraea decumbes 17 ks, Spiraea prunifolia 8 ks, Eounymus alatus ‘Compactus' 17 ks | [14 empty] | P | 1
37 | K | Pol115 | dodání borky nebo štěpky | m3 | 3.4 |  | 0 |  |  | základní |  | 0 | 0 | 0 | 0 | 0 | 4 | K | 1 | ROZPOCET | 0 | 0 | 0 | 0 | 0 | 1 | 0 | 4 | 74
| D | D4 | rozvojová péče o výsadbu keřů 2 roky |  |  |  | 0 |  |  |  |  | 0 |  | 0 |  | 0 | 1 | D | 0 | ROZPOCET | [6 empty] | 0
38 | K | 184 80-2611 | Chemické odplevelení po založení kultury smáčením v rovině | m2 | 20.4 |  | 0 |  |  | základní |  | 0 | 0 | 0 | 0 | 0 | 4 | K | 1 | ROZPOCET | 0 | 0 | 0 | 0 | 0 | 1 | 0 | 4 | 76
| P |  | Poznámka k položce: 20% plochy 3x, včetně přípravků | [14 empty] | P | 1
39 | K | 185 80-4312.1 | zalití ploch vodou, plochy přes 20 m2 | m3 | 16.32 |  | 0 |  |  | základní |  | 0 | 0 | 0 | 0 | 0 | 4 | K | 1 | ROZPOCET | 0 | 0 | 0 | 0 | 0 | 1 | 0 | 4 | 78
| P |  | Poznámka k položce: 20L/m2 24x, včetně vodného, odběr z řadu | [14 empty] | P | 1

## DK - Dešťová kanalizace
{939ddcc1-4c5f-47e6-bf90-8370cf65105d}
2
| KRYCÍ LIST SOUPISU PRACÍ | [7 empty] | v --- níže se nacházejí doplnkové a pomocné údaje k sestavám --- v | [8 empty] | False
Stavba:
Poliklinika Lanškroun
Objekt:
V - Venkovní objekty
Soupis:
DK - Dešťová kanalizace
| KSO: |  |  |  |  | CC-CZ:
| Místo: |  | Lanškroun |  |  | Datum: | 2019-10-16
| Zadavatel: |  |  |  |  | IČ:
DIČ:
| Uchazeč: |  |  |  |  | IČ: | Vyplň údaj
|  | Vyplň údaj |  |  |  | DIČ: | Vyplň údaj
| Projektant: |  |  |  |  | IČ:
DIČ:
| Zpracovatel: |  |  |  |  | IČ:
|  | Obermeyer Helika a.s. |  |  |  | DIČ:
Poznámka:
| Cena bez DPH | [5 empty] | 0
|  |  | Základ daně |  |  | Sazba daně | Výše daně
| DPH | základní | 0 |  |  | 21% | 0
|  | snížená | 0 |  |  | 15% | 0
|  | zákl. přenesená | 0 |  |  | 21% | 0
|  | sníž. přenesená | 0 |  |  | 15% | 0
|  | nulová | 0 |  |  | 0% | 0
| Cena s DPH |  |  | v | CZK |  | 0
| Projektant |  |  | Zpracovatel
| Datum a podpis: |  | Razítko | Datum a podpis: |  |  | Razítko
| Objednavatel |  |  | Uchazeč
| Datum a podpis: |  | Razítko | Datum a podpis: |  |  | Razítko
REKAPITULACE ČLENĚNÍ SOUPISU PRACÍ
Stavba:
Poliklinika Lanškroun
Objekt:
V - Venkovní objekty
Soupis:
DK - Dešťová kanalizace
Místo: |  |  | Lanškroun |  |  | Datum: | 2019-10-16
Zadavatel: | [5 empty] | Projektant:
Uchazeč: |  |  | Vyplň údaj |  |  | Zpracovatel: | Obermeyer Helika a.s.
Kód dílu - Popis | [6 empty] | Cena celkem [CZK]
Náklady ze soupisu prací | [6 empty] | 0 | [11 empty] | -1
| HSV - HSV | [5 empty] | 0
| F1 - Dešťová kanalizace fáze 1 | [5 empty] | 0
| F2 - Dešťová kanalizace fáze 2 | [5 empty] | 0
SOUPIS PRACÍ
Stavba:
Poliklinika Lanškroun
Objekt:
V - Venkovní objekty
Soupis:
DK - Dešťová kanalizace
Místo: |  |  | Lanškroun |  |  | Datum: | 2019-10-16
Zadavatel: | [5 empty] | Projektant:
Uchazeč: |  |  | Vyplň údaj |  |  | Zpracovatel: | Obermeyer Helika a.s.
PČ | Typ | Kód | Popis | MJ | Množství | J.cena [CZK] | Cena celkem [CZK] | Cenová soustava |  | DPH | J. Nh [h] | Nh celkem [h] | J. hmotnost [t] | Hmotnost celkem [t] | J. suť [t] | Suť Celkem [t]
Náklady soupisu celkem | [6 empty] | 0 |  |  |  |  | 0 |  | 0 |  | 0 |  | D | -1 | [7 empty] | 0
| D | HSV | HSV |  |  |  | 0 |  |  |  |  | 0 |  | 0 |  | 0 | 1 | D | 0 | ROZPOCET | [6 empty] | 0
| D | F1 | Dešťová kanalizace fáze 1 |  |  |  | 0 |  |  |  |  | 0 |  | 0 |  | 0 | 1 | D | 1 | ROZPOCET | [6 empty] | 0
1 | K | Pol125 | střešní vtok s elektro ohřevem, svislý odtok DN 125 | ks | 2 |  | 0 |  |  | základní |  | 0 | 0 | 0 | 0 | 0 | 4 | K | 2 | ROZPOCET | 0 | 0 | 0 | 0 | 0 | 1 | 0 | 4 | 796520335
2 | K | Pol131 | střešní vpust svislá DN 75, s elektroohřevem | kpl | 3 |  | 0 |  |  | základní |  | 0 | 0 | 0 | 0 | 0 | 4 | K | 2 | ROZPOCET | 0 | 0 | 0 | 0 | 0 | 1 | 0 | 4 | -709070353
3 | K | Pol132 | PE potrubí d110x4.3 vč. elektrotvarovek a kotevních prvků | bm | 11.5 |  | 0 |  |  | základní |  | 0 | 0 | 0 | 0 | 0 | 4 | K | 2 | ROZPOCET | 0 | 0 | 0 | 0 | 0 | 1 | 0 | 4 | -2073899268
4 | K | Pol133 | PE potrubí d125x4.8 vč. elektrotvarovek a kotevních prvků | bm | 37 |  | 0 |  |  | základní |  | 0 | 0 | 0 | 0 | 0 | 4 | K | 2 | ROZPOCET | 0 | 0 | 0 | 0 | 0 | 1 | 0 | 4 | -853475556
5 | K | Pol134 | PP kanalizační potrubí HT 75, včetně tvarovek a montážního materiálu | bm | 60.5 |  | 0 |  |  | základní |  | 0 | 0 | 0 | 0 | 0 | 4 | K | 2 | ROZPOCET | 0 | 0 | 0 | 0 | 0 | 1 | 0 | 4 | 193558079
6 | K | Pol135 | PP kanalizační potrubí HT 110, včetně tvarovek a montážního materiálu | bm | 18 |  | 0 |  |  | základní |  | 0 | 0 | 0 | 0 | 0 | 4 | K | 2 | ROZPOCET | 0 | 0 | 0 | 0 | 0 | 1 | 0 | 4 | -1604254027
7 | K | Pol136 | PP kanalizační potrubí HT 125, včetně tvarovek a montážního materiálu | bm | 23.5 |  | 0 |  |  | základní |  | 0 | 0 | 0 | 0 | 0 | 4 | K | 2 | ROZPOCET | 0 | 0 | 0 | 0 | 0 | 1 | 0 | 4 | 1385973899
8 | K | Pol141 | PP kanalizační potrubí HT 160, včetně tvarovek a montážního materiálu | bm | 3 |  | 0 |  |  | základní |  | 0 | 0 | 0 | 0 | 0 | 4 | K | 2 | ROZPOCET | 0 | 0 | 0 | 0 | 0 | 1 | 0 | 4 | -708176381
9 | K | Pol143 | tepelná izolace proti kondenzaci, tl. 10 mm, na potrubí DN 75 | bm | 12 |  | 0 |  |  | základní |  | 0 | 0 | 0 | 0 | 0 | 4 | K | 2 | ROZPOCET | 0 | 0 | 0 | 0 | 0 | 1 | 0 | 4 | -649628753
10 | K | Pol144 | tepelná izolace proti kondenzaci, tl. 10 mm, na potrubí DN 110 | bm | 11.5 |  | 0 |  |  | základní |  | 0 | 0 | 0 | 0 | 0 | 4 | K | 2 | ROZPOCET | 0 | 0 | 0 | 0 | 0 | 1 | 0 | 4 | -524744923
11 | K | Pol145 | tepelná izolace proti kondenzaci, tl. 10 mm, na potrubí DN 125 | bm | 37 |  | 0 |  |  | základní |  | 0 | 0 | 0 | 0 | 0 | 4 | K | 2 | ROZPOCET | 0 | 0 | 0 | 0 | 0 | 1 | 0 | 4 | 560022136
12 | K | Pol32 | čisticí kus HT DN 75 | ks | 3 |  | 0 |  |  | základní |  | 0 | 0 | 0 | 0 | 0 | 4 | K | 2 | ROZPOCET | 0 | 0 | 0 | 0 | 0 | 1 | 0 | 4 | -22015588
13 | K | Pol33 | čisticí kus HT DN 110 | ks | 3 |  | 0 |  |  | základní |  | 0 | 0 | 0 | 0 | 0 | 4 | K | 2 | ROZPOCET | 0 | 0 | 0 | 0 | 0 | 1 | 0 | 4 | 1519603253
14 | K | Pol34 | čisticí kus HT DN 125 | ks | 1 |  | 0 |  |  | základní |  | 0 | 0 | 0 | 0 | 0 | 4 | K | 2 | ROZPOCET | 0 | 0 | 0 | 0 | 0 | 1 | 0 | 4 | -2049995691
15 | K | Pol146 | pryžová těsnicí vložka pro prostup potrubí bílou vanou, vnitřní průměr 75, odolnost proti netlakové vodě | ks | 4 |  | 0 |  |  | základní |  | 0 | 0 | 0 | 0 | 0 | 4 | K | 2 | ROZPOCET | 0 | 0 | 0 | 0 | 0 | 1 | 0 | 4 | -1426271190
16 | K | Pol50 | pryžová těsnicí vložka pro prostup potrubí bílou vanou, vnitřní průměr 200, odolnost proti tlakové vodě | ks | 1 |  | 0 |  |  | základní |  | 0 | 0 | 0 | 0 | 0 | 4 | K | 2 | ROZPOCET | 0 | 0 | 0 | 0 | 0 | 1 | 0 | 4 | 1364017185
| D | F2 | Dešťová kanalizace fáze 2 |  |  |  | 0 |  |  |  |  | 0 |  | 0 |  | 0 | 1 | D | 1 | ROZPOCET | [6 empty] | 0
17 | K | Pol125 | střešní vtok s elektro ohřevem, svislý odtok DN 125 | ks | 2 |  | 0 |  |  | základní |  | 0 | 0 | 0 | 0 | 0 | 4 | K | 2 | ROZPOCET | 0 | 0 | 0 | 0 | 0 | 1 | 0 | 4 | 474942916
18 | K | Pol131 | střešní vpust svislá DN 75, s elektroohřevem | kpl | 3 |  | 0 |  |  | základní |  | 0 | 0 | 0 | 0 | 0 | 4 | K | 2 | ROZPOCET | 0 | 0 | 0 | 0 | 0 | 1 | 0 | 4 | 475793557
19 | K | Pol132 | PE potrubí d110x4.3 vč. elektrotvarovek a kotevních prvků | bm | 11.5 |  | 0 |  |  | základní |  | 0 | 0 | 0 | 0 | 0 | 4 | K | 2 | ROZPOCET | 0 | 0 | 0 | 0 | 0 | 1 | 0 | 4 | 1021911758
20 | K | Pol133 | PE potrubí d125x4.8 vč. elektrotvarovek a kotevních prvků | bm | 37 |  | 0 |  |  | základní |  | 0 | 0 | 0 | 0 | 0 | 4 | K | 2 | ROZPOCET | 0 | 0 | 0 | 0 | 0 | 1 | 0 | 4 | -1614936570
21 | K | Pol134 | PP kanalizační potrubí HT 75, včetně tvarovek a montážního materiálu | bm | 60.5 |  | 0 |  |  | základní |  | 0 | 0 | 0 | 0 | 0 | 4 | K | 2 | ROZPOCET | 0 | 0 | 0 | 0 | 0 | 1 | 0 | 4 | -1150599331
22 | K | Pol135 | PP kanalizační potrubí HT 110, včetně tvarovek a montážního materiálu | bm | 18 |  | 0 |  |  | základní |  | 0 | 0 | 0 | 0 | 0 | 4 | K | 2 | ROZPOCET | 0 | 0 | 0 | 0 | 0 | 1 | 0 | 4 | -714110592
23 | K | Pol136 | PP kanalizační potrubí HT 125, včetně tvarovek a montážního materiálu | bm | 23.5 |  | 0 |  |  | základní |  | 0 | 0 | 0 | 0 | 0 | 4 | K | 2 | ROZPOCET | 0 | 0 | 0 | 0 | 0 | 1 | 0 | 4 | -1574207433
24 | K | Pol141 | PP kanalizační potrubí HT 160, včetně tvarovek a montážního materiálu | bm | 3 |  | 0 |  |  | základní |  | 0 | 0 | 0 | 0 | 0 | 4 | K | 2 | ROZPOCET | 0 | 0 | 0 | 0 | 0 | 1 | 0 | 4 | -943045026
25 | K | Pol143 | tepelná izolace proti kondenzaci, tl. 10 mm, na potrubí DN 75 | bm | 12 |  | 0 |  |  | základní |  | 0 | 0 | 0 | 0 | 0 | 4 | K | 2 | ROZPOCET | 0 | 0 | 0 | 0 | 0 | 1 | 0 | 4 | -1724839565
26 | K | Pol144 | tepelná izolace proti kondenzaci, tl. 10 mm, na potrubí DN 110 | bm | 11.5 |  | 0 |  |  | základní |  | 0 | 0 | 0 | 0 | 0 | 4 | K | 2 | ROZPOCET | 0 | 0 | 0 | 0 | 0 | 1 | 0 | 4 | -1749714485
27 | K | Pol145 | tepelná izolace proti kondenzaci, tl. 10 mm, na potrubí DN 125 | bm | 37 |  | 0 |  |  | základní |  | 0 | 0 | 0 | 0 | 0 | 4 | K | 2 | ROZPOCET | 0 | 0 | 0 | 0 | 0 | 1 | 0 | 4 | -979292276
28 | K | Pol32 | čisticí kus HT DN 75 | ks | 3 |  | 0 |  |  | základní |  | 0 | 0 | 0 | 0 | 0 | 4 | K | 2 | ROZPOCET | 0 | 0 | 0 | 0 | 0 | 1 | 0 | 4 | -575012389
29 | K | Pol33 | čisticí kus HT DN 110 | ks | 3 |  | 0 |  |  | základní |  | 0 | 0 | 0 | 0 | 0 | 4 | K | 2 | ROZPOCET | 0 | 0 | 0 | 0 | 0 | 1 | 0 | 4 | 992138245
30 | K | Pol34 | čisticí kus HT DN 125 | ks | 1 |  | 0 |  |  | základní |  | 0 | 0 | 0 | 0 | 0 | 4 | K | 2 | ROZPOCET | 0 | 0 | 0 | 0 | 0 | 1 | 0 | 4 | 1256296690
31 | K | Pol146 | pryžová těsnicí vložka pro prostup potrubí bílou vanou, vnitřní průměr 75, odolnost proti netlakové vodě | ks | 4 |  | 0 |  |  | základní |  | 0 | 0 | 0 | 0 | 0 | 4 | K | 2 | ROZPOCET | 0 | 0 | 0 | 0 | 0 | 1 | 0 | 4 | 176563241
32 | K | Pol50 | pryžová těsnicí vložka pro prostup potrubí bílou vanou, vnitřní průměr 200, odolnost proti tlakové vodě | ks | 1 |  | 0 |  |  | základní |  | 0 | 0 | 0 | 0 | 0 | 4 | K | 2 | ROZPOCET | 0 | 0 | 0 | 0 | 0 | 1 | 0 | 4 | -326202418

## VP - Vodovodní přípojka
{36b269a5-3f72-49af-ab1d-7d8f47d13ada}
2
| KRYCÍ LIST SOUPISU PRACÍ | [7 empty] | v --- níže se nacházejí doplnkové a pomocné údaje k sestavám --- v | [8 empty] | False
Stavba:
Poliklinika Lanškroun
Objekt:
V - Venkovní objekty
Soupis:
VP - Vodovodní přípojka
| KSO: |  |  |  |  | CC-CZ:
| Místo: |  | Lanškroun |  |  | Datum: | 2019-10-16
| Zadavatel: |  |  |  |  | IČ:
DIČ:
| Uchazeč: |  |  |  |  | IČ: | Vyplň údaj
|  | Vyplň údaj |  |  |  | DIČ: | Vyplň údaj
| Projektant: |  |  |  |  | IČ:
DIČ:
| Zpracovatel: |  |  |  |  | IČ:
|  | Obermeyer Helika a.s. |  |  |  | DIČ:
Poznámka:
| Cena bez DPH | [5 empty] | 0
|  |  | Základ daně |  |  | Sazba daně | Výše daně
| DPH | základní | 0 |  |  | 21% | 0
|  | snížená | 0 |  |  | 15% | 0
|  | zákl. přenesená | 0 |  |  | 21% | 0
|  | sníž. přenesená | 0 |  |  | 15% | 0
|  | nulová | 0 |  |  | 0% | 0
| Cena s DPH |  |  | v | CZK |  | 0
| Projektant |  |  | Zpracovatel
| Datum a podpis: |  | Razítko | Datum a podpis: |  |  | Razítko
| Objednavatel |  |  | Uchazeč
| Datum a podpis: |  | Razítko | Datum a podpis: |  |  | Razítko
REKAPITULACE ČLENĚNÍ SOUPISU PRACÍ
Stavba:
Poliklinika Lanškroun
Objekt:
V - Venkovní objekty
Soupis:
VP - Vodovodní přípojka
Místo: |  |  | Lanškroun |  |  | Datum: | 2019-10-16
Zadavatel: | [5 empty] | Projektant:
Uchazeč: |  |  | Vyplň údaj |  |  | Zpracovatel: | Obermeyer Helika a.s.
Kód dílu - Popis | [6 empty] | Cena celkem [CZK]
Náklady ze soupisu prací | [6 empty] | 0 | [11 empty] | -1
| D1 - Vodovodní přípojka | [5 empty] | 0
SOUPIS PRACÍ
Stavba:
Poliklinika Lanškroun
Objekt:
V - Venkovní objekty
Soupis:
VP - Vodovodní přípojka
Místo: |  |  | Lanškroun |  |  | Datum: | 2019-10-16
Zadavatel: | [5 empty] | Projektant:
Uchazeč: |  |  | Vyplň údaj |  |  | Zpracovatel: | Obermeyer Helika a.s.
PČ | Typ | Kód | Popis | MJ | Množství | J.cena [CZK] | Cena celkem [CZK] | Cenová soustava |  | DPH | J. Nh [h] | Nh celkem [h] | J. hmotnost [t] | Hmotnost celkem [t] | J. suť [t] | Suť Celkem [t]
Náklady soupisu celkem | [6 empty] | 0 |  |  |  |  | 0 |  | 0 |  | 0 |  | D | -1 | [7 empty] | 0
| D | D1 | Vodovodní přípojka |  |  |  | 0 |  |  |  |  | 0 |  | 0 |  | 0 | 1 | D | 0 | ROZPOCET | [6 empty] | 0
1 | K | Pol147 | hloubení rýh, šířka do 1 m, třída těžitelnosti 3 | m3 | 5.4 |  | 0 |  |  | základní |  | 0 | 0 | 0 | 0 | 0 | 4 | K | 1 | ROZPOCET | 0 | 0 | 0 | 0 | 0 | 1 | 0 | 4 | 2
2 | K | Pol148 | Rozebrání zámkové dlažby | m2 | 6.75 |  | 0 |  |  | základní |  | 0 | 0 | 0 | 0 | 0 | 4 | K | 1 | ROZPOCET | 0 | 0 | 0 | 0 | 0 | 1 | 0 | 4 | 4
| P |  | Poznámka k položce: obnova chodníků a zpevněných povrchů po překopech pro přípojky není předmětem rozpočtu - bude řešeno společně s finálními úpravami okolí stavby | [14 empty] | P | 1
3 | K | 174101101 | Zásyp jam, šachet rýh nebo kolem objektů sypaninou se zhutněním | m3 | 3.645 |  | 0 |  |  | základní |  | 0 | 0 | 0 | 0 | 0 | 4 | K | 1 | ROZPOCET | 0 | 0 | 0 | 0 | 0 | 1 | 0 | 4 | 6
4 | K | 451573111 | Lože pod potrubí otevřený výkop ze štěrkopísku | m3 | 0.36 |  | 0 |  |  | základní |  | 0 | 0 | 0 | 0 | 0 | 4 | K | 1 | ROZPOCET | 0 | 0 | 0 | 0 | 0 | 1 | 0 | 4 | 8
5 | K | Pol152 | obsyp potrubí, štěrkopísek | m3 | 1.395 |  | 0 |  |  | základní |  | 0 | 0 | 0 | 0 | 0 | 4 | K | 1 | ROZPOCET | 0 | 0 | 0 | 0 | 0 | 1 | 0 | 4 | 10
6 | K | Pol153 | Odvoz a likvidace nadbilanční zeminy | m3 | 1.755 |  | 0 |  |  | základní |  | 0 | 0 | 0 | 0 | 0 | 4 | K | 1 | ROZPOCET | 0 | 0 | 0 | 0 | 0 | 1 | 0 | 4 | 12
7 | K | Pol154 | Navrtávací pas celolitinový, DN 160/2" | ks | 1 |  | 0 |  |  | základní |  | 0 | 0 | 0 | 0 | 0 | 4 | K | 1 | ROZPOCET | 0 | 0 | 0 | 0 | 0 | 1 | 0 | 4 | 14
8 | K | Pol155 | Šoupátko domovní přípojky DN 40 | ks | 1 |  | 0 |  |  | základní |  | 0 | 0 | 0 | 0 | 0 | 4 | K | 1 | ROZPOCET | 0 | 0 | 0 | 0 | 0 | 1 | 0 | 4 | 16
9 | K | Pol156 | Zemní souprava pro šoupátko | ks | 1 |  | 0 |  |  | základní |  | 0 | 0 | 0 | 0 | 0 | 4 | K | 1 | ROZPOCET | 0 | 0 | 0 | 0 | 0 | 1 | 0 | 4 | 18
10 | K | Pol157 | Uliční poklop pro zemní soupravu, litinový, samonivaleční, pro zatížení D300 | ks | 1 |  | 0 |  |  | základní |  | 0 | 0 | 0 | 0 | 0 | 4 | K | 1 | ROZPOCET | 0 | 0 | 0 | 0 | 0 | 1 | 0 | 4 | 20
11 | K | 871211141 | Montáž potrubí z PE100 SDR 11 otevřený výkop svařovaných na tupo D 63 x 5,8 mm | m | 4.4 |  | 0 |  |  | základní |  | 0 | 0 | 0 | 0 | 0 | 4 | K | 1 | ROZPOCET | 0 | 0 | 0 | 0 | 0 | 1 | 0 | 4 | 22
12 | K | Pol158 | Potrubí HDPE d63x5.8, SDR 11 | m | 4.4 |  | 0 |  |  | základní |  | 0 | 0 | 0 | 0 | 0 | 4 | K | 1 | ROZPOCET | 0 | 0 | 0 | 0 | 0 | 1 | 0 | 4 | 24
13 | K | Pol159 | Signalizační vodič CY 4 mm | m | 6 |  | 0 |  |  | základní |  | 0 | 0 | 0 | 0 | 0 | 4 | K | 1 | ROZPOCET | 0 | 0 | 0 | 0 | 0 | 1 | 0 | 4 | 26
14 | K | Pol160 | Výstražná fólie | m | 4.4 |  | 0 |  |  | základní |  | 0 | 0 | 0 | 0 | 0 | 4 | K | 1 | ROZPOCET | 0 | 0 | 0 | 0 | 0 | 1 | 0 | 4 | 28
15 | K | 892233122 | Proplach a dezinfekce vodovodního potrubí DN od 40 do 70 | m | 4.4 |  | 0 |  |  | základní |  | 0 | 0 | 0 | 0 | 0 | 4 | K | 1 | ROZPOCET | 0 | 0 | 0 | 0 | 0 | 1 | 0 | 4 | 30
16 | K | 892241111 | Tlaková zkouška vodou potrubí do 80 | m | 4.4 |  | 0 |  |  | základní |  | 0 | 0 | 0 | 0 | 0 | 4 | K | 1 | ROZPOCET | 0 | 0 | 0 | 0 | 0 | 1 | 0 | 4 | 32
17 | K | 892372111 | Zabezpečení konců potrubí DN do 300 při tlakových zkouškách vodou | kus | 1 |  | 0 |  |  | základní |  | 0 | 0 | 0 | 0 | 0 | 4 | K | 1 | ROZPOCET | 0 | 0 | 0 | 0 | 0 | 1 | 0 | 4 | 34

## VS - Vsakovací objekt
{337d09c7-b9f8-4966-a730-d76a48eaa16c}
2
| KRYCÍ LIST SOUPISU PRACÍ | [7 empty] | v --- níže se nacházejí doplnkové a pomocné údaje k sestavám --- v | [8 empty] | False
Stavba:
Poliklinika Lanškroun
Objekt:
V - Venkovní objekty
Soupis:
VS - Vsakovací objekt
| KSO: |  |  |  |  | CC-CZ:
| Místo: |  | Lanškroun |  |  | Datum: | 2019-10-16
| Zadavatel: |  |  |  |  | IČ:
DIČ:
| Uchazeč: |  |  |  |  | IČ: | Vyplň údaj
|  | Vyplň údaj |  |  |  | DIČ: | Vyplň údaj
| Projektant: |  |  |  |  | IČ:
DIČ:
| Zpracovatel: |  |  |  |  | IČ:
|  | Obermeyer Helika a.s. |  |  |  | DIČ:
Poznámka:
| Cena bez DPH | [5 empty] | 0
|  |  | Základ daně |  |  | Sazba daně | Výše daně
| DPH | základní | 0 |  |  | 21% | 0
|  | snížená | 0 |  |  | 15% | 0
|  | zákl. přenesená | 0 |  |  | 21% | 0
|  | sníž. přenesená | 0 |  |  | 15% | 0
|  | nulová | 0 |  |  | 0% | 0
| Cena s DPH |  |  | v | CZK |  | 0
| Projektant |  |  | Zpracovatel
| Datum a podpis: |  | Razítko | Datum a podpis: |  |  | Razítko
| Objednavatel |  |  | Uchazeč
| Datum a podpis: |  | Razítko | Datum a podpis: |  |  | Razítko
REKAPITULACE ČLENĚNÍ SOUPISU PRACÍ
Stavba:
Poliklinika Lanškroun
Objekt:
V - Venkovní objekty
Soupis:
VS - Vsakovací objekt
Místo: |  |  | Lanškroun |  |  | Datum: | 2019-10-16
Zadavatel: | [5 empty] | Projektant:
Uchazeč: |  |  | Vyplň údaj |  |  | Zpracovatel: | Obermeyer Helika a.s.
Kód dílu - Popis | [6 empty] | Cena celkem [CZK]
Náklady ze soupisu prací | [6 empty] | 0 | [11 empty] | -1
| D1 - retenční a vsakovací průleh | [5 empty] | 0
SOUPIS PRACÍ
Stavba:
Poliklinika Lanškroun
Objekt:
V - Venkovní objekty
Soupis:
VS - Vsakovací objekt
Místo: |  |  | Lanškroun |  |  | Datum: | 2019-10-16
Zadavatel: | [5 empty] | Projektant:
Uchazeč: |  |  | Vyplň údaj |  |  | Zpracovatel: | Obermeyer Helika a.s.
PČ | Typ | Kód | Popis | MJ | Množství | J.cena [CZK] | Cena celkem [CZK] | Cenová soustava |  | DPH | J. Nh [h] | Nh celkem [h] | J. hmotnost [t] | Hmotnost celkem [t] | J. suť [t] | Suť Celkem [t]
Náklady soupisu celkem | [6 empty] | 0 |  |  |  |  | 0 |  | 0 |  | 0 |  | D | -1 | [7 empty] | 0
| D | D1 | retenční a vsakovací průleh |  |  |  | 0 |  |  |  |  | 0 |  | 0 |  | 0 | 1 | D | 0 | ROZPOCET | [6 empty] | 0
1 | K | Pol161 | hloubení rýh, šířka do 2 m, třída těžitelnosti 3 | m3 | 51.864 |  | 0 |  |  | základní |  | 0 | 0 | 0 | 0 | 0 | 4 | K | 1 | ROZPOCET | 0 | 0 | 0 | 0 | 0 | 1 | 0 | 4 | 2
2 | K | Pol162 | rozebrání zámkové dlažby | m2 | 15 |  | 0 |  |  | základní |  | 0 | 0 | 0 | 0 | 0 | 4 | K | 1 | ROZPOCET | 0 | 0 | 0 | 0 | 0 | 1 | 0 | 4 | 4
3 | K | 151101101 | Zřízení příložného pažení a rozepření stěn rýh hl do 2 m | m2 | 69.04 |  | 0 |  |  | základní |  | 0 | 0 | 0 | 0 | 0 | 4 | K | 1 | ROZPOCET | 0 | 0 | 0 | 0 | 0 | 1 | 0 | 4 | 6
4 | K | 151101111 | Odstranění příložného pažení a rozepření stěn rýh hl do 2 m | m2 | 69.04 |  | 0 |  |  | základní |  | 0 | 0 | 0 | 0 | 0 | 4 | K | 1 | ROZPOCET | 0 | 0 | 0 | 0 | 0 | 1 | 0 | 4 | 8
5 | K | 174101101 | Zásyp jam, šachet rýh nebo kolem objektů sypaninou se zhutněním | m3 | 15.425 |  | 0 |  |  | základní |  | 0 | 0 | 0 | 0 | 0 | 4 | K | 1 | ROZPOCET | 0 | 0 | 0 | 0 | 0 | 1 | 0 | 4 | 10
6 | K | 451573111 | Lože pod potrubí otevřený výkop ze štěrkopísku | m3 | 0.729 |  | 0 |  |  | základní |  | 0 | 0 | 0 | 0 | 0 | 4 | K | 1 | ROZPOCET | 0 | 0 | 0 | 0 | 0 | 1 | 0 | 4 | 12
7 | K | Pol163 | obsyp potrubí, prohozený výkopek, frakce max. 11 mm | m3 | 2.485 |  | 0 |  |  | základní |  | 0 | 0 | 0 | 0 | 0 | 4 | K | 1 | ROZPOCET | 0 | 0 | 0 | 0 | 0 | 1 | 0 | 4 | 14
8 | K | Pol164 | drenážní zásyp, štěrkodrť 32-64 mm | m3 | 27.225 |  | 0 |  |  | základní |  | 0 | 0 | 0 | 0 | 0 | 4 | K | 1 | ROZPOCET | 0 | 0 | 0 | 0 | 0 | 1 | 0 | 4 | 16
9 | K | Pol165 | drenážní zásyp, štěrkopísek 0-32 mm | m3 | 1.65 |  | 0 |  |  | základní |  | 0 | 0 | 0 | 0 | 0 | 4 | K | 1 | ROZPOCET | 0 | 0 | 0 | 0 | 0 | 1 | 0 | 4 | 18
10 | K | Pol166 | ohumusování tl. 150 mm, zatravnění | m2 | 29 |  | 0 |  |  | základní |  | 0 | 0 | 0 | 0 | 0 | 4 | K | 1 | ROZPOCET | 0 | 0 | 0 | 0 | 0 | 1 | 0 | 4 | 20
11 | K | Pol253 | odvoz a likvidace nadbilanční zeminy | m3 | 36.439 |  | 0 |  |  | základní |  | 0 | 0 | 0 | 0 | 0 | 4 | K | 1 | ROZPOCET | 0 | 0 | 0 | 0 | 0 | 1 | 0 | 4 | 22
12 | K | Pol254 | zednické přípomoce - osazení odbočky DN 200 do stávající zděné stoky | kpl | 3 |  | 0 |  |  | základní |  | 0 | 0 | 0 | 0 | 0 | 4 | K | 1 | ROZPOCET | 0 | 0 | 0 | 0 | 0 | 1 | 0 | 4 | 24
13 | K | Pol255 | potrubí KG SN 12, DN 200, hrdlové | m | 9 |  | 0 |  |  | základní |  | 0 | 0 | 0 | 0 | 0 | 4 | K | 1 | ROZPOCET | 0 | 0 | 0 | 0 | 0 | 1 | 0 | 4 | 26
14 | K | Pol256 | trativod z drenážního potrubí DN 200, SN 8 | m | 11 |  | 0 |  |  | základní |  | 0 | 0 | 0 | 0 | 0 | 4 | K | 1 | ROZPOCET | 0 | 0 | 0 | 0 | 0 | 1 | 0 | 4 | 28
15 | K | Pol257 | revizní šachta, ŽB DN 1000, prefabrikovaná, hloubka do 2 m, Begu poklop větraný pro zatížení B125 | ks | 1 |  | 0 |  |  | základní |  | 0 | 0 | 0 | 0 | 0 | 4 | K | 1 | ROZPOCET | 0 | 0 | 0 | 0 | 0 | 1 | 0 | 4 | 30
16 | K | Pol258 | regulační prvek do šachty se škrticí clonou, typ T 200 | ks | 1 |  | 0 |  |  | základní |  | 0 | 0 | 0 | 0 | 0 | 4 | K | 1 | ROZPOCET | 0 | 0 | 0 | 0 | 0 | 1 | 0 | 4 | 32
17 | K | 211971110 | Zřízení opláštění výplně z geotextilie odvodňovacích žeber nebo trativodů v rýze nebo zářezu se stěnami šikmými o sklonu do 1:2 | m2 | 73.92 |  | 0 |  |  | základní |  | 0 | 0 | 0 | 0 | 0 | 4 | K | 1 | ROZPOCET | 0 | 0 | 0 | 0 | 0 | 1 | 0 | 4 | 34
18 | K | 562416470 | geotextilie filtrační | m2 | 85.008 |  | 0 |  |  | základní |  | 0 | 0 | 0 | 0 | 0 | 4 | K | 1 | ROZPOCET | 0 | 0 | 0 | 0 | 0 | 1 | 0 | 4 | 36
19 | K | Pol259 | zkoušta těsnosti kanalizace DN 200 | kpl | 3 |  | 0 |  |  | základní |  | 0 | 0 | 0 | 0 | 0 | 4 | K | 1 | ROZPOCET | 0 | 0 | 0 | 0 | 0 | 1 | 0 | 4 | 38