## Varianta I.
ROZPOČET
Obnova restaurace Koupaliště Lanškroun - gastro technologie
pos. | typ | předmět - název | rozměry Š x H x V | ks |  | zákl. 21% |  | DPH 21%
Kuchyně
1. | CCP-3G HHD | chlazený stůl se dřezem, agregát vlevo 4x zásuvka GN 1/1, 1x dveře, tlakově vstřikovaná polyuretanová izolace o síle 50 mm a hustotě 40 kg/m3, systém chlazení s nucenou cirkulací vzduchu, měděný trubkový výparník s hliníkovým žebrováním, agregát umístěn vpravo, digitální displej pro elektronické řízení teploty a odmrazování, dveře se systémem automatického zavírání, pracovní teplota -2 do 8 °C, dřez 330x330x200 mm vlevo | 1792x700x850 | 1 |  | 0 |  | 0
2. | PN 1 | závěsná nástěnná police, nerezové provedení | 1300x350 | 1 |  | 0 |  | 0
3. | RSP 25 | regál, 4x police, police z plechu min. 1, mm, nosnost police min. 140 kg, nosné prvky z nerez profiu min. JÄKL 25x25 mm opatřeny seříditelnými patkami s retifikací 60 mm, nerezové provedení | 1000x500x1850 | 1 |  | 0 |  | 0
4. | SP buk | pracovní stůl s bukovou deskou, úprava nad šoker, podnoží pracovních stolů je vyráběno z nerez profilu min. JÄKL 35 x 35 mm, zadní lem výšky 40 mm,nohy jsou opatřeny patkami s možností seřízení až 60 mm, nerezové provedení | 1000x800x900 | 1 |  | 0 |  | 0
5. | PBC-05 | šokový zchlazovač a zmrazovač, kapacita 5x GN 1/1 40, vnitřní a vnější konstrukce vyrobena z nerezové ocelielektronické ovládání dotykovým panelem 2,8", vstřikovaná polyuretanová izolace o síle 60 mm a hustotě 40 kg/m3, vpichová sonda pro sledování teploty v jádru produktu, cyklus zchlazení a zmrazení, po ukkončení cyklu přechod do pohotovostního režimu chladnička/mraznička, el.napětí 230V/el. příkon 1100W | 790x720x850 | 1 |  | 0 |  | 0
6. | CCP-3G HHD | chlazený stůl se dřezem, agregát vpravo, 4x zásuvka GN 1/1, 1x dveře, tlakově vstřikovaná polyuretanová izolace o síle 50 mm a hustotě 40 kg/m3, systém chlazení s nucenou cirkulací vzduchu, měděný trubkový výparník s hliníkovým žebrováním, agregát umístěn vpravo, digitální displej pro elektronické řízení teploty a odmrazování, dveře se systémem automatického zavírání, pracovní teplota -2 do 8 °C, dřez 330x330x200 mm vpravo | 1792x700x850 | 1 |  | 0 |  | 0
7. | PN 1 | závěsná nástěnná police, nerezové provedení | 1300x350 | 1 |  | 0 |  | 0
8. | umyvadlo | umyvadlo, baterie teplá/sudená voda s loketním ovládáním, zásobník tekutého mýdla a jednorázových ručníků |  | 1 | dodávka ZTI |  |  | 0
9. | SPUPD | pracovní stůl uzavřený, 2x posuvné dveře 2x police, podnoží pracovních stolů je vyráběno z nerez profilu min. JÄKL 35 x 35 mm, zadní lem výšky 40 mm,nohy jsou opatřeny patkami s možností seřízení až 60 mm, nerezové provedení | 1700x600x900 | 1 |  | 0 |  | 0
10. | SP1P | pracovní stůl s policí, podnoží pracovních stolů je vyráběno z nerez profilu min. JÄKL 35 x 35 mm, zadní a pravý lem výšky 40 mm,nohy jsou opatřeny patkami s možností seřízení až 60 mm, nerezové provedení | 1000x600x900 | 1 |  | 0 |  | 0
11. | Roleta | roleta výdejního (příjmového) okénka, hliníkové lamely bílé, ovládání popruh s kličkou, zámek, montáž před okno | 1060x1200 | 1 |  | 0 |  | 0
12. | EKG 3/III | výdejní ohřívací vozík, 3x samostatná van velikosti GN 1/1, každá vana disponuje samostatným vyhříváním topným tělesem a samostatným termostatem pro regulaci teploty vodní lázně až do 90 oC, ovládání na dlouhé straně, police el. napětí 230 V, el. příkon min. 2,1 kW | 1160x650x900 | 1 |  | 0 |  | 0
12a. | sada GN | sada gastronádob do výdejního vozíku |  | 1 |  | 0 |  | 0
| GND 1/1 200 | gastronádoba plná GN 1/1, nerezová, zasouvací držadla, objem 22 l, hlubka 200 mm |  | 1
| GND 1/2 200 | gastronádoba plná GN 1/2, nerezová, zasouvací držadla, objem 11,5 l, hloubka 200 mm |  | 2
| GND 1/4 200 | gastronádoba plná GN 1/4, nerezová, zasouvací držadla, objem 7,2 l, hloubka 200 mm |  | 4
| GKND 1/1 | víko na gastronádobu, nerezové, výřezy pro držadla a naběračku |  | 1
| GKND 1/2 | víko na gastronádobu, nerezové, výřezy pro držadla a naběračku |  | 2
| GKND 1/4 | víko na gastronádobu, nerezové, výřezy pro držadla a naběračku |  | 4
| příčka | příčka pro GN s držadly |  | 1
13. | SPU2P | pracovní stůl uzavřený ze tří stran s dvěma policemi, podnoží pracovních stolů je vyráběno z nerez profilu min. JÄKL 35 x 35 mm, bez zadního lemu, nohy jsou opatřeny patkami s možností seřízení až 60 mm, nerezové provedení | 1900x700x900 | 1 |  | 0 |  | 0
14. | SNU | nástěnná skříňka uzavřená, zasouvací dveře, 1x police, nerezové provedení | 1300x350x700 | 1 |  | 0 |  | 0
15. | PN 1 | závěsná nástěnná police, nerezové provedení | 600x400 | 1 |  | 0 |  | 0
16. | CM-1099/A | mikrovlnná trouba | 517x412x297 | 1 |  | 0 |  | 0
nerezové provedení
objem 26 l bez otočného talíře
mechanické ovládání
vnitřní prostor nerez s keramickým dnem
vhodná pro GN 1/2
signalizace ukončení procesu
mikrovlnný příkon 1100W
úrovně výkonu - 1050/770/550 W
el. napětí 230V(el. příkon 1450W
17. | PD 40 | parapetní deska výdejního okna, plát z nerez plechu min tl. 1 mm, celková tloušťka pracovní desky je 40 mm, je vyplněna dřevotřískovou deskou a ze spodní strany natřena hygienickou voděodolnou bílou barvou. | 1000x450x40 | 1 |  | 0 |  | 0
18. | SPHZP | pracovní stůl se zásuvkami a policí, 2x zásuvka pod pracovní deskou, podnoží pracovních stolů je vyráběno z nerez profilu min. JÄKL 35 x 35 mm, zadní lem výšky 40 mm,nohy jsou opatřeny patkami s možností seřízení až 60 mm, nerezové provedení | 1400x700x900 | 1 |  | 0 |  | 0
19. | SP1P | pracovní stůl s policí, podnoží pracovních stolů je vyráběno z nerez profilu min. JÄKL 35 x 35 mm, zadní a pravý lem výšky 40 mm,nohy jsou opatřeny patkami s možností seřízení až 60 mm, nerezové provedení | 1400x700x900 | 1 |  | 0 |  | 0
20. | DN | nástěnná digestoř, nerezové tukové filtry | 1000x1300x450 | 1 | dodávka vzduchotechniky
21. | sestava | sestava konvektomatů 10x GN 1/1 a 6x GN 1/1
spodní konvektomat
| B1011b | elektrický konvektomat s bojlerovým vývinem páry | 933x821x1046 | 1 |  | 0 |  | 0
kapacita jídel - 151 - 250 porcí
kapacita 10x GN 1/1 + 1 extra zásuv
zásuvy napříč – bezpečnější a pohodlnější práce s gastronádobami.
vyjímatelné držáky gastronádob s roztečí 65 mm
kombinovaný režim 30 – 300 °C
vaření v páře 30 – 130 °C
bio vaření 30 – 98 °C
vaření/pečení přes noc – šetří čas i peníze
časování zásuvů – možnost nastavit různý čas pro každý zásuv
AHC – automatická regulace vlhkosti pro vynikající výsledky vaření
pokročilý systém vývinu páry – skvělé výsledky vaření v páře díky dvoustupňovému předehřevu vody v integrovaném tepelném výměníku
regenerace/banketing
delta T vaření – preciznost při přípravě velkých kusů potravin
nízkoteplotní vaření – nižší váhové ztráty, lepší chuť
Cook & Hold – po skončení vaření automaticky přejde do fáze udržování
Golden Touch – perfektní barva a křupavost stiskem jednoho tlačítka
automatický předehřev/zchlazení varné komory s možností zadat požadovanou teplotu
Sous-vide, Sušení, Sterilizace, Konfitovaní, Uzení - speciální programy pro gastronomii
8“ displej
dotykový panel
Easy Cooking – konvektomat doporučí vhodnou technologii dle požadovaného výsledku
6-bodová teplotní sonda
Active Cleaning – systém automatického mytí s minimální spotřebou vody
1000 programů s 20 kroky
Piktogramy – možnost přiřazení vlastních piktogramů ke každému programu
posledních 10 – automatické zobrazení posledních 10 varných procesů
automatický start – možnost naplánovat odložený start
trojité dveřní sklo – minimální únik tepla, nízká spotřeba energie, již žádné popálení o vnější sklo
klapka – rychlé odvlhčení varné komory pro lepší křupavost a krásnou barvu, patentovaný odvlhčovací systém
7 rychlostí ventilátoru
Fan Stop – okamžité zastavení ventilátoru brání úniku tepla a páry při otevření dveří a zabraňuje opaření obsluhy
taktování ventilátoru – 3 kroky k lepší rovnoměrnosti
• AISI 304 nerezová oce
hygienický varný prostor se zaoblenými vnitřními rohy – snadná údržba
integrovaná ruční sprcha
Wifi nano router
technické parametry: napětí 400 V, příkon 18,6 kW
vrchní konvektomat
| B611b | elektrický konvektomat s bojlerovým vývinem páry | 933x821x786 | 1 |  | 0 |  | 0
kapacita jídel - 51 - 150 porcí
kapacita 6x GN 1/1 + 1 extra zásuv
zásuvy napříč – bezpečnější a pohodlnější práce s gastronádobami.
vyjímatelné držáky gastronádob s roztečí 65 mm
kombinovaný režim 30 – 300 °C
vaření v páře 30 – 130 °C
bio vaření 30 – 98 °C
vaření/pečení přes noc – šetří čas i peníze
časování zásuvů – možnost nastavit různý čas pro každý zásuv
AHC – automatická regulace vlhkosti pro vynikající výsledky vaření
pokročilý systém vývinu páry – skvělé výsledky vaření v páře díky dvoustupňovému předehřevu vody v integrovaném tepelném výměníku
regenerace/banketing
delta T vaření – preciznost při přípravě velkých kusů potravin
nízkoteplotní vaření – nižší váhové ztráty, lepší chuť
Cook & Hold – po skončení vaření automaticky přejde do fáze udržování
Golden Touch – perfektní barva a křupavost stiskem jednoho tlačítka
automatický předehřev/zchlazení varné komory s možností zadat požadovanou teplotu
Sous-vide, Sušení, Sterilizace, Konfitovaní, Uzení - speciální programy pro gastronomii
8“ displej
dotykový panel
Easy Cooking – konvektomat doporučí vhodnou technologii dle požadovaného výsledku
6-bodová teplotní sonda
Active Cleaning – systém automatického mytí s minimální spotřebou vody
1000 programů s 20 kroky
Piktogramy – možnost přiřazení vlastních piktogramů ke každému programu
posledních 10 – automatické zobrazení posledních 10 varných procesů
automatický start – možnost naplánovat odložený start
trojité dveřní sklo – minimální únik tepla, nízká spotřeba energie, již žádné popálení o vnější sklo
klapka – rychlé odvlhčení varné komory pro lepší křupavost a krásnou barvu, patentovaný odvlhčovací systém
7 rychlostí ventilátoru
Fan Stop – okamžité zastavení ventilátoru brání úniku tepla a páry při otevření dveří a zabraňuje opaření obsluhy
taktování ventilátoru – 3 kroky k lepší rovnoměrnosti
• AISI 304 nerezová oce
hygienický varný prostor se zaoblenými vnitřními rohy – snadná údržba
integrovaná ruční sprcha
Wifi nano router
technické parametry: napětí 400 V, příkon 10,9 kW
| sestava | komponenty umožňující postavit dva konvektomaty na sebe včetně podstavce |  | 1 |  | 0 |  | 0
22. | DN | odsávací digestoř s tukovými filtry a osvětlením | 4200x1100x450 | 1 | dodávka vzduchotechniky
23. | RM-PL-74 | pracovní plocha neutrální, 1x zásuvka, police, opláštění ze tří stran modulární provedení | 400x705x900 | 1 |  | 0 |  | 0
24. | RM-F13-74ET | elektrická fritéza s podstavbou | 400x705x900 | 1 |  | 0 |  | 0
objem vany 13 l
nerezové provedení
výpust oleje do podestavby
kontrolka chodu a nahřátí
ovládání výkonu regulačním knoflíkem
bezpečnostní pojistka výpusti
bezpečnostní termostat
otočné topné těleso z AISI 204
rozsah teplot 50 až 190 °C
rozměr koše 210x300x120 mm
el. napětí 230V, el. příkon 11,95 kW
25. | RM-FTL-74ET | elektrická grilovací deska s podestavbou | 400x705x900 | 1 |  | 0 |  | 0
grilovací deska super chrom hladká
velikost desky 360x510 mm
rozsah teplot 50 až 300 °C
kontrolka chodu a nahřátí
zásuvka na odpadní tuk
pojistný termostat
el. napětí 400V/el. příkon 5,55 kW
26. | indukční vařidlo | pracovní stůl s policí a dvěma indukčními plotnami | 1200x700x900 | 1 |  | 0 |  | 0
2x indukční plotna velikosti 360x350 mm
digitální ovládání
el. napětí 2x 230V, el. příkon 2x 3,5 kw
27. | JUMP 101 DM | multufunkční pánev | 1580x850x1050 | 1 |  | 0 |  | 0
2x samostatná varná nádoba
užitný objem min. 2x 45 l max. 60 l
užitná plocha min 2x 20 dm2
režim vaření - vaření, šetrné vaření, smažení, dušení, nízkoteplotní vaření,
grilování, restování, opékní, komfitování, sous -vide, noční vaření
rozsah teplot - 30 až 250 °C
autoamtické a manuální režimi vaření
barevná dotyková obrazovka o velikosti min. 10 "
kompletní ovládání v českém jazyce
možnost uložení vlastních programů
paměť pro min. 700 programů o min. 10 krocích
přesné senzorické měření teploty
konstrukce
základní rám a kryt rámu z nerez oceli mi. AISI 304
vany z nerez oceli min. AISI 316
dvojité víko
centrální připojení vody, odpadu a elektriky
základní vybavení
automatický systém napouštění vany s přesným dávkováním vody
měrka množství tekutiny
vícebodová sonda pro měření teplty jádra surovin
integrovaný odpad ve dně vany s elektrickým uzávěrem
automatický zdvih košů - včetně možnosti vaření v koši i se zavřeným víkem
bezpečnostní snímač pro rozpoznání ramene košů
integrovaná sprcha s ručním navíjením
integrovaná zásuvka 230V
zásuvka USB
připojení na internet
el. napětí 400V, el. příkon min. 25 kW, max 29 kW
27a | příslušenství pánve | rameno koše 101 DM |  | 1 |  | 0 |  | 0
|  | rošt na noční úpravu |  | 2
|  | fritovací koš |  | 1
|  | varný koš |  | 1
|  | odpadové síto |  | 1
|  | houbička |  | 1
|  | špachtle velká |  | 1
28. | umyvadlo | výlevka |  | 1 | dodávka ZTI
29. | WMK-BNT 1650 F | změkčovač vody s automatickou regulací, oběmově řízená regenerace, objem pryskyřice 10 l, při regeneraci zajištěna dodávka neupravené vody do zařízení | 320x662x635 | 1 |  | 0 |  | 0
30. | Granule Flexi * | myčka kuchyňského nádobí | 845x965x1770 | 1 |  | 0 |  | 0
kombinace vody, mycích detergentů a plastových granulí
objem nákladového prostoru min. 200 l
objem mycí nádrže max. 85 l
objem granulí max. 6 l
možnost mytí s chemií nebo s granulemi
mycí programy - ECO, normal, krátký
kapacita programu - 4x GN 1/1 nebo 8x GN 1/2 nebo 1x GN 2/1 + 2x GN 1/1 až do hloubky 200 mm nebo srovnatelné množství jiných nádob
objem oplachové vody 4 l (ECO program), 8 l (program krátký a normal)
připojení na studenou vodu
flexibilní držák pro GN a hrnce,
škrabka
sběrač na granule 6 l
krátké mycí rameno
košík pro ddrobné příslušenství pro metly a naběračky do délky 500 mm
el. napětí 400 V, el. příkon 17,3 kW
31. | MS2VP | dvoudřez s odkapovou plochou, pracovní deska prolomená, 2x vevařený lisovaný dřez 600x500x300 vlevo, odkapová plocha vlevo, police, podnoží pracovních stolů je vyráběno z nerez profilu min. JÄKL 35 x 35 mm, zadní lem výšky 40 mm,nohy jsou opatřeny patkami s možností seřízení až 60 mm, nerezové provedení | 1900x700x900 | 1 |  | 0 |  | 0
32. | STAR 130 | nástěnná tlaková sprcha, směšovací baterie s kohouty pro studenou a teplou vodu, tlaková sprcha , tlaková hadice a vyvažovací pružina |  | 1 |  | 0 |  | 0
33. | PN 1 | závěsná nástěnná police, nerezové provedení | 800x350 | 1 |  | 0 |  | 0
Venkovní zásobování
40. | agregát | chladící agregát boxu |  | 1 | součástí boxu
Chodba
41. | RSP 25 | regál, 4x police, police z plechu min. 1, mm, nosnost police min. 140 kg, nosné prvky z nerez profiu min. JÄKL 25x25 mm opatřeny seříditelnými patkami s retifikací 60 mm, nerezové provedení | 1500x500x1820 | 1 |  | 0 |  | 0
42. | box | chlazený box | 2250x2200x2400 | 1 |  | 0 |  | 0
zhotoven z PUR panelu síly 80 mm
chladírenské dveře 800x2000 mm levé
hygienické olištování prostoru
chladící bloková jednotka na 2 °C - 9,63 m3
úprava přívodního vedení
43. | RSP 25 | regál, 4x police, police z plechu min. 1, mm, nosnost police min. 140 kg, nosné prvky z nerez profiu min. JÄKL 25x25 mm opatřeny seříditelnými patkami s retifikací 60 mm, nerezové provedení | 1000x500x1700 | 4 |  | 0 |  | 0
Hrubá přípravna zeleniny a sklad brambor
50. | MS1VP | pracovní stůl se dřezem a policí, lisovaný vevařený dřez 330x330x200 mm vlevo, 1x police, podnoží pracovních stolů je vyráběno z nerez profilu min. JÄKL 35 x 35 mm, zadní lem výšky 40 mm,nohy jsou opatřeny patkami s možností seřízení až 60 mm, nerezové provedení | 1100x600x900 | 1 |  | 0 |  | 0
51. | rošt | rošt na podlahu na brambory, plast | 800x400x20 | 1 |  | 0 |  | 0
52. | umyvadlo | umyvadlo, baterie teplá/sudená voda , zásobník tekutého mýdla a jednorázových ručníků |  | 1 | dodávka ZTI
Sklad zbytků
60. | DRR 400 | chladící skříň, plné dveře, bílé provedení, objem 350 l, rozsah teplot 0 až +10 oC, ventilované chlazení, automatické odtávání, digitální termostat, zabudovaný zámek | 595x650x1850 | 1 |  | 0 |  | 0
Sklad potravin
65. | BETA | skladové regály kovové, 4x police, šroubované, police a stojiny z pozinkovaného plechu natřené bílou práškovou barvou typu komaxit, nosnost police 150 kg, nostnost regálového sloupce max 750 kg | 1000x500x1900 | 6 |  | 0 |  | 0
66. | BETA | skladové regály kovové, 4x police, šroubované, police a stojiny z pozinkovaného plechu natřené bílou práškovou barvou typu komaxit, nosnost police 150 kg, nostnost regálového sloupce max 750 kg | 500x500x1900 | 1 |  | 0 |  | 0
67. | DRR 400 | chladící skříň, plné dveře, bílé provedení, objem 350 l, rozsah teplot 0 až +10 oC, ventilované chlazení, automatické odtávání, digitální termostat, zabudovaný zámek | 595x650x1850 | 1 |  | 0 |  | 0
68. | FR 405 SL | pultová mrazící skříň, určeno pro provozovny, čistý objem 377 l, statické chlazení, rozsah teplot -14 až -24 °C, teploměr, zabudovaný zámek, | 1284x700x945 | 1 |  | 0 |  | 0
69. | DRR 600 | chladící skříň, plné dveře, bílé provedení, objem 570 l, rozsah teplot 0 až +10 oC, ventilované chlazení, automatické odtávání, digitální termostat, zabudovaný zámek, vnitřní prostor přizpůsoben rozměrům GN 2/1 | 775x750x1850 | 1 |  | 0 |  | 0
Mytí stolního nádobí
75. | PD 40 | parapetní deska výdejního okna, plát z nerez plechu min tl. 1 mm, celková tloušťka pracovní desky je 40 mm, je vyplněna dřevotřískovou deskou a ze spodní strany natřena hygienickou voděodolnou bílou barvou. 2x podpěrné konzole z nerez jäklu 25x25 mm | 900x400x40 | 1 |  | 0 |  | 0
76. | Roleta | roleta výdejního (příjmového) okénka, hliníkové lamely bílé, ovládání popruh s kličkou, zámek, montáž před okno | 1060x1200 | 1 |  | 0 |  | 0
77. | VSS01R levý | vstupní stůl k průchozí myčce, dřez 450x450x250, pracovní deska s prolisem pro vedení košů, roštová police, zadní lem výšky 40 mm, nohy opatřeny patkami pro seřízení až do 60 mm, nerezové provedení | 1100x750x850 | 1 |  | 0 |  | 0
78. | STAR 130 | nástěnná tlaková sprcha, směšovací baterie s kohouty pro studenou a teplou vodu, tlaková sprcha , tlaková hadice a vyvažovací pružina |  | 1 |  | 0 |  | 0
79. | CO 142 DD | myčka nádobí průchozí | 630x750x1465 | 1 |  | 0 |  | 0
koš velikost 500x500 mm
elektronický prográmator
digitální ovládací panel se dvěma displeji
technické menu se systémém detekce poruch
systém termostop pro garanci oplachové vody 85 °C
vrchní a spodní mycí a opalchová ramena z nerezové oceli AISI-304
mycí cykly: 55",75", 120", a 600"
maximální užitná výška 440 mm
mycí řerpadlo o výkonu 750 W
spotřeba vody na 1 mycí cyklus 2,4 l
objem mycí vany 33 l, přčíkon topného tělesa 4,5 kW
objem bojleru 9 l, příkon topného tělesa 9 kW
zdvojený systém filtrace v mycí vaně
automatický dávkovač oplachového prostředku
automatický dávkovač mycího prostředku
základní výbava - 1x koš základníé, 1x koš na talíře, 2x košík na příbory
el. napětí 400V, el. příkon 9,75 kW
79a. | koše | sada náhradních košů - 2x na talíře, 1x na příbory, 1x univerzální |  | 1 |  | 0 |  | 0
80. | VSS02R pravý | výstupní stůl k myčce, nerezové provedení, pracovní deska s prolisem na vedení košů, roštová police | 700x750x850 | 1 |  | 0 |  | 0
81. | WMK-BNT 1650 F | změkčovač vody s automatickou regulací, oběmově řízená regenerace, objem pryskyřice 10 l, při regeneraci zajištěna dodávka neupravené vody do zařízení | 320x662x635 | 1 |  | 0 |  | 0
82. | RSP 25 | regál, 4x police, police z plechu min. 1, mm, nosnost police min. 140 kg, nosné prvky z nerez profiu min. JÄKL 25x25 mm opatřeny seříditelnými patkami s retifikací 60 mm, nerezové provedení | 1690x400x1820 | 1 |  | 0 |  | 0
Venkovní bar
90. | bar | pracovní stůl s dvěma policemi, nerezové provedení, podnoží pracovních stolů je vyráběno z nerez profilu min. JÄKL 40x40 mm, 2x police, zadní lem výšky 40 mm,nohy jsou opatřeny patkami s možností seřízení až 60 mm, | 2750x700x900 | 1 |  | 0 |  | 0
91. | výčep | výčepní stůl vevařenými lisovanými dřezy, nerezové provedení,2x prolamovaná pracovní deska rozdělená na mokrou a suchou část, 1x umyvadlo 400x400x250, 1x dřez 300x500x300 mm, 1x dřez 300x500x350 mm, odkapní deska s ostřikem sklenic 800x200, otvor pro výčepní hlavu, otvor pro výčepní baterii pro dvě vany, otvor pro stojánkovou baterii, spodní trnož z jäklu 40x40 mm, zadní a pravý lem | 2600x700x900 | 1 |  | 0 |  | 0
92. | bar. | pracovní stůl nerezové provedení, úprava nad myčku, podnoží pracovních stolů je vyráběno z nerez profilu min. JÄKL 40x40 mm, zadní a levý lem výšky 40 mm,nohy jsou opatřeny patkami s možností seřízení až 60 mm, nerezové provedení | 2600x700x900 | 1 |  | 0 |  | 0
93. | výčep | výčepní stůl vevařenými lisovanými dřezy, nerezové provedení, 2x prolamovaná pracovní deska rozdělená na mokrou a suchou část, 1x dřez 300x500x300 mm, 1x dřez 300x500x350 mm, odkapní deska s ostřikem sklenic 800x200, otvor pro výčepní hlavu, otvor pro výčepní baterii pro dvě vany, spodní trnož z jäklu 40x40 mm, zadní lem | 2750x700x900 | 1 |  | 0 |  | 0
94. | Lindr T | Výčepní stojan nerezový s dochlazovací smičkou 4 x kohout |  | 1 |  | 0 |  | 0
95. | baterie | výčepní baterie T/S voda, vývod na myčku skl\ |  | 1 |  | 0 |  | 0
96. | Dunetic | ruční myčka pivního skla spülboy |  | 1 |  | 0 |  | 0
97. | WMK-BNT 1650 F | změkčovač vody s automatickou regulací, oběmově řízená regenerace, objem pryskyřice 10 l, při regeneraci zajištěna dodávka neupravené vody do zařízení | 320x662x635 | 1 |  | 0 |  | 0
98. | CO 501 B DD | myčka nádobí a skla s čelním zakládáním | 600x610x830 | 1 |  | 0 |  | 0
velikost koše 500x500x100 (16 až 18 talířů)
maximální výška nádobí 380 mm
mycí cykly - 90/120 " a 180"
objem mycí vany 20 l
objem bojleru 7 l
spotřeba vody na jeden cyklus 2,4 l
automatický dávkovač opachového prostředku
automatický dávkovač mycího prostředku
odpadové čerpadlo
základní výbava - univerzální koš, koš na talíře, košík na příbory
el. napětí 230 V/400V
el. příkon: 3,4 kW/6,2 kW
99. | kávovar | automatický kávovar s vestavěným mlýnkem na kávu - nutno upřesnit |  | 1 | dodavatel kávy
100. | NTF SL-60-A | výrobník ledu | 387x470x687 | 1 |  | 0 |  | 0
celonerezové provedení s dvířkami z ABS plastu
kapacita 33 kg/24 h
kapacita zásobníku 9 kg
chlazení pomocí vzduchu
sistém výroby ledu nástřik
tvar ledu - kalíšek
odpadové čerpadlo
el. napětí 230¦V, el. příkon 270W
101. | Dunetic | ruční myčka pivního skla spülboy |  | 1 |  | 0 |  | 0
102. | baterie | výčepní baterie T/S voda, vývod na myčku skl\ |  | 1 |  | 0 |  | 0
103. | Lindr T | Výčepní stojan nerezový s dochlazovací smičkou 4 x kohout |  | 1 |  | 0 |  | 0
104. | DRR 600 GS | chladící skříň, prosklené dveře, nerezové opláštění, objem 570 l, rozsah teplot 0 až +10 oC, ventilované chlazení, automatické odtávání, digitální termostat, vnitřní osvětlení, zabudovaný zámek | 775x750x1850 | 2 |  | 0 |  | 0
105. | SPHZPUP | pracovní stůl uzavřený, 1x zásuvka pod pracovní deskou, 2x křídlové dveře dveře, 1x police, podnoží pracovních stolů je vyráběno z nerez profilu min. JÄKL 35 x 35 mm, zadní lem výšky 40 mm,nohy jsou opatřeny patkami s možností seřízení až 60 mm, nerezové provedení | 1100x700x900 | 1 |  | 0 |  | 0
106. | výrobník zmrzliny | výrobník zmrzliny stolní 2x kohout - nutno specifikovat |  | 1 | dodavatel zmrzliny
107. | SPHZPUP | pracovní stůl uzavřený, 1x zásuvka pod pracovní deskou, 2x křídlové dveře dveře, 1x police, podnoží pracovních stolů je vyráběno z nerez profilu min. JÄKL 35 x 35 mm, zadní lem výšky 40 mm,nohy jsou opatřeny patkami s možností seřízení až 60 mm, nerezové provedení | 1100x700x900 | 1 |  | 0 |  | 0
107a. | nástavec | stolový nástavec uzavřený, 5x police, uzavřeno zezadu a z obou boků, nerezové provedení | 1100x300x1200 | 1 |  | 0 |  | 0
Bar restaurace
115. | MS1V | pracovní deska nerezová s umyvadlem a podnožím, deska ze dvou částí- vlevo 1800x600, vpravo se dřezem vpravo 400x400x250 mm, zadní lem výšky 40 mm, popodnoží pracovních stolů je vyráběno z nerez profilu min. JÄKL 35 x 35 mm - sestavené ze dvou částí délky 1800 | 3600x600x900 | 1 |  | 0 |  | 0
116. | kávovar | kávovar pákový 3x páka - nutno upřesnit |  | 1 | dodavatel kávy
117. | mlýnek | mlýnek na kávu |  | 1 | dodavatel kávy
118. | NTF SL-60-A | výrobník ledu | 387x470x687 | 1 |  | 0 |  | 0
celonerezové provedení s dvířkami z ABS plastu
kapacita 33 kg/24 h
kapacita zásobníku 9 kg
chlazení pomocí vzduchu
sistém výroby ledu nástřik
tvar ledu - kalíšek
odpadové čerpadlo
el. napětí 230¦V, el. příkon 270W
119. | výčep | výčepní stůl vevařenými lisovanými dřezy, nerezové provedení, 2x prolamovaná pracovní deska rozdělená na mokrou a suchou část, 1x dřez 300x500x300 mm, 1x dřez 300x500x350 mm, odkapní deska s ostřikem sklenic 800x200, otvor pro výčepní hlavu, otvor pro výčepní baterii pro dvě vany, spodní trnož z jäklu 40x40 mm, zadní a pravý lem | 3600x700x900 | 1 |  | 0 |  | 0
120. | Dunetic | ruční myčka pivního skla spülboy |  | 1 |  | 0 |  | 0
121. | baterie | výčepní baterie T/S voda, vývod na myčku skl\ |  | 1 |  | 0 |  | 0
122. | Lindr T | Výčepní stojan nerezový s dochlazovací smičkou 4 x kohout |  | 1 |  | 0 |  | 0
123. | CO 501 B DD | myčka nádobí a skla s čelním zakládáním | 600x610x830 | 1 |  | 0 |  | 0
velikost koše 500x500x100 (16 až 18 talířů)
maximální výška nádobí 380 mm
mycí cykly - 90/120 " a 180"
objem mycí vany 20 l
objem bojleru 7 l
spotřeba vody na jeden cyklus 2,4 l
automatický dávkovač opachového prostředku
automatický dávkovač mycího prostředku
odpadové čerpadlo
základní výbava - univerzální koš, koš na talíře, košík na příbory
el. napětí 230 V/400V
el. příkon: 3,4 kW/6,2 kW
Sklep
150. | CMP 300 | výčepní chlazení 4x chlazená smyčka | 418x507x783 | 3 |  | 0 |  | 0
chladící výkon 200 l/hod
ledová banka 0-5 kg
výtlak dochlazovací pumpy 8 m
termostat s plynulou a přesnou regulací teploty
el. napětí 230V, el. příkon 1,081 kW
151. | tlakový panel | rozdělovač tlaku se čtyřmi regulátory tlaku |  | 3 |  | 0 |  | 0
152. | adaptér | 4x sanitační adaptér s panelem - 2x bajonet, 1xžehlička, 1x kombi |  | 3 |  | 0 |  | 0
|  | výčepní příslušenství |  | 1 |  | 0 |  | 0
8x naražeč - 3x bajonet, 3x žehlička, 2x kombi
rychlospojky nutné k propojení výčepní technologie
redukční ventil CO2 dvojcestný
redukční ventil N2 dvojcestný
pivní vedení Python 4x2 cca 40 m
153. | Leonardo | vzduchový kompresor | 187x430x450 | 1 |  | 0 |  | 0
výkon (l/min.) - 1 hp
nádoba - 6 l
regulace tlaku - é až 8 bar
bezolejové provedení
filtr nasávacího vzduchu
vypouštění kondenzátu ze zásobníku
tlakoměr zásobníku
pojistný ventil
filtr stlačeného vzduchu s nádobkou na kondenzát s odpouštěním
154. | RSP 25 | regál, 4x police, police z plechu min. 1, mm, nosnost police min. 140 kg, nosné prvky z nerez profiu min. JÄKL 25x25 mm opatřeny seříditelnými patkami s retifikací 60 mm, nerezové provedení | 1500x500x1700 | 2 |  | 0 |  | 0
|  | celkem |  |  |  | 0 |  | 0
REKAPITULACE
| 1. | Zařízení bez DPH 21% |  |  |  | 0 | Kč
| 2. | Montáž bez připoj. materiálu |  |  |  |  | Kč
| 3. | Kuchařské školení multifunkční pánev (cca 5 hod.) |  |  |  |  | Kč
| 4. | Kuchařské školení konvektomaty (cca 5 hod) |  |  |  |  | Kč
| 5. | Montážní materiál |  |  |  |  | Kč
| 6. | Doprava |  |  |  |  | Kč
| 7. | Dodávka bez DPH |  |  |  | 0 | Kč
| 8. | DPH 21 % |  |  |  | 0 | Kč
| 9. | DODÁVKA CELKEM |  |  |  | 0 | Kč
POZNÁMKA:
Pořadová čísla ve výkazu výměr souhlasí s číslováním ve výkresu.
Případné uvedené názvy výrobků s typovým označením nebo názvem výrobce jsou pouze informativního charakteru a slouží
k popsání stanovené kvality a jakosti výrobku.
Veškeré rozměry technologického zařízení budou upraveny dle skutečnosti na stavbě, dle vybraných typů zařizovacích předmětů
a kuchyňské technologie a případně přizpůsobeny stávající technologii.
Uváděné rozměry a provedení nerezového nábytku slouží ke stanovení ceny, rozměry mohou být částečně upravovány
dle skutečnosti stavby.
Veškerá kovová zařízení v prostorách se zvýšenou ochranou musí být opatřena šroubem pro ochranné pospojení,
u nerezového nábytku
vždy na zadní straně, skříňky a police se pospojí individuálně dle upřesnění dodavatele zařízení.
Pracovní stoly, pokud není specifikováno jinak, budou vyrobeny z nerezavějící oceli 18CR/10Ni jakosti stejně tak pracovní
i dřezové desky s atesty
pro použití ke styku s potravinami.
Síla materiálu pro výrobu pracovní desky je 1-1,5mm. Desky dřezové budou opatřeny vevařenými lisovanými dřezy o příslušných
velikostech a hloubce.
Vevaření musí být provedeno s vybroušeným bezespárovým napojením.
Zásuvky nerezového nábytku budou uchyceny v teleskopických trojdílných držácích nebo vysouvatelných dvoudílných držácích v provedení
pro možnost plného vysunutí zásuvek.
Uzamykatelná nebo neuzamykatelná čela zásuvek musí být uzavřená a musí být opatřena madly.
Pro zhotovení podnoží pracovních stolu bude použit jäklový materiál min. 35x35mm o tloušťce stěny 1,5mm a musí být opatřeny nosnými
stavitelnými nožičkami o možnosti regulace výšky stolu.
Pro oplechování pracovních stolů bude použit nerezový plech o tloušťce 1mm, a též pro zhotovení police a jejích výztuh.
Police budou přivařeny k podnožím pracovních stolů.
Ve standardu nesmí být žádné spoje provedení nýtováním. Jsou provedeny pouze svařením pod ochrannou atmosférou argonu.
A řádně očištěny od svařování.
Veškeré instalační vývody vč. dimenzí a příkonu před jejich realizací upřesní vybraný dodavatel kuchyňské technologie.