## Rekapitulace stavby
Export Komplet | [25 empty] | VZ | 2.0 |  |  |  |  | False | False | {1ef6348e-5ed9-45c1-8eeb-1f75261f21f0}
[18 empty] | >> skryté sloupce << | [12 empty] | 0,01 | 21
[31 empty] | 0,01 | 12
|  | REKAPITULACE STAVBY | [16 empty] | v --- níže se nacházejí doplnkové a pomocné údaje k sestavám --- v | [11 empty] | 0,001
|  | Kód: |  |  |  |  | 22023-10XR-KM | [23 empty] | 0,01
|  | Stavba: |  |  |  |  | PD Přírodní koupací biotop Lanškroun - SO01 - Protipovodňové úpravy - CS 2024/II | [23 empty] | 0,01
|  | KSO: | [11 empty] | CC-CZ: | [16 empty] | 0,01
|  | Místo: |  |  |  |  | k.ú. Lanškroun | [6 empty] | Datum: |  | 17. 9. 2024 | [14 empty] | 0,01
0,01
|  | Zadavatel: | [11 empty] | IČ: |  | 00279102 | [14 empty] | 0,01
|  |  | Město Lanškroun | [10 empty] | DIČ: |  | CZ699003828 | [14 empty] | 0,01
0,01
|  | Zhotovitel: | [11 empty] | IČ: | [16 empty] | 0,01
[14 empty] | DIČ: | [16 empty] | 0,01
False
|  | Projektant: | [11 empty] | IČ: |  | 00220078 | [14 empty] | False
|  |  | Regioprojekt Brno, s.r.o | [10 empty] | DIČ: |  | CZ00220078 | [14 empty] | True
0,01
|  | Zpracovatel: | [11 empty] | IČ: | [16 empty] | 0,01
|  |  | Ing. Michal Kachtík | [10 empty] | DIČ: | [16 empty] | False
Poznámka:
Soupis prací je sestaven s využitím Cenové soustavy ÚRS. Položky, které pochází z této cenové soustavy, jsou ve sloupci 'Cenová soustava' označeny popisem 'CS ÚRS' a úrovní příslušného kalendářního pololetí. Veškeré další informace vymezující popis a podmínky použití těchto položek z Cenové soustavy, které nejsou uvedeny přímo v soupisu prací, jsou neomezeně dálkově k dispozici na webu podminky.urs.cz.
|  | Cena bez DPH | [11 empty] | 0
[8 empty] | Sazba daně |  | Základ daně |  |  |  | Výše daně
|  | DPH |  | základní |  |  |  | 21% |  | 0 |  |  |  | 0
|  |  |  | snížená |  |  |  | 12% |  | 0 |  |  |  | 0
|  |  |  | zákl. přenesená |  |  |  | 21% |  | 0 |  |  |  | 0
|  |  |  | sníž. přenesená |  |  |  | 12% |  | 0 |  |  |  | 0
|  |  |  | nulová |  |  |  | 0% |  | 0 |  |  |  | 0
|  | Cena s DPH | [6 empty] | v |  | CZK |  |  | 0
REKAPITULACE OBJEKTŮ STAVBY A SOUPISŮ PRACÍ
| Kód: | [6 empty] | 22023-10XR-KM
| Stavba: | [6 empty] | PD Přírodní koupací biotop Lanškroun - SO01 - Protipovodňové úpravy - CS 2024/II
| Místo: | [6 empty] | k.ú. Lanškroun |  |  |  |  | Datum: |  | 17. 9. 2024
| Zadavatel: | [6 empty] | Město Lanškroun |  |  |  |  | Projektant: |  | Regioprojekt Brno, s.r.o |  |  |  | Informatívní údaje z listů zakázek
| Zhotovitel: | [11 empty] | Zpracovatel: |  | Ing. Michal Kachtík
| Kód |  |  |  | Popis | [6 empty] | Cena bez DPH [CZK] |  |  |  | Cena s DPH [CZK] | Typ |  | z toho Ostat. náklady [CZK] | DPH [CZK] | Normohodiny [h] | DPH základní [CZK] | DPH snížená [CZK] | DPH základní přenesená [CZK] | DPH snížená přenesená [CZK] | Základna DPH základní | Základna DPH snížená | Základna DPH zákl. přenesená | Základna DPH sníž. přenesená | Základna DPH nulová
| Náklady stavby celkem | [10 empty] | 0 |  |  |  | 0 |  |  | 0 | 0 | 4898.592 | 0 | 0 | 0 | 0 | 0 | 0 | 0 | 0 | 0 | D | 0 | ###NOIMPORT### | IMPORT | {1ef6348e-5ed9-45c1-8eeb-1f75261f21f0} | {00000000-0000-0000-0000-000000000000}
/ |  | 22023-10XR-KM-SO01 |  |  |  | SO01 - Protipovodňové úpravy | [5 empty] | 0 |  |  |  | 0 | STA |  | 0 | 0 | 4820.87 | 0 | 0 | 0 | 0 | 0 | 0 | 0 | 0 | 0 |  | 1 |  | IMPORT | {d12c3715-00ae-404c-ba29-7c660a19381e} | {1ef6348e-5ed9-45c1-8eeb-1f75261f21f0} | 2
/ |  | 22023-10XR-KM-SO14 |  |  |  | SO14 - Výustní objekt | [5 empty] | 0 |  |  |  | 0 | STA |  | 0 | 0 | 77.722 | 0 | 0 | 0 | 0 | 0 | 0 | 0 | 0 | 0 |  | 1 |  | IMPORT | {ca8c83cd-4526-4e90-8bad-9d0706b5a30b} | {1ef6348e-5ed9-45c1-8eeb-1f75261f21f0} | 2

## 22023-10XR-KM-SO01 - SO01...
[9 empty] | >> skryté sloupce << | [9 empty] | {d12c3715-00ae-404c-ba29-7c660a19381e} | [5 empty] | BEDNĚNÍ | 22,08 | 2
[19 empty] | 2 | [5 empty] | BETON | 8,208 | 2
| KRYCÍ LIST SOUPISU PRACÍ | [8 empty] | v --- níže se nacházejí doplnkové a pomocné údaje k sestavám --- v | [8 empty] | False | [5 empty] | HRÁZ | 3187 | 2
[25 empty] | ODKOPÁVKY | 890 | 2
| Stavba: | [23 empty] | ORNICE_KORUNA | 165 | 2
|  | PD Přírodní koupací biotop Lanškroun - SO01 - Protipovodňové úpravy - CS 2024/II | [22 empty] | RÝHY | 77,5 | 2
| Objekt: | [23 empty] | STROM_DO_300 | 2 | 2
|  | 22023-10XR-KM-SO01 - SO01 - Protipovodňové úpravy | [22 empty] | STROM_DO_500 | 6 | 2
[25 empty] | STROM_DO_700 | 2 | 2
| KSO: |  |  |  |  | CC-CZ: | [18 empty] | STROM_DO_900 | 3 | 2
| Místo: |  | k.ú. Lanškroun |  |  | Datum: | 17. 9. 2024 | [17 empty] | VÝKOPY | 297 | 2
[25 empty] | ZÁMEK | 287 | 2
| Zadavatel: |  |  |  |  | IČ: | 00279102
|  | Město Lanškroun |  |  |  | DIČ: | CZ699003828
| Zhotovitel: |  |  |  |  | IČ:
DIČ:
| Projektant: |  |  |  |  | IČ: | 00220078
|  | Regioprojekt Brno, s.r.o |  |  |  | DIČ: | CZ00220078
| Zpracovatel: |  |  |  |  | IČ:
|  | Ing. Michal Kachtík |  |  |  | DIČ:
Poznámka:
| Cena bez DPH | [5 empty] | 0
|  |  | Základ daně |  |  | Sazba daně | Výše daně
| DPH | základní | 0 |  |  | 21% | 0
|  | snížená | 0 |  |  | 12% | 0
|  | zákl. přenesená | 0 |  |  | 21% | 0
|  | sníž. přenesená | 0 |  |  | 12% | 0
|  | nulová | 0 |  |  | 0% | 0
| Cena s DPH |  |  | v | CZK |  | 0
REKAPITULACE ČLENĚNÍ SOUPISU PRACÍ
Stavba:
PD Přírodní koupací biotop Lanškroun - SO01 - Protipovodňové úpravy - CS 2024/II
Objekt:
22023-10XR-KM-SO01 - SO01 - Protipovodňové úpravy
Místo: |  |  | k.ú. Lanškroun |  |  | Datum: | 17. 9. 2024
Zadavatel: |  |  | Město Lanškroun |  |  | Projektant: | Regioprojekt Brno, s.r.o
Zhotovitel: | [5 empty] | Zpracovatel: | Ing. Michal Kachtík
Kód dílu - Popis | [6 empty] | Cena celkem [CZK]
Náklady stavby celkem | [6 empty] | 0 | [12 empty] | -1
| HSV - Práce a dodávky HSV | [5 empty] | 0
| 1 - Zemní práce | [5 empty] | 0
| 2 - Zakládání | [5 empty] | 0
| 3 - Svislé a kompletní konstrukce | [5 empty] | 0
| 4 - Vodorovné konstrukce | [5 empty] | 0
| 9 - Ostatní konstrukce a práce, bourání | [5 empty] | 0
| 997 - Přesun sutě | [5 empty] | 0
| 998 - Přesun hmot | [5 empty] | 0
SOUPIS PRACÍ
Stavba:
PD Přírodní koupací biotop Lanškroun - SO01 - Protipovodňové úpravy - CS 2024/II
Objekt:
22023-10XR-KM-SO01 - SO01 - Protipovodňové úpravy
Místo: |  |  | k.ú. Lanškroun |  |  | Datum: | 17. 9. 2024
Zadavatel: |  |  | Město Lanškroun |  |  | Projektant: | Regioprojekt Brno, s.r.o
Zhotovitel: | [5 empty] | Zpracovatel: | Ing. Michal Kachtík
PČ | Typ | Kód | Popis | MJ | Množství | J.cena [CZK] | Cena celkem [CZK] | Cenová soustava |  |  | DPH | J. Nh [h] | Nh celkem [h] | J. hmotnost [t] | Hmotnost celkem [t] | J. suť [t] | Suť Celkem [t]
Náklady soupisu celkem | [6 empty] | 0 | [5 empty] | 4820.87 |  | 1648.2407 |  | 243.834 |  | D | -1 | [13 empty] | 0
| D | HSV | Práce a dodávky HSV |  |  |  | 0 | [5 empty] | 4820.87 |  | 1648.2407 |  | 243.834 | 1 | D | 0 |  |  |  | ROZPOCET | [9 empty] | 0
| D | 1 | Zemní práce |  |  |  | 0 | [5 empty] | 1395.0777 |  | 0.004295 |  | 47.81 | 1 | D | 1 |  |  |  | ROZPOCET | [9 empty] | 0
1 | K | 111151103 | Odstranění travin a rákosu strojně travin, při celkové ploše přes 500 m2 | m2 | 3000 | 0 | 0 | CS ÚRS 2024 02 |  |  | základní | 0.002 | 6 | 0 | 0 | 0 | 0 | 4 | K | 2 |  |  |  | ROZPOCET |  |  |  | 0 | 0 | 0 | 0 | 0 | 1 | 0 | 4 | 1044461031
| Online PSC |  | https://podminky.urs.cz/item/CS_URS_2024_02/111151103 | [15 empty] | Online PSC | 2
| VV |  | "V místě obvodu stavby, 3000 m2 - měřeno ze situace"3000 |  | 3000 | [13 empty] | VV | 2 | 2 | True | 0 | ROZPOCET
| VV |  | Součet |  | 3000 | [13 empty] | VV | 2 | 4 | True | 1 | ROZPOCET
2 | K | 112101101 | Odstranění stromů s odřezáním kmene a s odvětvením listnatých, průměru kmene přes 100 do 300 mm | kus | 0 | 0 | 0 | CS ÚRS 2024 02 |  |  | základní | 0.49 | 0 | 0 | 0 | 0 | 0 | 4 | K | 2 |  |  |  | ROZPOCET |  |  |  | 0 | 0 | 0 | 0 | 0 | 1 | 0 | 4 | 1155223382
| Online PSC |  | https://podminky.urs.cz/item/CS_URS_2024_02/112101101 | [15 empty] | Online PSC | 2
| VV |  | 2 |  | 0 | [13 empty] | VV | 2 | 2 | True | 0 | ROZPOCET
| VV | STROM_DO_300 | Součet |  | 0 | [13 empty] | VV | 2 | 4 | True | 1 | ROZPOCET
3 | K | 112101102 | Odstranění stromů s odřezáním kmene a s odvětvením listnatých, průměru kmene přes 300 do 500 mm | kus | 0 | 0 | 0 | CS ÚRS 2024 02 |  |  | základní | 0.88 | 0 | 0 | 0 | 0 | 0 | 4 | K | 2 |  |  |  | ROZPOCET |  |  |  | 0 | 0 | 0 | 0 | 0 | 1 | 0 | 4 | -1829888478
| Online PSC |  | https://podminky.urs.cz/item/CS_URS_2024_02/112101102 | [15 empty] | Online PSC | 2
| VV |  | 6 |  | 0 | [13 empty] | VV | 2 | 2 | True | 0 | ROZPOCET
| VV | STROM_DO_500 | Součet |  | 0 | [13 empty] | VV | 2 | 4 | True | 1 | ROZPOCET
4 | K | 112101103 | Odstranění stromů s odřezáním kmene a s odvětvením listnatých, průměru kmene přes 500 do 700 mm | kus | 0 | 0 | 0 | CS ÚRS 2024 02 |  |  | základní | 1.42 | 0 | 0 | 0 | 0 | 0 | 4 | K | 2 |  |  |  | ROZPOCET |  |  |  | 0 | 0 | 0 | 0 | 0 | 1 | 0 | 4 | -312267884
| Online PSC |  | https://podminky.urs.cz/item/CS_URS_2024_02/112101103 | [15 empty] | Online PSC | 2
| VV |  | 2 |  | 0 | [13 empty] | VV | 2 | 2 | True | 0 | ROZPOCET
| VV | STROM_DO_700 | Součet |  | 0 | [13 empty] | VV | 2 | 4 | True | 1 | ROZPOCET
5 | K | 112101104 | Odstranění stromů s odřezáním kmene a s odvětvením listnatých, průměru kmene přes 700 do 900 mm | kus | 0 | 0 | 0 | CS ÚRS 2024 02 |  |  | základní | 2.02 | 0 | 0 | 0 | 0 | 0 | 4 | K | 2 |  |  |  | ROZPOCET |  |  |  | 0 | 0 | 0 | 0 | 0 | 1 | 0 | 4 | -164629567
| Online PSC |  | https://podminky.urs.cz/item/CS_URS_2024_02/112101104 | [15 empty] | Online PSC | 2
| VV |  | 3 |  | 0 | [13 empty] | VV | 2 | 2 | True | 0 | ROZPOCET
| VV | STROM_DO_900 | Součet |  | 0 | [13 empty] | VV | 2 | 4 | True | 1 | ROZPOCET
6 | K | 112251101 | Odstranění pařezů strojně s jejich vykopáním nebo vytrháním průměru přes 100 do 300 mm | kus | 2 | 0 | 0 | CS ÚRS 2024 02 |  |  | základní | 0.389 | 0.778 | 0 | 0 | 0 | 0 | 4 | K | 2 |  |  |  | ROZPOCET |  |  |  | 0 | 0 | 0 | 0 | 0 | 1 | 0 | 4 | -376389026
| Online PSC |  | https://podminky.urs.cz/item/CS_URS_2024_02/112251101 | [15 empty] | Online PSC | 2
| VV |  | STROM_DO_300 |  | 2 | [13 empty] | VV | 2 | 2 | True | 0 | ROZPOCET
| VV |  | Součet |  | 2 | [13 empty] | VV | 2 | 4 | True | 1 | ROZPOCET
7 | K | 112251102 | Odstranění pařezů strojně s jejich vykopáním nebo vytrháním průměru přes 300 do 500 mm | kus | 6 | 0 | 0 | CS ÚRS 2024 02 |  |  | základní | 0.734 | 4.404 | 0 | 0 | 0 | 0 | 4 | K | 2 |  |  |  | ROZPOCET |  |  |  | 0 | 0 | 0 | 0 | 0 | 1 | 0 | 4 | 1093825320
| Online PSC |  | https://podminky.urs.cz/item/CS_URS_2024_02/112251102 | [15 empty] | Online PSC | 2
| VV |  | STROM_DO_500 |  | 6 | [13 empty] | VV | 2 | 2 | True | 0 | ROZPOCET
| VV |  | Součet |  | 6 | [13 empty] | VV | 2 | 4 | True | 1 | ROZPOCET
8 | K | 112251103 | Odstranění pařezů strojně s jejich vykopáním nebo vytrháním průměru přes 500 do 700 mm | kus | 2 | 0 | 0 | CS ÚRS 2024 02 |  |  | základní | 1.175 | 2.35 | 0 | 0 | 0 | 0 | 4 | K | 2 |  |  |  | ROZPOCET |  |  |  | 0 | 0 | 0 | 0 | 0 | 1 | 0 | 4 | -1761374533
| Online PSC |  | https://podminky.urs.cz/item/CS_URS_2024_02/112251103 | [15 empty] | Online PSC | 2
| VV |  | STROM_DO_700 |  | 2 | [13 empty] | VV | 2 | 2 | True | 0 | ROZPOCET
| VV |  | Součet |  | 2 | [13 empty] | VV | 2 | 4 | True | 1 | ROZPOCET
9 | K | 112251104 | Odstranění pařezů strojně s jejich vykopáním nebo vytrháním průměru přes 700 do 900 mm | kus | 3 | 0 | 0 | CS ÚRS 2024 02 |  |  | základní | 1.856 | 5.568 | 0 | 0 | 0 | 0 | 4 | K | 2 |  |  |  | ROZPOCET |  |  |  | 0 | 0 | 0 | 0 | 0 | 1 | 0 | 4 | -164623546
| Online PSC |  | https://podminky.urs.cz/item/CS_URS_2024_02/112251104 | [15 empty] | Online PSC | 2
| VV |  | STROM_DO_900 |  | 3 | [13 empty] | VV | 2 | 2 | True | 0 | ROZPOCET
| VV |  | Součet |  | 3 | [13 empty] | VV | 2 | 4 | True | 1 | ROZPOCET
10 | K | 113106134 | Rozebrání dlažeb komunikací pro pěší s přemístěním hmot na skládku na vzdálenost do 3 m nebo s naložením na dopravní prostředek s ložem z kameniva nebo živice a s jakoukoliv výplní spár strojně plochy jednotlivě do 50 m2 ze zámkové dlažby | m2 | 28 | 0 | 0 | CS ÚRS 2024 02 |  |  | základní | 0.031 | 0.868 | 0 | 0 | 0.26 | 7.28 | 4 | K | 2 |  |  |  | ROZPOCET |  |  |  | 0 | 0 | 0 | 0 | 0 | 1 | 0 | 4 | -2124846549
| Online PSC |  | https://podminky.urs.cz/item/CS_URS_2024_02/113106134 | [15 empty] | Online PSC | 2
| VV |  | "Dlažba v místě hráze podél betonové zdi, délka 28 m, šířka 1 m"28*1 |  | 28 | [13 empty] | VV | 2 | 2 | True | 0 | ROZPOCET
| VV |  | Součet |  | 28 | [13 empty] | VV | 2 | 4 | True | 1 | ROZPOCET
11 | K | 113151111 | Rozebírání zpevněných ploch s přemístěním na skládku na vzdálenost do 20 m nebo s naložením na dopravní prostředek ze silničních panelů | m2 | 98 | 0 | 0 | CS ÚRS 2024 02 |  |  | základní | 0.086 | 8.428 | 0 | 0 | 0.355 | 34.79 | 4 | K | 2 |  |  |  | ROZPOCET |  |  |  | 0 | 0 | 0 | 0 | 0 | 1 | 0 | 4 | -2007727431
| Online PSC |  | https://podminky.urs.cz/item/CS_URS_2024_02/113151111 | [15 empty] | Online PSC | 2
| VV |  | "Panely tvořící opevnění levého břehu rybníka, v místě hráze, na počátku hráze" 4,5*12 |  | 54 | [13 empty] | VV | 2 | 2 | True | 0 | ROZPOCET
| VV |  | "Panely tvořící opevnění levého břehu rybníka, v místě hráze, u konce hráze" 8*4,5+4*2 |  | 44 | [13 empty] | VV | 2 | 2 | True | 0 | ROZPOCET
| VV |  | Součet |  | 98 | [13 empty] | VV | 2 | 4 | True | 1 | ROZPOCET
12 | K | 113202111 | Vytrhání obrub s vybouráním lože, s přemístěním hmot na skládku na vzdálenost do 3 m nebo s naložením na dopravní prostředek z krajníků nebo obrubníků stojatých | m | 28 | 0 | 0 | CS ÚRS 2024 02 |  |  | základní | 0.133 | 3.724 | 0 | 0 | 0.205 | 5.74 | 4 | K | 2 |  |  |  | ROZPOCET |  |  |  | 0 | 0 | 0 | 0 | 0 | 1 | 0 | 4 | 967319401
| Online PSC |  | https://podminky.urs.cz/item/CS_URS_2024_02/113202111 | [15 empty] | Online PSC | 2
| VV |  | "Podél odstraňované dlažby v délce 28 m" 28 |  | 28 | [13 empty] | VV | 2 | 2 | True | 0 | ROZPOCET
| VV |  | Součet |  | 28 | [13 empty] | VV | 2 | 4 | True | 1 | ROZPOCET
13 | K | 122251105 | Odkopávky a prokopávky nezapažené strojně v hornině třídy těžitelnosti I skupiny 3 přes 500 do 1 000 m3 | m3 | 890 | 0 | 0 | CS ÚRS 2024 02 |  |  | základní | 0.155 | 137.95 | 0 | 0 | 0 | 0 | 4 | K | 2 |  |  |  | ROZPOCET |  |  |  | 0 | 0 | 0 | 0 | 0 | 1 | 0 | 4 | -135129908
| Online PSC |  | https://podminky.urs.cz/item/CS_URS_2024_02/122251105 | [15 empty] | Online PSC | 2
| VV |  | "Odkopávky pro základovou spáru v místě hráze, viz tabulka kubatur přílohy D.1." 890 |  | 890 | [13 empty] | VV | 2 | 2 | True | 0 | ROZPOCET
| VV | ODKOPÁVKY | Součet |  | 890 | [13 empty] | VV | 2 | 4 | True | 1 | ROZPOCET
14 | K | 131251104 | Hloubení nezapažených jam a zářezů strojně s urovnáním dna do předepsaného profilu a spádu v hornině třídy těžitelnosti I skupiny 3 přes 100 do 500 m3 | m3 | 297 | 0 | 0 | CS ÚRS 2024 02 |  |  | základní | 0.297 | 88.209 | 0 | 0 | 0 | 0 | 4 | K | 2 |  |  |  | ROZPOCET |  |  |  | 0 | 0 | 0 | 0 | 0 | 1 | 0 | 4 | 1549465884
| Online PSC |  | https://podminky.urs.cz/item/CS_URS_2024_02/131251104 | [15 empty] | Online PSC | 2
| VV |  | "Zavazovací zámek hráze, viz tabulka kubatur" 287 |  | 287 | [13 empty] | VV | 2 | 2 | True | 0 | ROZPOCET
| VV | ZÁMEK | Mezisoučet |  | 287 | [13 empty] | VV | 2 | 3 | True | 0 | ROZPOCET
| VV |  | "Výkop pro betonou zeď"10 |  | 10 | [13 empty] | VV | 2 | 2 | True | 0 | ROZPOCET
| VV | VÝKOPY | Součet |  | 297 | [13 empty] | VV | 2 | 4 | True | 1 | ROZPOCET
15 | K | 132251103 | Hloubení nezapažených rýh šířky do 800 mm strojně s urovnáním dna do předepsaného profilu a spádu v hornině třídy těžitelnosti I skupiny 3 přes 50 do 100 m3 | m3 | 77.5 | 0 | 0 | CS ÚRS 2024 02 |  |  | základní | 0.834 | 64.635 | 0 | 0 | 0 | 0 | 4 | K | 2 |  |  |  | ROZPOCET |  |  |  | 0 | 0 | 0 | 0 | 0 | 1 | 0 | 4 | 772966492
| Online PSC |  | https://podminky.urs.cz/item/CS_URS_2024_02/132251103 | [15 empty] | Online PSC | 2
| VV |  | "Dohlubování rýhy pro opevnění patky návodního líce" 0,5*155 |  | 77.5 | [13 empty] | VV | 2 | 2 | True | 0 | ROZPOCET
| VV | RÝHY | Součet |  | 77.5 | [13 empty] | VV | 2 | 4 | True | 1 | ROZPOCET
16 | K | 162201411 | Vodorovné přemístění větví, kmenů nebo pařezů s naložením, složením a dopravou do 1000 m kmenů stromů listnatých, průměru přes 100 do 300 mm | kus | 2 | 0 | 0 | CS ÚRS 2024 02 |  |  | základní | 0.62 | 1.24 | 0 | 0 | 0 | 0 | 4 | K | 2 |  |  |  | ROZPOCET |  |  |  | 0 | 0 | 0 | 0 | 0 | 1 | 0 | 4 | 825871398
| Online PSC |  | https://podminky.urs.cz/item/CS_URS_2024_02/162201411 | [15 empty] | Online PSC | 2
| VV |  | STROM_DO_300 |  | 2 | [13 empty] | VV | 2 | 2 | True | 0 | ROZPOCET
| VV |  | Součet |  | 2 | [13 empty] | VV | 2 | 4 | True | 1 | ROZPOCET
17 | K | 162201412 | Vodorovné přemístění větví, kmenů nebo pařezů s naložením, složením a dopravou do 1000 m kmenů stromů listnatých, průměru přes 300 do 500 mm | kus | 6 | 0 | 0 | CS ÚRS 2024 02 |  |  | základní | 1.24 | 7.44 | 0 | 0 | 0 | 0 | 4 | K | 2 |  |  |  | ROZPOCET |  |  |  | 0 | 0 | 0 | 0 | 0 | 1 | 0 | 4 | -1281623988
| Online PSC |  | https://podminky.urs.cz/item/CS_URS_2024_02/162201412 | [15 empty] | Online PSC | 2
| VV |  | STROM_DO_500 |  | 6 | [13 empty] | VV | 2 | 2 | True | 0 | ROZPOCET
| VV |  | Součet |  | 6 | [13 empty] | VV | 2 | 4 | True | 1 | ROZPOCET
18 | K | 162201413 | Vodorovné přemístění větví, kmenů nebo pařezů s naložením, složením a dopravou do 1000 m kmenů stromů listnatých, průměru přes 500 do 700 mm | kus | 2 | 0 | 0 | CS ÚRS 2024 02 |  |  | základní | 2.783 | 5.566 | 0 | 0 | 0 | 0 | 4 | K | 2 |  |  |  | ROZPOCET |  |  |  | 0 | 0 | 0 | 0 | 0 | 1 | 0 | 4 | -1669003508
| Online PSC |  | https://podminky.urs.cz/item/CS_URS_2024_02/162201413 | [15 empty] | Online PSC | 2
| VV |  | STROM_DO_700 |  | 2 | [13 empty] | VV | 2 | 2 | True | 0 | ROZPOCET
| VV |  | Součet |  | 2 | [13 empty] | VV | 2 | 4 | True | 1 | ROZPOCET
19 | K | 162201414 | Vodorovné přemístění větví, kmenů nebo pařezů s naložením, složením a dopravou do 1000 m kmenů stromů listnatých, průměru přes 700 do 900 mm | kus | 3 | 0 | 0 | CS ÚRS 2024 02 |  |  | základní | 4.839 | 14.517 | 0 | 0 | 0 | 0 | 4 | K | 2 |  |  |  | ROZPOCET |  |  |  | 0 | 0 | 0 | 0 | 0 | 1 | 0 | 4 | -1753536895
| Online PSC |  | https://podminky.urs.cz/item/CS_URS_2024_02/162201414 | [15 empty] | Online PSC | 2
| VV |  | STROM_DO_900 |  | 3 | [13 empty] | VV | 2 | 2 | True | 0 | ROZPOCET
| VV |  | Součet |  | 3 | [13 empty] | VV | 2 | 4 | True | 1 | ROZPOCET
20 | K | 162206113 | Vodorovné přemístění výkopku bez naložení, avšak se složením zemin schopných zúrodnění, na vzdálenost přes 50 do 100 m | m3 | 33 | 0 | 0 | CS ÚRS 2024 02 |  |  | základní | 0.11 | 3.63 | 0 | 0 | 0 | 0 | 4 | K | 2 |  |  |  | ROZPOCET |  |  |  | 0 | 0 | 0 | 0 | 0 | 1 | 0 | 4 | 2002550927
| Online PSC |  | https://podminky.urs.cz/item/CS_URS_2024_02/162206113 | [15 empty] | Online PSC | 2
| VV |  | ORNICE_KORUNA*0,2 |  | 33 | [13 empty] | VV | 2 | 2 | True | 0 | ROZPOCET
| VV |  | Součet |  | 33 | [13 empty] | VV | 2 | 4 | True | 1 | ROZPOCET
21 | K | 162251102 | Vodorovné přemístění výkopku nebo sypaniny po suchu na obvyklém dopravním prostředku, bez naložení výkopku, avšak se složením bez rozhrnutí z horniny třídy těžitelnosti I skupiny 1 až 3 na vzdálenost přes 20 do 50 m | m3 | 1602.45 | 0 | 0 | CS ÚRS 2024 02 |  |  | základní | 0.07 | 112.1715 | 0 | 0 | 0 | 0 | 4 | K | 2 |  |  |  | ROZPOCET |  |  |  | 0 | 0 | 0 | 0 | 0 | 1 | 0 | 4 | 2065226625
| Online PSC |  | https://podminky.urs.cz/item/CS_URS_2024_02/162251102 | [15 empty] | Online PSC | 2
| VV |  | "Na mezideponii, 30% do 50 m"(ODKOPÁVKY+VÝKOPY+RÝHY)*0,3 |  | 379.35 | [13 empty] | VV | 2 | 2 | True | 0 | ROZPOCET
| VV |  | "Z mezideponie na hráz, potřeba 2900 m3 + zámek, 30% do 50 m"HRÁZ*0,3 |  | 956.1 | [13 empty] | VV | 2 | 2 | True | 0 | ROZPOCET
| VV |  | "Na terénní úpravy kolem objektů, zemina nevhodná do hráze, 30% do 50 m" ODKOPÁVKY*0,3 |  | 267 | [13 empty] | VV | 2 | 2 | True | 0 | ROZPOCET
| VV |  | Součet |  | 1602.45 | [13 empty] | VV | 2 | 4 | True | 1 | ROZPOCET
22 | K | 162351103 | Vodorovné přemístění výkopku nebo sypaniny po suchu na obvyklém dopravním prostředku, bez naložení výkopku, avšak se složením bez rozhrnutí z horniny třídy těžitelnosti I skupiny 1 až 3 na vzdálenost přes 50 do 500 m | m3 | 3739.05 | 0 | 0 | CS ÚRS 2024 02 |  |  | základní | 0.044 | 164.5182 | 0 | 0 | 0 | 0 | 4 | K | 2 |  |  |  | ROZPOCET |  |  |  | 0 | 0 | 0 | 0 | 0 | 1 | 0 | 4 | -1164953507
| Online PSC |  | https://podminky.urs.cz/item/CS_URS_2024_02/162351103 | [15 empty] | Online PSC | 2
| VV |  | "Na mezideponii, 70% do 500 m"(ODKOPÁVKY+VÝKOPY+RÝHY)*0,7 |  | 885.15 | [13 empty] | VV | 2 | 2 | True | 0 | ROZPOCET
| VV |  | "Z mezideponie na hráz, potřeba 2900 m3 + zámek, 70% do 500 m"HRÁZ*0,7 |  | 2230.9 | [13 empty] | VV | 2 | 2 | True | 0 | ROZPOCET
| VV |  | "Na terénní úpravy kolem objektů, zemina nevhodná do hráze, 70% do 500 m" ODKOPÁVKY*0,7 |  | 623 | [13 empty] | VV | 2 | 2 | True | 0 | ROZPOCET
| VV |  | Součet |  | 3739.05 | [13 empty] | VV | 2 | 4 | True | 1 | ROZPOCET
23 | K | 167103101 | Nakládání neulehlého výkopku z hromad zeminy schopné zúrodnění | m3 | 33 | 0 | 0 | CS ÚRS 2024 02 |  |  | základní | 0.072 | 2.376 | 0 | 0 | 0 | 0 | 4 | K | 2 |  |  |  | ROZPOCET |  |  |  | 0 | 0 | 0 | 0 | 0 | 1 | 0 | 4 | 288071465
| Online PSC |  | https://podminky.urs.cz/item/CS_URS_2024_02/167103101 | [15 empty] | Online PSC | 2
| VV |  | ORNICE_KORUNA*0,2 |  | 33 | [13 empty] | VV | 2 | 2 | True | 0 | ROZPOCET
| VV |  | Součet |  | 33 | [13 empty] | VV | 2 | 4 | True | 1 | ROZPOCET
24 | K | 167151111 | Nakládání, skládání a překládání neulehlého výkopku nebo sypaniny strojně nakládání, množství přes 100 m3, z hornin třídy těžitelnosti I, skupiny 1 až 3 | m3 | 4077 | 0 | 0 | CS ÚRS 2024 02 |  |  | základní | 0.072 | 293.544 | 0 | 0 | 0 | 0 | 4 | K | 2 |  |  |  | ROZPOCET |  |  |  | 0 | 0 | 0 | 0 | 0 | 1 | 0 | 4 | -1017917335
| Online PSC |  | https://podminky.urs.cz/item/CS_URS_2024_02/167151111 | [15 empty] | Online PSC | 2
| VV |  | "Z mezideponia na hráz" HRÁZ |  | 3187 | [13 empty] | VV | 2 | 2 | True | 0 | ROZPOCET
| VV |  | "Na terénní úpravy kolem objektů, zemina nevhodná do násypu hráze" ODKOPÁVKY |  | 890 | [13 empty] | VV | 2 | 2 | True | 0 | ROZPOCET
| VV |  | Součet |  | 4077 | [13 empty] | VV | 2 | 4 | True | 1 | ROZPOCET
25 | K | 171103201 | Uložení netříděných sypanin do zemních hrází z hornin třídy těžitelnosti I a II, skupiny 1 až 4 pro jakoukoliv šířku koruny přehradních a jiných vodních nádrží se zhutněním do 100 % PS - koef. C s příměsí jílové hlíny do 20 % objemu | m3 | 3187 | 0 | 0 | CS ÚRS 2024 02 |  |  | základní | 0.077 | 245.399 | 0 | 0 | 0 | 0 | 4 | K | 2 |  |  |  | ROZPOCET |  |  |  | 0 | 0 | 0 | 0 | 0 | 1 | 0 | 4 | -1415700493
| Online PSC |  | https://podminky.urs.cz/item/CS_URS_2024_02/171103201 | [15 empty] | Online PSC | 2
| VV |  | "Zámek" ZÁMEK |  | 287 | [13 empty] | VV | 2 | 2 | True | 0 | ROZPOCET
| VV |  | "Hráz" 2900 |  | 2900 | [13 empty] | VV | 2 | 2 | True | 0 | ROZPOCET
| VV | HRÁZ | Součet |  | 3187 | [13 empty] | VV | 2 | 4 | True | 1 | ROZPOCET
26 | K | 171151103 | Uložení sypanin do násypů strojně s rozprostřením sypaniny ve vrstvách a s hrubým urovnáním zhutněných z hornin soudržných jakékoliv třídy těžitelnosti | m3 | 890 | 0 | 0 | CS ÚRS 2024 02 |  |  | základní | 0.131 | 116.59 | 0 | 0 | 0 | 0 | 4 | K | 2 |  |  |  | ROZPOCET |  |  |  | 0 | 0 | 0 | 0 | 0 | 1 | 0 | 4 | -1556128754
| Online PSC |  | https://podminky.urs.cz/item/CS_URS_2024_02/171151103 | [15 empty] | Online PSC | 2
| VV |  | "Terénní úpravy kolem objektů, zemina nevhodná do násypů hráze" ODKOPÁVKY |  | 890 | [13 empty] | VV | 2 | 2 | True | 0 | ROZPOCET
| VV |  | Součet |  | 890 | [13 empty] | VV | 2 | 4 | True | 1 | ROZPOCET
27 | K | 171152501 | Zhutnění podloží pod násypy z rostlé horniny třídy těžitelnosti I a II, skupiny 1 až 4 z hornin soudružných a nesoudržných | m2 | 2000 | 0 | 0 | CS ÚRS 2024 02 |  |  | základní | 0.005 | 10 | 0 | 0 | 0 | 0 | 4 | K | 2 |  |  |  | ROZPOCET |  |  |  | 0 | 0 | 0 | 0 | 0 | 1 | 0 | 4 | -773862832
| Online PSC |  | https://podminky.urs.cz/item/CS_URS_2024_02/171152501 | [15 empty] | Online PSC | 2
| VV |  | "Základová spára hráze" 2000 |  | 2000 | [13 empty] | VV | 2 | 2 | True | 0 | ROZPOCET
| VV |  | Součet |  | 2000 | [13 empty] | VV | 2 | 4 | True | 1 | ROZPOCET
28 | K | 181351103 | Rozprostření a urovnání ornice v rovině nebo ve svahu sklonu do 1:5 strojně při souvislé ploše přes 100 do 500 m2, tl. vrstvy do 200 mm | m2 | 165 | 0 | 0 | CS ÚRS 2024 02 |  |  | základní | 0.044 | 7.26 | 0 | 0 | 0 | 0 | 4 | K | 2 |  |  |  | ROZPOCET |  |  |  | 0 | 0 | 0 | 0 | 0 | 1 | 0 | 4 | 805805469
| Online PSC |  | https://podminky.urs.cz/item/CS_URS_2024_02/181351103 | [15 empty] | Online PSC | 2
| VV |  | "Koruna hráze v ploše 165 m2 - měřeno ze situace" 165 |  | 165 | [13 empty] | VV | 2 | 2 | True | 0 | ROZPOCET
| VV | ORNICE_KORUNA | Součet |  | 165 | [13 empty] | VV | 2 | 4 | True | 1 | ROZPOCET
29 | K | 181451121 | Založení trávníku na půdě předem připravené plochy přes 1000 m2 výsevem včetně utažení lučního v rovině nebo na svahu do 1:5 | m2 | 165 | 0 | 0 | CS ÚRS 2024 02 |  |  | základní | 0.005 | 0.825 | 0 | 0 | 0 | 0 | 4 | K | 2 |  |  |  | ROZPOCET |  |  |  | 0 | 0 | 0 | 0 | 0 | 1 | 0 | 4 | -229640748
| Online PSC |  | https://podminky.urs.cz/item/CS_URS_2024_02/181451121 | [15 empty] | Online PSC | 2
| VV |  | "Koruna hráze" ORNICE_KORUNA |  | 165 | [13 empty] | VV | 2 | 2 | True | 0 | ROZPOCET
| VV |  | Součet |  | 165 | [13 empty] | VV | 2 | 4 | True | 1 | ROZPOCET
30 | M | 00572472 | osivo směs travní krajinná-rovinná | kg | 4.125 | 0 | 0 | CS ÚRS 2024 02 |  |  | základní | 0 | 0 | 0.001 | 0.004125 | 0 | 0 | 8 | M | 2 |  |  |  | ROZPOCET |  |  |  | 0 | 0 | 0 | 0 | 0 | 1 | 0 | 4 | -742269670
| VV |  | 165*0,025 'Přepočtené koeficientem množství |  | 4.125 | [13 empty] | VV | 2 | 2 | False | 1 | ROZPOCET
31 | K | 181951112 | Úprava pláně vyrovnáním výškových rozdílů strojně v hornině třídy těžitelnosti I, skupiny 1 až 3 se zhutněním | m2 | 165 | 0 | 0 | CS ÚRS 2024 02 |  |  | základní | 0.025 | 4.125 | 0 | 0 | 0 | 0 | 4 | K | 2 |  |  |  | ROZPOCET |  |  |  | 0 | 0 | 0 | 0 | 0 | 1 | 0 | 4 | 376333768
| Online PSC |  | https://podminky.urs.cz/item/CS_URS_2024_02/181951112 | [15 empty] | Online PSC | 2
| VV |  | "Koruna hráze"ORNICE_KORUNA |  | 165 | [13 empty] | VV | 2 | 2 | True | 0 | ROZPOCET
| VV |  | Součet |  | 165 | [13 empty] | VV | 2 | 4 | True | 1 | ROZPOCET
32 | K | 182251101 | Svahování trvalých svahů do projektovaných profilů strojně s potřebným přemístěním výkopku při svahování násypů v jakékoliv hornině | m2 | 1200 | 0 | 0 | CS ÚRS 2024 02 |  |  | základní | 0.067 | 80.4 | 0 | 0 | 0 | 0 | 4 | K | 2 |  |  |  | ROZPOCET |  |  |  | 0 | 0 | 0 | 0 | 0 | 1 | 0 | 4 | 162038336
| Online PSC |  | https://podminky.urs.cz/item/CS_URS_2024_02/182251101 | [15 empty] | Online PSC | 2
| VV |  | "Návodní líc hráze, viz tabulka kubatur"1200 |  | 1200 | [13 empty] | VV | 2 | 2 | True | 0 | ROZPOCET
| VV |  | Součet |  | 1200 | [13 empty] | VV | 2 | 4 | True | 1 | ROZPOCET
33 | K | R07 | Dovoz vhodné zeminy do násypů hráze | m3 | 2230.9 | 0 | 0 |  |  |  | základní | 0 | 0 | 0 | 0 | 0 | 0 | 4 | K | 2 |  |  |  | ROZPOCET |  |  |  | 0 | 0 | 0 | 0 | 0 | 1 | 0 | 4 | 1306587592
| P |  | Poznámka k položce: - dovoz vhodné zeminy do násypů hráze dke ČSN 75 2410 - dovoz do 12 km - dovoz včetně těžení, nakládání, vodorovného přemístění + manipulace se zeminou | [15 empty] | P | 2
| VV |  | "zajištění zeminy do násypů hráze, 70% nutnost dovozu, 30% využito ze stavby" 0,7*HRÁZ |  | 2230.9 | [13 empty] | VV | 2 | 2 | True | 0 | ROZPOCET
| VV |  | Součet |  | 2230.9 | [13 empty] | VV | 2 | 4 | True | 1 | ROZPOCET
34 | K | R11.04 | Příplatek za třídění vytěžených zemin podle vhodnosti pro použití | kpl | 2900 | 0 | 0 |  |  |  | základní | 0 | 0 | 0 | 0 | 0 | 0 | 4 | K | 2 |  |  |  | ROZPOCET |  |  |  | 0 | 0 | 0 | 0 | 0 | 1 | 0 | 4 | 1502711038
| P |  | Poznámka k položce: - rozdělení na různá deponia podle vhodnosti pro použití v těsnících násypech (hráz, obsyp objektů, ...) | [15 empty] | P | 2
| VV |  | "Zemina do hráze" 2900 |  | 2900 | [13 empty] | VV | 2 | 2 | True | 0 | ROZPOCET
| VV |  | Součet |  | 2900 | [13 empty] | VV | 2 | 4 | True | 1 | ROZPOCET
35 | K | R11.07 | Úprava zemin pro zabudování do hráze | kpl | 2900 | 0 | 0 |  |  |  | základní | 0 | 0 | 0 | 0 | 0 | 0 | 4 | K | 2 |  |  |  | ROZPOCET |  |  |  | 0 | 0 | 0 | 0 | 0 | 1 | 0 | 4 | -1384111223
| P |  | Poznámka k položce: Zajištění optimální vlhkosti pro hutnění kropením nebo složením do figury (vysušení), případně úprava zeminy vápněním (předpoklad použití 2-3% objemové hmotnosti zhutněné zeminy) | [15 empty] | P | 2
| VV |  | "Zemina do hráze" 2900 |  | 2900 | [13 empty] | VV | 2 | 2 | True | 0 | ROZPOCET
| VV |  | Součet |  | 2900 | [13 empty] | VV | 2 | 4 | True | 1 | ROZPOCET
36 | K | R23 | Likvidace pokosených travin spálením na hromadách | kpl | 1 | 0 | 0 |  |  |  | základní | 0 | 0 | 0 | 0 | 0 | 0 | 4 | K | 2 |  |  |  | ROZPOCET |  |  |  | 0 | 0 | 0 | 0 | 0 | 1 | 0 | 4 | 193542819
37 | K | RP63 | Ekologická likvidace pařezů v souladu s platnými právními předpisy | kpl | 1 | 0 | 0 |  |  |  | základní | 2.562 | 2.562 | 0.00017 | 0.00017 | 0 | 0 | 4 | K | 2 |  |  |  | ROZPOCET |  |  |  | 0 | 0 | 0 | 0 | 0 | 1 | 0 | 4 | 1591280835
| P |  | Poznámka k položce: - včetně likvidace, veškerých přesunů, odvozu a poplatku za skládku - předpoklad likvidace štěpkováním | [15 empty] | P | 2
38 | K | RP64 | Ekologická likvidace dřevních zbytků z kácení v souladu s platnými právními předpisy | kpl | 1 | 0 | 0 |  |  |  | základní | 0 | 0 | 0 | 0 | 0 | 0 | 4 | K | 2 |  |  |  | ROZPOCET |  |  |  | 0 | 0 | 0 | 0 | 0 | 1 | 0 | 4 | -402349982
| P |  | Poznámka k položce: - včetně likvidace, veškerých přesunů, odvozu a poplatku za skládku - předpoklad likvidace štěpkováním | [15 empty] | P | 2
| D | 2 | Zakládání |  |  |  | 0 | [5 empty] | 0.69748 |  | 0 |  | 0 | 1 | D | 1 |  |  |  | ROZPOCET | [9 empty] | 0
39 | K | 275315513 | Základové konstrukce z betonu bloky prostého pro prostředí s mrazovými cykly tř. C 30/37 | m3 | 0.884 | 0 | 0 | CS ÚRS 2024 02 |  |  | základní | 0.789 | 0.69748 | 0 | 0 | 0 | 0 | 4 | K | 2 |  |  |  | ROZPOCET |  |  |  | 0 | 0 | 0 | 0 | 0 | 1 | 0 | 4 | -1094009839
| Online PSC |  | https://podminky.urs.cz/item/CS_URS_2024_02/275315513 | [15 empty] | Online PSC | 2
| VV |  | "Pod opěrnou zeď" (0,8*1,9+1,4*2,4+2,2*1,8)*0,1 |  | 0.884 | [13 empty] | VV | 2 | 2 | True | 0 | ROZPOCET
| VV |  | Součet |  | 0.884 | [13 empty] | VV | 2 | 4 | True | 1 | ROZPOCET
| D | 3 | Svislé a kompletní konstrukce |  |  |  | 0 | [5 empty] | 113.687 |  | 0.88938 |  | 0 | 1 | D | 1 |  |  |  | ROZPOCET | [9 empty] | 0
40 | K | 321321116 | Konstrukce vodních staveb z betonu přehrad, jezů a plavebních komor, spodní stavby vodních elektráren, jader přehrad, odběrných věží a výpustných zařízení, opěrných zdí, šachet, šachtic a ostatních konstrukcí železového pro prostředí s mrazovými cykly tř. C 30/37 | m3 | 8.208 | 0 | 0 | CS ÚRS 2024 02 |  |  | základní | 4.591 | 37.6829 | 0 | 0 | 0 | 0 | 4 | K | 2 |  |  |  | ROZPOCET |  |  |  | 0 | 0 | 0 | 0 | 0 | 1 | 0 | 4 | -510053114
| Online PSC |  | https://podminky.urs.cz/item/CS_URS_2024_02/321321116 | [15 empty] | Online PSC | 2
| VV |  | "Základ opěrné zdi" 1,2*4*1,2 |  | 5.76 | [13 empty] | VV | 2 | 2 | True | 0 | ROZPOCET
| VV |  | "Nadzáklad opěrné zdi" 3,4*0,6*1,2 |  | 2.448 | [13 empty] | VV | 2 | 2 | True | 0 | ROZPOCET
| VV | BETON | Součet |  | 8.208 | [13 empty] | VV | 2 | 4 | True | 1 | ROZPOCET
41 | K | 321351010 | Bednění konstrukcí z betonu prostého nebo železového vodních staveb přehrad, jezů a plavebních komor, spodní stavby vodních elektráren, jader přehrad, odběrných věží a výpustných zařízení, opěrných zdí, šachet, šachtic a ostatních konstrukcí zřízení ploch rovinných | m2 | 22.08 | 0 | 0 | CS ÚRS 2024 02 |  |  | základní | 1.963 | 43.343 | 0.0086524 | 0.19105 | 0 | 0 | 4 | K | 2 |  |  |  | ROZPOCET |  |  |  | 0 | 0 | 0 | 0 | 0 | 1 | 0 | 4 | 366437563
| Online PSC |  | https://podminky.urs.cz/item/CS_URS_2024_02/321351010 | [15 empty] | Online PSC | 2
| VV |  | "Základ opěrné zdi" (1,2+4+1,2+4)*1,2 |  | 12.48 | [13 empty] | VV | 2 | 2 | True | 0 | ROZPOCET
| VV |  | "Nadzáklad opěrné zdi" (3,4+0,6+3,4+0,6)*1,2 |  | 9.6 | [13 empty] | VV | 2 | 2 | True | 0 | ROZPOCET
| VV | BEDNĚNÍ | Součet |  | 22.08 | [13 empty] | VV | 2 | 4 | True | 1 | ROZPOCET
42 | K | 321352010 | Bednění konstrukcí z betonu prostého nebo železového vodních staveb přehrad, jezů a plavebních komor, spodní stavby vodních elektráren, jader přehrad, odběrných věží a výpustných zařízení, opěrných zdí, šachet, šachtic a ostatních konstrukcí odstranění ploch rovinných | m2 | 22.08 | 0 | 0 | CS ÚRS 2024 02 |  |  | základní | 0.628 | 13.8662 | 0 | 0 | 0 | 0 | 4 | K | 2 |  |  |  | ROZPOCET |  |  |  | 0 | 0 | 0 | 0 | 0 | 1 | 0 | 4 | -875726634
| Online PSC |  | https://podminky.urs.cz/item/CS_URS_2024_02/321352010 | [15 empty] | Online PSC | 2
| VV |  | BEDNĚNÍ |  | 22.08 | [13 empty] | VV | 2 | 2 | True | 0 | ROZPOCET
| VV |  | Součet |  | 22.08 | [13 empty] | VV | 2 | 4 | True | 1 | ROZPOCET
43 | K | 321366112 | Výztuž železobetonových konstrukcí vodních staveb přehrad, jezů a plavebních komor, spodní stavby vodních elektráren, jader přehrad, odběrných věží a výpustných zařízení, opěrných zdí, šachet, šachtic a ostatních konstrukcí jednotlivé pruty přes 12 do 32 mm, z oceli 10 505 (R) nebo BSt 500 | t | 0.263 | 0 | 0 | CS ÚRS 2024 02 |  |  | základní | 12.838 | 3.3764 | 1.0556 | 0.27762 | 0 | 0 | 4 | K | 2 |  |  |  | ROZPOCET |  |  |  | 0 | 0 | 0 | 0 | 0 | 1 | 0 | 4 | -1709677791
| Online PSC |  | https://podminky.urs.cz/item/CS_URS_2024_02/321366112 | [15 empty] | Online PSC | 2
| VV |  | "80 kg/m3 betonu, 40% prutová výztuž" 0,08*BETON*0,4 |  | 0.263 | [13 empty] | VV | 2 | 2 | True | 0 | ROZPOCET
| VV |  | Součet |  | 0.263 | [13 empty] | VV | 2 | 4 | True | 1 | ROZPOCET
44 | K | 321368211 | Výztuž železobetonových konstrukcí vodních staveb přehrad, jezů a plavebních komor, spodní stavby vodních elektráren, jader přehrad, odběrných věží a výpustných zařízení, opěrných zdí, šachet, šachtic a ostatních konstrukcí svařované sítě z ocelových tažených drátů jakéhokoliv druhu oceli jakéhokoliv průměru a roztečí | t | 0.394 | 0 | 0 | CS ÚRS 2024 02 |  |  | základní | 39.133 | 15.4184 | 1.0396 | 0.40958 | 0 | 0 | 4 | K | 2 |  |  |  | ROZPOCET |  |  |  | 0 | 0 | 0 | 0 | 0 | 1 | 0 | 4 | 287586059
| Online PSC |  | https://podminky.urs.cz/item/CS_URS_2024_02/321368211 | [15 empty] | Online PSC | 2
| VV |  | "80 kg/m3 betonu, 60% síť KARI 8/100/100" 0,08*BETON*0,6 |  | 0.394 | [13 empty] | VV | 2 | 2 | True | 0 | ROZPOCET
| VV |  | Součet |  | 0.394 | [13 empty] | VV | 2 | 4 | True | 1 | ROZPOCET
45 | K | R17 | Příplatek k ceně bednění za latě do bednění do 20/20 mm | m | 10.4 | 0 | 0 |  |  |  | základní | 0 | 0 | 0.00107 | 0.011128 | 0 | 0 | 4 | K | 2 |  |  |  | ROZPOCET |  |  |  | 0 | 0 | 0 | 0 | 0 | 1 | 0 | 4 | -1056850442
| P |  | Poznámka k položce: - výchozí položka 334353927 - upraveno na rozměr 20x20 mm | [15 empty] | P | 2
| VV |  | "Zhlaví betonové zdi a čelo betonové zdi"3,4+0,6+3,4+0,6+1,2+1,2 |  | 10.4 | [13 empty] | VV | 2 | 2 | True | 0 | ROZPOCET
| VV |  | Součet |  | 10.4 | [13 empty] | VV | 2 | 4 | True | 1 | ROZPOCET
| D | 4 | Vodorovné konstrukce |  |  |  | 0 | [5 empty] | 1885.3082 |  | 1647.289 |  | 0 | 1 | D | 1 |  |  |  | ROZPOCET | [9 empty] | 0
46 | K | 457531111 | Filtrační vrstvy jakékoliv tloušťky a sklonu z hrubého drceného kameniva bez zhutnění, frakce od 4-8 do 22-32 mm | m3 | 241.86 | 0 | 0 | CS ÚRS 2024 02 |  |  | základní | 0.115 | 27.8139 | 1.89 | 457.1154 | 0 | 0 | 4 | K | 2 |  |  |  | ROZPOCET |  |  |  | 0 | 0 | 0 | 0 | 0 | 1 | 0 | 4 | 1279322748
| Online PSC |  | https://podminky.urs.cz/item/CS_URS_2024_02/457531111 | [15 empty] | Online PSC | 2
| VV |  | "Podsyp pod rovnaninu u návodního líce, viz tabulka kubatur" 1200*0,2 |  | 240 | [13 empty] | VV | 2 | 2 | True | 0 | ROZPOCET
| VV |  | "Napojení na počátku hráze na svah" 3,3*0,2 |  | 0.66 | [13 empty] | VV | 2 | 2 | True | 0 | ROZPOCET
| VV |  | "Napojení na konci hráze na svah" 2*3*0,2 |  | 1.2 | [13 empty] | VV | 2 | 2 | True | 0 | ROZPOCET
| VV |  | Součet |  | 241.86 | [13 empty] | VV | 2 | 4 | True | 1 | ROZPOCET
47 | K | 463211153 | Rovnanina z lomového kamene neupraveného pro podélné i příčné objekty objemu přes 3 m3 z kamene tříděného, s urovnáním líce a vyklínováním spár úlomky kamene hmotnost jednotlivých kamenů přes 200 do 500 kg | m3 | 567.5 | 0 | 0 | CS ÚRS 2024 02 |  |  | základní | 2.747 | 1558.9225 | 1.848 | 1048.74 | 0 | 0 | 4 | K | 2 |  |  |  | ROZPOCET |  |  |  | 0 | 0 | 0 | 0 | 0 | 1 | 0 | 4 | 13399069
| Online PSC |  | https://podminky.urs.cz/item/CS_URS_2024_02/463211153 | [15 empty] | Online PSC | 2
| VV |  | "Rovnaninu u návodního líce, viz tabulka kubatur" 1100*0,5 |  | 550 | [13 empty] | VV | 2 | 2 | True | 0 | ROZPOCET
| VV |  | "Napojení na počátku hráze na svah" 30*0,5 |  | 15 | [13 empty] | VV | 2 | 2 | True | 0 | ROZPOCET
| VV |  | "Napojení na konci hráze na svah" 5*0,5 |  | 2.5 | [13 empty] | VV | 2 | 2 | True | 0 | ROZPOCET
| VV |  | Součet |  | 567.5 | [13 empty] | VV | 2 | 4 | True | 1 | ROZPOCET
48 | K | 463211158 | Rovnanina z lomového kamene neupraveného pro podélné i příčné objekty objemu přes 3 m3 z kamene tříděného, s urovnáním líce a vyklínováním spár úlomky kamene hmotnost jednotlivých kamenů přes 500 kg | m3 | 91.84 | 0 | 0 | CS ÚRS 2024 02 |  |  | základní | 3.251 | 298.5718 | 1.54 | 141.4336 | 0 | 0 | 4 | K | 2 |  |  |  | ROZPOCET |  |  |  | 0 | 0 | 0 | 0 | 0 | 1 | 0 | 4 | 1486044888
| Online PSC |  | https://podminky.urs.cz/item/CS_URS_2024_02/463211158 | [15 empty] | Online PSC | 2
| VV |  | "Patka opevnění návodního líce" 0,7*0,8*155 |  | 86.8 | [13 empty] | VV | 2 | 2 | True | 0 | ROZPOCET
| VV |  | "Patka u napojení na počátku hráze na svah" 0,7*0,8*7 |  | 3.92 | [13 empty] | VV | 2 | 2 | True | 0 | ROZPOCET
| VV |  | "Patka u napojení na konci hráze na svah" 0,7*0,8*2 |  | 1.12 | [13 empty] | VV | 2 | 2 | True | 0 | ROZPOCET
| VV |  | Součet |  | 91.84 | [13 empty] | VV | 2 | 4 | True | 1 | ROZPOCET
| D | 9 | Ostatní konstrukce a práce, bourání |  |  |  | 0 | [5 empty] | 590.4414 |  | 0.057978 |  | 196.024 | 1 | D | 1 |  |  |  | ROZPOCET | [9 empty] | 0
49 | K | 966055211 | Bourání konstrukcí LTM ve vodních tocích s přemístěním suti na hromady na vzdálenost do 20 m nebo s naložením na dopravní prostředek strojně z betonu železového nebo předpjatého | m3 | 78.4 | 0 | 0 | CS ÚRS 2024 02 |  |  | základní | 6.416 | 503.0144 | 0 | 0 | 2.5 | 196 | 4 | K | 2 |  |  |  | ROZPOCET |  |  |  | 0 | 0 | 0 | 0 | 0 | 1 | 0 | 4 | -626492811
| Online PSC |  | https://podminky.urs.cz/item/CS_URS_2024_02/966055211 | [15 empty] | Online PSC | 2
| VV |  | "Stávající betonová zeď v místě nové hráze, výška zdi 1,2 m, tloušťka 1,0 m, předpokl. výška základu 1,0 m, délka 28 m" ((1,2*1)+(1*1,6))*28 |  | 78.4 | [13 empty] | VV | 2 | 2 | True | 0 | ROZPOCET
| VV |  | Součet |  | 78.4 | [13 empty] | VV | 2 | 4 | True | 1 | ROZPOCET
50 | K | 985131111 | Očištění ploch stěn, rubu kleneb a podlah tlakovou vodou | m2 | 5 | 0 | 0 | CS ÚRS 2024 02 |  |  | základní | 0.273 | 1.365 | 0 | 0 | 0 | 0 | 4 | K | 2 |  |  |  | ROZPOCET |  |  |  | 0 | 0 | 0 | 0 | 0 | 1 | 0 | 4 | 1864039569
| Online PSC |  | https://podminky.urs.cz/item/CS_URS_2024_02/985131111 | [15 empty] | Online PSC | 2
| VV |  | "V místě zavazovací zdi, očištění povrchu stávající zdi" 5 |  | 5 | [13 empty] | VV | 2 | 2 | True | 0 | ROZPOCET
| VV |  | Součet |  | 5 | [13 empty] | VV | 2 | 4 | True | 1 | ROZPOCET
51 | K | 985331115 | Dodatečné vlepování betonářské výztuže včetně vyvrtání a vyčištění otvoru cementovou aktivovanou maltou průměr výztuže 16 mm | m | 24 | 0 | 0 | CS ÚRS 2024 02 |  |  | základní | 3.568 | 85.632 | 0.0007816 | 0.018758 | 0.001 | 0.024 | 4 | K | 2 |  |  |  | ROZPOCET |  |  |  | 0 | 0 | 0 | 0 | 0 | 1 | 0 | 4 | -950156626
| Online PSC |  | https://podminky.urs.cz/item/CS_URS_2024_02/985331115 | [15 empty] | Online PSC | 2
| VV |  | "Kotvení nové zavazovací zdi do stávající zdi" 1*24 |  | 24 | [13 empty] | VV | 2 | 2 | True | 0 | ROZPOCET
| VV |  | Součet |  | 24 | [13 empty] | VV | 2 | 4 | True | 1 | ROZPOCET
52 | M | 13021015 | tyč ocelová kruhová žebírková DIN 488 jakost B500B (10 505) výztuž do betonu D 16mm | t | 0.039 | 0 | 0 | CS ÚRS 2024 02 |  |  | základní | 0 | 0 | 1 | 0.039 | 0 | 0 | 8 | M | 2 |  |  |  | ROZPOCET |  |  |  | 0 | 0 | 0 | 0 | 0 | 1 | 0 | 4 | 344117063
| P |  | Poznámka k položce: Hmotnost: 1,58 kg/m | [15 empty] | P | 2
| VV |  | 24*0,00163 'Přepočtené koeficientem množství |  | 0.039 | [13 empty] | VV | 2 | 2 | False | 1 | ROZPOCET
53 | K | R0102 | Zajištění jímání a čerpání vody dle zvolené technologie po dobu nutnou pro výstavbu | kpl | 1 | 0 | 0 |  |  |  | základní | 0 | 0 | 0 | 0 | 0 | 0 | 4 | K | 2 |  |  |  | ROZPOCET |  |  |  | 0 | 0 | 0 | 0 | 0 | 1 | 0 | 4 | -706324236
| P |  | Poznámka k položce: Převedení vody - čerpání průsaků a srážek do výšky až 10 m s průměrným přítokem do 1000 l/min - pohotovostní čerpací soustavy dimenzovanou na požadovanou čerpací výšku a průtok - včetně zbudování čerpacích studní a jejich likvidace - včetně zbudování zemních hrázek ze zemin vhodných do hrázek (včetně zajištění materiálu) a dostatečně těsnících, jímkovaní, soustředění převáděné vody, rozebrání hrázek | [15 empty] | P | 2
54 | K | R04 | Těsnění spáry betonové konstrukce pásy, profily, tmely profilem, spáry pracovní gumovými pásy | kpl | 1 | 0 | 0 |  |  |  | základní | 0.43 | 0.43 | 0.00022 | 0.00022 | 0 | 0 | 4 | K | 2 |  |  |  | ROZPOCET |  |  |  | 0 | 0 | 0 | 0 | 0 | 1 | 0 | 4 | 493156556
| P |  | Poznámka k položce: -Původně položka URS 931994105 - předpoklad: "Mezi stávající zdí a novou zdí" 2,5 m "Meti základem a nadzákladem nové zdi" 3,4 m | [15 empty] | P | 2
| D | 997 | Přesun sutě |  |  |  | 0 | [5 empty] | 0 |  | 0 |  | 0 | 1 | D | 1 |  |  |  | ROZPOCET | [9 empty] | 0
55 | K | RP5 | Likvidace vybouraných hmot a suti v souladu se zk. O odpadech č 541/2021 Sb. v platném znění. Součástí položky jsou přesuny, doprava a potřebná manipulace se sutí včetně případných poplatků za uložení na skládku. | t | 243.834 | 0 | 0 |  |  |  | základní | 0 | 0 | 0 | 0 | 0 | 0 | 4 | K | 2 |  |  |  | ROZPOCET |  |  |  | 0 | 0 | 0 | 0 | 0 | 1 | 0 | 4 | 1647937965
| P |  | Poznámka k položce: - nevyužitý materiál bude odvezen na skládku/recyklační centrum - včetně poplatku za uložení - předpokládá se odvoz na recyklační centrum/skládku ve vzdálenosti do20 km (Recyklační dvůr – OPEN re-eco, s.r.o., Jiráskova 701, 755 01 Vsetín, IČO: 27796477 ) | [15 empty] | P | 2
| D | 998 | Přesun hmot |  |  |  | 0 | [5 empty] | 835.6582 |  | 0 |  | 0 | 1 | D | 1 |  |  |  | ROZPOCET | [9 empty] | 0
56 | K | 998331011 | Přesun hmot pro nádrže dopravní vzdálenost do 500 m | t | 1648.241 | 0 | 0 | CS ÚRS 2024 02 |  |  | základní | 0.507 | 835.6582 | 0 | 0 | 0 | 0 | 4 | K | 2 |  |  |  | ROZPOCET |  |  |  | 0 | 0 | 0 | 0 | 0 | 1 | 0 | 4 | -610872793
| Online PSC |  | https://podminky.urs.cz/item/CS_URS_2024_02/998331011 | [15 empty] | Online PSC | 2

## 22023-10XR-KM-SO14 - SO14...
[9 empty] | >> skryté sloupce << | [9 empty] | {ca8c83cd-4526-4e90-8bad-9d0706b5a30b} | [5 empty] | BEDNĚNÍ | 15,194 | 2
[19 empty] | 2 | [5 empty] | BETON | 5,36 | 2
| KRYCÍ LIST SOUPISU PRACÍ | [8 empty] | v --- níže se nacházejí doplnkové a pomocné údaje k sestavám --- v | [8 empty] | False
Stavba:
PD Přírodní koupací biotop Lanškroun - SO01 - Protipovodňové úpravy - CS 2024/II
Objekt:
22023-10XR-KM-SO14 - SO14 - Výustní objekt
| KSO: |  |  |  |  | CC-CZ:
| Místo: |  | k.ú. Lanškroun |  |  | Datum: | 17. 9. 2024
| Zadavatel: |  |  |  |  | IČ: | 00279102
|  | Město Lanškroun |  |  |  | DIČ: | CZ699003828
| Zhotovitel: |  |  |  |  | IČ:
DIČ:
| Projektant: |  |  |  |  | IČ: | 00220078
|  | Regioprojekt Brno, s.r.o |  |  |  | DIČ: | CZ00220078
| Zpracovatel: |  |  |  |  | IČ:
|  | Ing. Michal Kachtík |  |  |  | DIČ:
Poznámka:
| Cena bez DPH | [5 empty] | 0
|  |  | Základ daně |  |  | Sazba daně | Výše daně
| DPH | základní | 0 |  |  | 21% | 0
|  | snížená | 0 |  |  | 12% | 0
|  | zákl. přenesená | 0 |  |  | 21% | 0
|  | sníž. přenesená | 0 |  |  | 12% | 0
|  | nulová | 0 |  |  | 0% | 0
| Cena s DPH |  |  | v | CZK |  | 0
REKAPITULACE ČLENĚNÍ SOUPISU PRACÍ
Stavba:
PD Přírodní koupací biotop Lanškroun - SO01 - Protipovodňové úpravy - CS 2024/II
Objekt:
22023-10XR-KM-SO14 - SO14 - Výustní objekt
Místo: |  |  | k.ú. Lanškroun |  |  | Datum: | 17. 9. 2024
Zadavatel: |  |  | Město Lanškroun |  |  | Projektant: | Regioprojekt Brno, s.r.o
Zhotovitel: | [5 empty] | Zpracovatel: | Ing. Michal Kachtík
Kód dílu - Popis | [6 empty] | Cena celkem [CZK]
Náklady stavby celkem | [6 empty] | 0 | [12 empty] | -1
| HSV - Práce a dodávky HSV | [5 empty] | 0
| 2 - Zakládání | [5 empty] | 0
| 3 - Svislé a kompletní konstrukce | [5 empty] | 0
| 9 - Ostatní konstrukce a práce, bourání | [5 empty] | 0
| 998 - Přesun hmot | [5 empty] | 0
SOUPIS PRACÍ
Stavba:
PD Přírodní koupací biotop Lanškroun - SO01 - Protipovodňové úpravy - CS 2024/II
Objekt:
22023-10XR-KM-SO14 - SO14 - Výustní objekt
Místo: |  |  | k.ú. Lanškroun |  |  | Datum: | 17. 9. 2024
Zadavatel: |  |  | Město Lanškroun |  |  | Projektant: | Regioprojekt Brno, s.r.o
Zhotovitel: | [5 empty] | Zpracovatel: | Ing. Michal Kachtík
PČ | Typ | Kód | Popis | MJ | Množství | J.cena [CZK] | Cena celkem [CZK] | Cenová soustava |  |  | DPH | J. Nh [h] | Nh celkem [h] | J. hmotnost [t] | Hmotnost celkem [t] | J. suť [t] | Suť Celkem [t]
Náklady soupisu celkem | [6 empty] | 0 | [5 empty] | 77.722 |  | 0.59218 |  | 0 |  | D | -1 | [13 empty] | 0
| D | HSV | Práce a dodávky HSV |  |  |  | 0 | [5 empty] | 77.722 |  | 0.59218 |  | 0 | 1 | D | 0 |  |  |  | ROZPOCET | [9 empty] | 0
| D | 2 | Zakládání |  |  |  | 0 | [5 empty] | 0.75113 |  | 0 |  | 0 | 1 | D | 1 |  |  |  | ROZPOCET | [9 empty] | 0
1 | K | 275315513 | Základové konstrukce z betonu bloky prostého pro prostředí s mrazovými cykly tř. C 30/37 | m3 | 0.952 | 0 | 0 | CS ÚRS 2024 02 |  |  | základní | 0.789 | 0.75113 | 0 | 0 | 0 | 0 | 4 | K | 2 |  |  |  | ROZPOCET |  |  |  | 0 | 0 | 0 | 0 | 0 | 1 | 0 | 4 | 1282244054
| Online PSC |  | https://podminky.urs.cz/item/CS_URS_2024_02/275315513 | [15 empty] | Online PSC | 2
| VV |  | "Pod nápustný objekt" 2,8*3,4*0,1 |  | 0.952 | [13 empty] | VV | 2 | 2 | True | 0 | ROZPOCET
| VV |  | Součet |  | 0.952 | [13 empty] | VV | 2 | 4 | True | 1 | ROZPOCET
| D | 3 | Svislé a kompletní konstrukce |  |  |  | 0 | [5 empty] | 76.2407 |  | 0.59196 |  | 0 | 1 | D | 1 |  |  |  | ROZPOCET | [9 empty] | 0
2 | K | 321321116 | Konstrukce vodních staveb z betonu přehrad, jezů a plavebních komor, spodní stavby vodních elektráren, jader přehrad, odběrných věží a výpustných zařízení, opěrných zdí, šachet, šachtic a ostatních konstrukcí železového pro prostředí s mrazovými cykly tř. C 30/37 | m3 | 5.36 | 0 | 0 | CS ÚRS 2024 02 |  |  | základní | 4.591 | 24.6078 | 0 | 0 | 0 | 0 | 4 | K | 2 |  |  |  | ROZPOCET |  |  |  | 0 | 0 | 0 | 0 | 0 | 1 | 0 | 4 | -1661521223
| Online PSC |  | https://podminky.urs.cz/item/CS_URS_2024_02/321321116 | [15 empty] | Online PSC | 2
| VV |  | "Základ nápustného objektu" 2,4*1,8*1 |  | 4.32 | [13 empty] | VV | 2 | 2 | True | 0 | ROZPOCET
| VV |  | "Nadzáklad nápustného objektu" (0,7*0,45*1,5)+(0,35*0,45*1,8*2) |  | 1.04 | [13 empty] | VV | 2 | 2 | True | 0 | ROZPOCET
| VV | BETON | Součet |  | 5.36 | [13 empty] | VV | 2 | 4 | True | 1 | ROZPOCET
3 | K | 321351010 | Bednění konstrukcí z betonu prostého nebo železového vodních staveb přehrad, jezů a plavebních komor, spodní stavby vodních elektráren, jader přehrad, odběrných věží a výpustných zařízení, opěrných zdí, šachet, šachtic a ostatních konstrukcí zřízení ploch rovinných | m2 | 15.194 | 0 | 0 | CS ÚRS 2024 02 |  |  | základní | 1.963 | 29.8258 | 0.0086524 | 0.13146 | 0 | 0 | 4 | K | 2 |  |  |  | ROZPOCET |  |  |  | 0 | 0 | 0 | 0 | 0 | 1 | 0 | 4 | 294671107
| Online PSC |  | https://podminky.urs.cz/item/CS_URS_2024_02/321351010 | [15 empty] | Online PSC | 2
| VV |  | "Základ nápustného objektu" (2,4+1,8+2,4+1,8)*1 |  | 8.4 | [13 empty] | VV | 2 | 2 | True | 0 | ROZPOCET
| VV |  | "Nadzáklad nápustného objektu" ((0,45+1,5+0,45+1,5)*0,7)+(0,35*1,8*4)+(1,93*0,4*2) |  | 6.794 | [13 empty] | VV | 2 | 2 | True | 0 | ROZPOCET
| VV | BEDNĚNÍ | Součet |  | 15.194 | [13 empty] | VV | 2 | 4 | True | 1 | ROZPOCET
4 | K | 321352010 | Bednění konstrukcí z betonu prostého nebo železového vodních staveb přehrad, jezů a plavebních komor, spodní stavby vodních elektráren, jader přehrad, odběrných věží a výpustných zařízení, opěrných zdí, šachet, šachtic a ostatních konstrukcí odstranění ploch rovinných | m2 | 15.194 | 0 | 0 | CS ÚRS 2024 02 |  |  | základní | 0.628 | 9.5418 | 0 | 0 | 0 | 0 | 4 | K | 2 |  |  |  | ROZPOCET |  |  |  | 0 | 0 | 0 | 0 | 0 | 1 | 0 | 4 | 1891079169
| Online PSC |  | https://podminky.urs.cz/item/CS_URS_2024_02/321352010 | [15 empty] | Online PSC | 2
| VV |  | BEDNĚNÍ |  | 15.194 | [13 empty] | VV | 2 | 2 | True | 0 | ROZPOCET
| VV |  | Součet |  | 15.194 | [13 empty] | VV | 2 | 4 | True | 1 | ROZPOCET
5 | K | 321366112 | Výztuž železobetonových konstrukcí vodních staveb přehrad, jezů a plavebních komor, spodní stavby vodních elektráren, jader přehrad, odběrných věží a výpustných zařízení, opěrných zdí, šachet, šachtic a ostatních konstrukcí jednotlivé pruty přes 12 do 32 mm, z oceli 10 505 (R) nebo BSt 500 | t | 0.172 | 0 | 0 | CS ÚRS 2024 02 |  |  | základní | 12.838 | 2.2081 | 1.0556 | 0.18156 | 0 | 0 | 4 | K | 2 |  |  |  | ROZPOCET |  |  |  | 0 | 0 | 0 | 0 | 0 | 1 | 0 | 4 | 162780369
| Online PSC |  | https://podminky.urs.cz/item/CS_URS_2024_02/321366112 | [15 empty] | Online PSC | 2
| VV |  | "80 kg/m3 betonu, 40% prutová výztuž" 0,08*BETON*0,4 |  | 0.172 | [13 empty] | VV | 2 | 2 | True | 0 | ROZPOCET
| VV |  | Součet |  | 0.172 | [13 empty] | VV | 2 | 4 | True | 1 | ROZPOCET
6 | K | 321368211 | Výztuž železobetonových konstrukcí vodních staveb přehrad, jezů a plavebních komor, spodní stavby vodních elektráren, jader přehrad, odběrných věží a výpustných zařízení, opěrných zdí, šachet, šachtic a ostatních konstrukcí svařované sítě z ocelových tažených drátů jakéhokoliv druhu oceli jakéhokoliv průměru a roztečí | t | 0.257 | 0 | 0 | CS ÚRS 2024 02 |  |  | základní | 39.133 | 10.0572 | 1.0396 | 0.26716 | 0 | 0 | 4 | K | 2 |  |  |  | ROZPOCET |  |  |  | 0 | 0 | 0 | 0 | 0 | 1 | 0 | 4 | 1398824051
| Online PSC |  | https://podminky.urs.cz/item/CS_URS_2024_02/321368211 | [15 empty] | Online PSC | 2
| VV |  | "80 kg/m3 betonu, 60% síť KARI 8/100/100" 0,08*BETON*0,6 |  | 0.257 | [13 empty] | VV | 2 | 2 | True | 0 | ROZPOCET
| VV |  | Součet |  | 0.257 | [13 empty] | VV | 2 | 4 | True | 1 | ROZPOCET
7 | K | R17 | Příplatek k ceně bednění za latě do bednění do 20/20 mm | m | 11 | 0 | 0 |  |  |  | základní | 0 | 0 | 0.00107 | 0.01177 | 0 | 0 | 4 | K | 2 |  |  |  | ROZPOCET |  |  |  | 0 | 0 | 0 | 0 | 0 | 1 | 0 | 4 | -1154132126
| P |  | Poznámka k položce: - výchozí položka 334353927 - upraveno na rozměr 20x20 mm | [15 empty] | P | 2
| VV |  | "Zhlaví výustního objektu"2,2+1,5+2,2+0,4+1,8+0,7+1,8+0,4 |  | 11 | [13 empty] | VV | 2 | 2 | True | 0 | ROZPOCET
| VV |  | Součet |  | 11 | [13 empty] | VV | 2 | 4 | True | 1 | ROZPOCET
8 | K | R30 | Dodávka a montáž zpetná klapky DN250 z oceli | kpl | 1 | 0 | 0 |  |  |  | základní | 0 | 0 | 0 | 0 | 0 | 0 | 4 | K | 2 |  |  |  | ROZPOCET |  |  |  | 0 | 0 | 0 | 0 | 0 | 1 | 0 | 4 | -1273913213
| P |  | Poznámka k položce: - včetně dodávky a montáže zpětné klapky - klapka z ušlechtilé oceli - včetně antikorozní ochrany, opatřeny odolným nátěrem - předpoklad připojení na přírubu - kompletní klapka se všemi potřebnými fixačními prvky a s těsnicím materiálem | [15 empty] | P | 2
| D | 9 | Ostatní konstrukce a práce, bourání |  |  |  | 0 | [5 empty] | 0.43 |  | 0.00022 |  | 0 | 1 | D | 1 |  |  |  | ROZPOCET | [9 empty] | 0
9 | K | R0102 | Zajištění jímání a čerpání vody dle zvolené technologie po dobu nutnou pro výstavbu | kpl | 1 | 0 | 0 |  |  |  | základní | 0 | 0 | 0 | 0 | 0 | 0 | 4 | K | 2 |  |  |  | ROZPOCET |  |  |  | 0 | 0 | 0 | 0 | 0 | 1 | 0 | 4 | -1212956330
| P |  | Poznámka k položce: Převedení vody - čerpání průsaků a srážek do výšky až 10 m s průměrným přítokem do 1000 l/min - pohotovostní čerpací soustavy dimenzovanou na požadovanou čerpací výšku a průtok - včetně zbudování čerpacích studní a jejich likvidace - včetně zbudování zemních hrázek ze zemin vhodných do hrázek (včetně zajištění materiálu) a dostatečně těsnících, jímkovaní, soustředění převáděné vody, rozebrání hrázek | [15 empty] | P | 2
10 | K | R04 | Těsnění spáry betonové konstrukce pásy, profily, tmely profilem, spáry pracovní gumovými pásy | kpl | 1 | 0 | 0 |  |  |  | základní | 0.43 | 0.43 | 0.00022 | 0.00022 | 0 | 0 | 4 | K | 2 |  |  |  | ROZPOCET |  |  |  | 0 | 0 | 0 | 0 | 0 | 1 | 0 | 4 | 174412673
| P |  | Poznámka k položce: -Původně položka URS 931994105 - předpoklad: "Meti základem a nadzákladem výustního objektui" 2,2 + 1,5 + 2,2 m | [15 empty] | P | 2
| D | 998 | Přesun hmot |  |  |  | 0 | [5 empty] | 0.30014 |  | 0 |  | 0 | 1 | D | 1 |  |  |  | ROZPOCET | [9 empty] | 0
11 | K | 998331011 | Přesun hmot pro nádrže dopravní vzdálenost do 500 m | t | 0.592 | 0 | 0 | CS ÚRS 2024 02 |  |  | základní | 0.507 | 0.30014 | 0 | 0 | 0 | 0 | 4 | K | 2 |  |  |  | ROZPOCET |  |  |  | 0 | 0 | 0 | 0 | 0 | 1 | 0 | 4 | -22072424
| Online PSC |  | https://podminky.urs.cz/item/CS_URS_2024_02/998331011 | [15 empty] | Online PSC | 2

## Seznam figur
SEZNAM FIGUR
Kód: | 22023-10XR-KM
Stavba: | PD Přírodní koupací biotop Lanškroun - SO01 - Protipovodňové úpravy - CS 2024/II
Datum: | 17. 9. 2024
Kód | Popis | MJ | Výměra
22023-10XR-KM-SO01 | SO01 - Protipovodňové úpravy
BEDNĚNÍ |  |  | 22.08
| "Základ opěrné zdi" (1,2+4+1,2+4)*1,2 |  | 12.48
| "Nadzáklad opěrné zdi" (3,4+0,6+3,4+0,6)*1,2 |  | 9.6
BEDNĚNÍ | Součet |  | 22.08
Použití figury:
321351010 | Bednění konstrukcí vodních staveb rovinné - zřízení | m2 | 22.08
321352010 | Bednění konstrukcí vodních staveb rovinné - odstranění | m2 | 22.08
BETON |  |  | 8.208
| "Základ opěrné zdi" 1,2*4*1,2 |  | 5.76
| "Nadzáklad opěrné zdi" 3,4*0,6*1,2 |  | 2.448
BETON | Součet |  | 8.208
Použití figury:
321321116 | Konstrukce vodních staveb ze ŽB mrazuvzdorného tř. C 30/37 | m3 | 8.208
321366112 | Výztuž železobetonových konstrukcí vodních staveb z oceli 10 505 D do 32 mm | t | 0.263
321368211 | Výztuž železobetonových konstrukcí vodních staveb ze svařovaných sítí | t | 0.394
HRÁZ |  |  | 3187
| "Zámek" ZÁMEK |  | 287
| "Hráz" 2900 |  | 2900
HRÁZ | Součet |  | 3187
Použití figury:
171103201 | Uložení sypanin z horniny třídy těžitelnosti I a II skupiny 1 až 4 do hrází nádrží se zhutněním 100 % PS C s příměsí jílu do 20 % | m3 | 3187
162251102 | Vodorovné přemístění přes 20 do 50 m výkopku/sypaniny z horniny třídy těžitelnosti I skupiny 1 až 3 | m3 | 1602.45
162351103 | Vodorovné přemístění přes 50 do 500 m výkopku/sypaniny z horniny třídy těžitelnosti I skupiny 1 až 3 | m3 | 3739.05
167151111 | Nakládání výkopku z hornin třídy těžitelnosti I skupiny 1 až 3 přes 100 m3 | m3 | 4077
R07 | Dovoz vhodné zeminy do násypů hráze | m3 | 2230.9
ODKOPÁVKY |  |  | 890
| "Odkopávky pro základovou spáru v místě hráze, viz tabulka kubatur přílohy D.1." 890 |  | 890
ODKOPÁVKY | Součet |  | 890
Použití figury:
122251105 | Odkopávky a prokopávky nezapažené v hornině třídy těžitelnosti I skupiny 3 objem do 1000 m3 strojně | m3 | 890
162251102 | Vodorovné přemístění přes 20 do 50 m výkopku/sypaniny z horniny třídy těžitelnosti I skupiny 1 až 3 | m3 | 1602.45
162351103 | Vodorovné přemístění přes 50 do 500 m výkopku/sypaniny z horniny třídy těžitelnosti I skupiny 1 až 3 | m3 | 3739.05
167151111 | Nakládání výkopku z hornin třídy těžitelnosti I skupiny 1 až 3 přes 100 m3 | m3 | 4077
171151103 | Uložení sypaniny z hornin soudržných do násypů zhutněných strojně | m3 | 890
ORNICE_KORUNA |  |  | 165
| "Koruna hráze v ploše 165 m2 - měřeno ze situace" 165 |  | 165
ORNICE_KORUNA | Součet |  | 165
Použití figury:
181351103 | Rozprostření ornice tl vrstvy do 200 mm pl přes 100 do 500 m2 v rovině nebo ve svahu do 1:5 strojně | m2 | 165
162206113 | Vodorovné přemístění do 100 m bez naložení výkopku ze zemin schopných zúrodnění | m3 | 33
167103101 | Nakládání výkopku ze zemin schopných zúrodnění | m3 | 33
181451121 | Založení lučního trávníku výsevem pl přes 1000 m2 v rovině a ve svahu do 1:5 | m2 | 165
181951112 | Úprava pláně v hornině třídy těžitelnosti I skupiny 1 až 3 se zhutněním strojně | m2 | 165
RÝHY |  |  | 77.5
| "Dohlubování rýhy pro opevnění patky návodního líce" 0,5*155 |  | 77.5
RÝHY | Součet |  | 77.5
Použití figury:
132251103 | Hloubení rýh nezapažených š do 800 mm v hornině třídy těžitelnosti I skupiny 3 objem do 100 m3 strojně | m3 | 77.5
162251102 | Vodorovné přemístění přes 20 do 50 m výkopku/sypaniny z horniny třídy těžitelnosti I skupiny 1 až 3 | m3 | 1602.45
162351103 | Vodorovné přemístění přes 50 do 500 m výkopku/sypaniny z horniny třídy těžitelnosti I skupiny 1 až 3 | m3 | 3739.05
STROM_DO_300 |  |  | 2
| 2 |  | 2
STROM_DO_300 | Součet |  | 2
Použití figury:
112101101 | Odstranění stromů listnatých průměru kmene přes 100 do 300 mm | kus | 2
112251101 | Odstranění pařezů průměru přes 100 do 300 mm | kus | 2
162201411 | Vodorovné přemístění kmenů stromů listnatých do 1 km D kmene přes 100 do 300 mm | kus | 2
STROM_DO_500 |  |  | 6
| 6 |  | 6
STROM_DO_500 | Součet |  | 6
Použití figury:
112101102 | Odstranění stromů listnatých průměru kmene přes 300 do 500 mm | kus | 6
112251102 | Odstranění pařezů průměru přes 300 do 500 mm | kus | 6
162201412 | Vodorovné přemístění kmenů stromů listnatých do 1 km D kmene přes 300 do 500 mm | kus | 6
STROM_DO_700 |  |  | 2
| 2 |  | 2
STROM_DO_700 | Součet |  | 2
Použití figury:
112101103 | Odstranění stromů listnatých průměru kmene přes 500 do 700 mm | kus | 2
112251103 | Odstranění pařezů průměru přes 500 do 700 mm | kus | 2
162201413 | Vodorovné přemístění kmenů stromů listnatých do 1 km D kmene přes 500 do 700 mm | kus | 2
STROM_DO_900 |  |  | 3
| 3 |  | 3
STROM_DO_900 | Součet |  | 3
Použití figury:
112101104 | Odstranění stromů listnatých průměru kmene přes 700 do 900 mm | kus | 3
112251104 | Odstranění pařezů průměru přes 700 do 900 mm | kus | 3
162201414 | Vodorovné přemístění kmenů stromů listnatých do 1 km D kmene přes 700 do 900 mm | kus | 3
VÝKOPY |  |  | 297
| "Zavazovací zámek hráze, viz tabulka kubatur" 287 |  | 287
| "Výkop pro betonou zeď"10 |  | 10
VÝKOPY | Součet |  | 297
Použití figury:
131251104 | Hloubení jam nezapažených v hornině třídy těžitelnosti I skupiny 3 objem do 500 m3 strojně | m3 | 297
162251102 | Vodorovné přemístění přes 20 do 50 m výkopku/sypaniny z horniny třídy těžitelnosti I skupiny 1 až 3 | m3 | 1602.45
162351103 | Vodorovné přemístění přes 50 do 500 m výkopku/sypaniny z horniny třídy těžitelnosti I skupiny 1 až 3 | m3 | 3739.05
ZÁMEK |  |  | 287
| "Zavazovací zámek hráze, viz tabulka kubatur" 287 |  | 287
ZÁMEK | Mezisoučet |  | 287
Použití figury:
131251104 | Hloubení jam nezapažených v hornině třídy těžitelnosti I skupiny 3 objem do 500 m3 strojně | m3 | 297
171103201 | Uložení sypanin z horniny třídy těžitelnosti I a II skupiny 1 až 4 do hrází nádrží se zhutněním 100 % PS C s příměsí jílu do 20 % | m3 | 3187
22023-10XR-KM-SO14 | SO14 - Výustní objekt
BEDNĚNÍ |  |  | 15.194
| "Základ nápustného objektu" (2,4+1,8+2,4+1,8)*1 |  | 8.4
| "Nadzáklad nápustného objektu" ((0,45+1,5+0,45+1,5)*0,7)+(0,35*1,8*4)+(1,93*0,4*2) |  | 6.794
BEDNĚNÍ | Součet |  | 15.194
Použití figury:
321351010 | Bednění konstrukcí vodních staveb rovinné - zřízení | m2 | 15.194
321352010 | Bednění konstrukcí vodních staveb rovinné - odstranění | m2 | 15.194
BETON |  |  | 5.36
| "Základ nápustného objektu" 2,4*1,8*1 |  | 4.32
| "Nadzáklad nápustného objektu" (0,7*0,45*1,5)+(0,35*0,45*1,8*2) |  | 1.04
BETON | Součet |  | 5.36
Použití figury:
321321116 | Konstrukce vodních staveb ze ŽB mrazuvzdorného tř. C 30/37 | m3 | 5.36
321366112 | Výztuž železobetonových konstrukcí vodních staveb z oceli 10 505 D do 32 mm | t | 0.172
321368211 | Výztuž železobetonových konstrukcí vodních staveb ze svařovaných sítí | t | 0.257

## Pokyny pro vyplnění
Struktura údajů, formát souboru a metodika pro zpracování
Struktura
Soubor je složen ze záložky Rekapitulace stavby a záložek s názvem soupisu prací pro jednotlivé objekty ve formátu XLSX. Každá ze záložek přitom obsahuje
ještě samostatné sestavy vymezené orámovaním a nadpisem sestavy.
Rekapitulace stavby obsahuje sestavu Rekapitulace stavby a Rekapitulace objektů stavby a soupisů prací.
V sestavě Rekapitulace stavby jsou uvedeny informace identifikující předmět veřejné zakázky na stavební práce, KSO, CC-CZ, CZ-CPV, CZ-CPA a rekapitulaci
celkové nabídkové ceny uchazeče.
Termínem "uchazeč" (resp. zhotovitel) se myslí "účastník zadávacího řízení" ve smyslu zákona o zadávání veřejných zakázek.
V sestavě Rekapitulace objektů stavby a soupisů prací je uvedena rekapitulace stavebních objektů, inženýrských objektů, provozních souborů,
vedlejších a ostatních nákladů a ostatních nákladů s rekapitulací nabídkové ceny za jednotlivé soupisy prací. Na základě údaje Typ je možné
identifikovat, zda se jedná o objekt nebo soupis prací pro daný objekt:
|  | STA | Stavební objekt pozemní
|  | ING | Stavební objekt inženýrský
|  | PRO | Provozní soubor
|  | VON | Vedlejší a ostatní náklady
|  | OST | Ostatní
|  | Soupis | Soupis prací pro daný typ objektu
Soupis prací pro jednotlivé objekty obsahuje sestavy Krycí list soupisu prací, Rekapitulace členění soupisu prací, Soupis prací. Za soupis prací může být považován
i objekt stavby v případě, že neobsahuje podřízenou zakázku.
Krycí list soupisu obsahuje rekapitulaci informací o předmětu veřejné zakázky ze sestavy Rekapitulace stavby, informaci o zařazení objektu do KSO,
CC-CZ, CZ-CPV, CZ-CPA a rekapitulaci celkové nabídkové ceny uchazeče za aktuální soupis prací.
Rekapitulace členění soupisu prací obsahuje rekapitulaci soupisu prací ve všech úrovních členění soupisu tak, jak byla tato členění použita (např.
stavební díly, funkční díly, případně jiné členění) s rekapitulací nabídkové ceny.
Soupis prací obsahuje položky veškerých stavebních nebo montážních prací, dodávek materiálů a služeb nezbytných pro zhotovení stavebního objektu,
inženýrského objektu, provozního souboru, vedlejších a ostatních nákladů.
Pro položky soupisu prací se zobrazují následující informace:
|  | PČ |  | Pořadové číslo položky v aktuálním soupisu
|  | TYP |  | Typ položky: K - konstrukce, M - materiál, PP - plný popis, PSC - poznámka k souboru cen, P - poznámka k položce, VV - výkaz výměr, FIG - rozpad figur
|  | Kód |  | Kód položky
|  | Popis |  | Zkrácený popis položky
|  | MJ |  | Měrná jednotka položky
|  | Množství |  | Množství v měrné jednotce
|  | J.cena |  | Jednotková cena položky. Zadaní může obsahovat namísto J.ceny sloupce J.materiál a J.montáž, jejichž součet definuje
J.cenu položky.
|  | Cena celkem |  | Celková cena položky daná jako součin množství a j.ceny
|  | Cenová soustava |  | Příslušnost položky do cenové soustavy
Ke každé položce soupisu prací se na samostatných řádcích může zobrazovat:
Plný popis položky
Poznámka k souboru cen a poznámka zadavatele
Výkaz výměr
Pokud je k řádku výkazu výměr evidovaný údaj ve sloupci Kód, jedná se o definovaný odkaz, na který se může odvolávat výkaz výměr z jiné položky.
Metodika pro zpracování
Jednotlivé sestavy jsou v souboru provázány. Editovatelné pole jsou zvýrazněny žlutým podbarvením, ostatní pole neslouží k editaci a nesmí být jakkoliv
modifikovány.
Uchazeč je pro podání nabídky povinen vyplnit žlutě podbarvená pole:
Pole Uchazeč v sestavě Rekapitulace stavby - zde uchazeč vyplní svůj název (název subjektu)
Pole IČ a DIČ v sestavě Rekapitulace stavby - zde uchazeč vyplní svoje IČ a DIČ
Datum v sestavě Rekapitulace stavby - zde uchazeč vyplní datum vytvoření nabídky
J.cena = jednotková cena v sestavě Soupis prací o maximálním počtu desetinných míst uvedených v poli
- pokud sestavy soupisů prací obsahují pole J.cena, měla by být všechna tato pole vyplněna nenulovými
Poznámka - nepovinný údaj pro položku soupisu
V případě, že sestavy soupisů prací neobsahují pole J.cena, potom ve všech soupisech prací obsahují pole:
- J.materiál - jednotková cena materiálu
- J.montáž - jednotková cena montáže
Uchazeč v tomto případě by měl vyplnit všechna pole J.materiál a pole J.montáž nenulovými kladnými číslicemi. V případech, kdy položka
neobsahuje žádný materiál je přípustné, aby pole J.materiál bylo vyplněno nulou. V případech, kdy položka neobsahuje žádnou montáž je přípustné,
aby pole J.montáž bylo vyplněno nulou. Obě pole - J.materiál, J.Montáž u jedné položky by však neměly být vyplněny nulou.
Rekapitulace stavby
Název |  |  | Povinný |  | Popis | Typ | Max. počet
atributu |  |  | (A/N) |  |  |  | znaků
Kód |  |  | A |  | Kód stavby | String | 20
Stavba |  |  | A |  | Název stavby | String | 120
Místo |  |  | N |  | Místo stavby | String | 50
Datum |  |  | A |  | Datum vykonaného exportu | Date
KSO |  |  | N |  | Klasifikace stavebního objektu | String | 15
CC-CZ |  |  | N |  | Klasifikace stavbeních děl | String | 15
CZ-CPV |  |  | N |  | Společný slovník pro veřejné zakázky | String | 20
CZ-CPA |  |  | N |  | Klasifikace produkce podle činností | String | 20
Zadavatel |  |  | N |  | Zadavatel zadaní | String | 50
IČ |  |  | N |  | IČ zadavatele zadaní | String | 20
DIČ |  |  | N |  | DIČ zadavatele zadaní | String | 20
Uchazeč |  |  | N |  | Uchazeč veřejné zakázky | String | 50
Projektant |  |  | N |  | Projektant | String | 50
Poznámka |  |  | N |  | Poznámka k zadání | String | 255
Sazba DPH |  |  | A |  | Rekapitulace sazeb DPH u položek soupisů | eGSazbaDph
Základna DPH |  |  | A |  | Základna DPH určena součtem celkové ceny z položek soupisů | Double
Hodnota DPH |  |  | A |  | Hodnota DPH | Double
Cena bez DPH |  |  | A |  | Celková cena bez DPH za celou stavbu. Sčítává se ze všech listů. | Double
Cena s DPH |  |  | A |  | Celková cena s DPH za celou stavbu | Double
Rekapitulace objektů stavby a soupisů prací
Název |  |  | Povinný |  | Popis | Typ | Max. počet
atributu |  |  | (A/N) |  |  |  | znaků
Kód |  |  | A |  | Přebírá se z Rekapitulace stavby | String | 20
Stavba |  |  | A |  | Přebírá se z Rekapitulace stavby | String | 120
Místo |  |  | N |  | Přebírá se z Rekapitulace stavby | String | 50
Datum |  |  | A |  | Přebírá se z Rekapitulace stavby | Date
Zadavatel |  |  | N |  | Přebírá se z Rekapitulace stavby | String | 50
Projektant |  |  | N |  | Přebírá se z Rekapitulace stavby | String | 50
Uchazeč |  |  | N |  | Přebírá se z Rekapitulace stavby | String | 50
Kód |  |  | A |  | Kód objektu | String | 20
Objektu, Soupis prací |  |  | A |  | Název objektu | String | 120
Cena bez DPH |  |  | A |  | Cena bez DPH za daný objekt | Double
Cena s DPH |  |  | A |  | Cena spolu s DPH za daný objekt | Double
Typ |  |  | A |  | Typ zakázky | eGTypZakazky
Krycí list soupisu
Název |  |  | Povinný |  | Popis | Typ | Max. počet
atributu |  |  | (A/N) |  |  |  | znaků
Stavba |  |  | A |  | Přebírá se z Rekapitulace stavby | String | 120
Objekt |  |  | A |  | Kód a název objektu | String | 20 + 120
Soupis |  |  | A |  | Kód a název soupisu | String | 20 + 120
KSO |  |  | N |  | Klasifikace stavebního objektu | String | 15
CC-CZ |  |  | N |  | Klasifikace stavbeních děl | String | 15
CZ-CPV |  |  | N |  | Společný slovník pro veřejné zakázky | String | 20
CZ-CPA |  |  | N |  | Klasifikace produkce podle činností | String | 20
Místo |  |  | N |  | Přebírá se z Rekapitulace stavby | String | 50
Zadavatel |  |  | N |  | Přebírá se z Rekapitulace stavby | String | 50
Uchazeč |  |  | N |  | Přebírá se z Rekapitulace stavby | String | 50
Projektant |  |  | N |  | Přebírá se z Rekapitulace stavby | String | 50
Poznámka |  |  | N |  | Poznámka k soupisu prací | String | 255
Sazba DPH |  |  | A |  | Rekapitulace sazeb DPH na položkách aktuálního soupisu | eGSazbaDph
Základna DPH |  |  | A |  | Základna DPH určena součtem celkové ceny z položek aktuálního soupisu | Double
Hodnota DPH |  |  | A |  | Hodnota DPH | Double
Cena bez DPH |  |  | A |  | Cena bez DPH za daný soupis | Double
Cena s DPH |  |  | A |  | Cena s DPH za daný soupis | Double
Rekapitulace členění soupisu prací
Název |  |  | Povinný |  | Popis | Typ | Max. počet
atributu |  |  | (A/N) |  |  |  | znaků
Stavba |  |  | A |  | Přebírá se z Rekapitulace stavby | String | 120
Objekt |  |  | A |  | Kód a název objektu, přebírá se z Krycího listu soupisu | String | 20 + 120
Soupis |  |  | A |  | Kód a název objektu, přebírá se z Krycího listu soupisu | String | 20 + 120
Místo |  |  | N |  | Přebírá se z Rekapitulace stavby | String | 50
Datum |  |  | A |  | Přebírá se z Rekapitulace stavby | Date
Zadavatel |  |  | N |  | Přebírá se z Rekapitulace stavby | String | 50
Projektant |  |  | N |  | Přebírá se z Rekapitulace stavby | String | 50
Uchazeč |  |  | N |  | Přebírá se z Rekapitulace stavby | String | 50
Kód dílu - Popis |  |  | A |  | Kód a název dílu ze soupisu | String | 20 + 100
Cena celkem |  |  | A |  | Cena celkem za díl ze soupisu | Double
Soupis prací
Název |  |  | Povinný |  | Popis | Typ | Max. počet
atributu |  |  | (A/N) |  |  |  | znaků
Stavba |  |  | A |  | Přebírá se z Rekapitulace stavby | String | 120
Objekt |  |  | A |  | Kód a název objektu | String | 20 + 120
Soupis |  |  | A |  | Přebírá se z Krycího listu soupisu | String | 20 + 120
Místo |  |  | N |  | Přebírá se z Krycího listu soupisu | String | 50
Datum |  |  | A |  | Přebírá se z Krycího listu soupisu | Date
Zadavatel |  |  | N |  | Přebírá se z Krycího listu soupisu | String | 50
Projektant |  |  | N |  | Přebírá se z Krycího listu soupisu | String | 50
Uchazeč |  |  | N |  | Přebírá se z Krycího listu soupisu | String | 50
PČ |  |  | A |  | Pořadové číslo položky soupisu | Long
Typ |  |  | A |  | Typ položky soupisu | eGTypPolozky | 1
Kód |  |  | A |  | Kód položky ze soupisu | String | 20
Popis |  |  | A |  | Popis položky ze soupisu | String | 255
MJ |  |  | A |  | Měrná jednotka položky | String | 10
Množství |  |  | A |  | Množství položky soupisu | Double
J.Cena |  |  | A |  | Jednotková cena položky | Double
Cena celkem |  |  | A |  | Cena celkem vyčíslena jako J.Cena * Množství | Double
Cenová soustava |  |  | N |  | Zařazení položky do cenové soustavy | String | 50
p |  |  | N |  | Poznámka položky ze soupisu | Memo
psc |  |  | N |  | Poznámka k souboru cen ze soupisu | Memo
pp |  |  | N |  | Plný popis položky ze soupisu | Memo
vv |  |  | N |  | Výkaz výměr (figura, výraz, výměra) ze soupisu | Text,Text,Double | 20, 150
fig |  |  | N |  | Rozpad figur | Text,Text,Double | 20, 150
DPH |  |  | A |  | Sazba DPH pro položku | eGSazbaDPH
Hmotnost |  |  | A |  | Hmotnost položky ze soupisu | Double
Suť |  |  | A |  | Suť položky ze soupisu | Double
Nh |  |  | N |  | Normohodiny položky ze soupisu | Double
Datová věta
Typ věty |  |  | Hodnota |  | Význam
eGSazbaDPH |  |  | základní |  | Základní sazba DPH
|  |  | snížená |  | Snížená sazba DPH
|  |  | nulová |  | Nulová sazba DPH
|  |  | zákl. přenesená |  | Základní sazba DPH přenesená
|  |  | sníž. přenesená |  | Snížená sazba DPH přenesená
eGTypZakazky |  |  | STA |  | Stavební objekt
|  |  | PRO |  | Provozní soubor
|  |  | ING |  | Inženýrský objekt
|  |  | VON |  | Vedlejší a ostatní náklady
|  |  | OST |  | Ostatní náklady
eGTypPolozky |  |  | 1 |  | Položka typu HSV
|  |  | 2 |  | Položka typu PSV
|  |  | 3 |  | Položka typu M
|  |  | 4 |  | Položka typu OST