## Stavební rozpočet
Stavební rozpočet | [31 empty] | 0 | 0 | 0
Název stavby: |  |  | Přírodní koupací biotop Lanškroun - SO 701 Areálové nezpevněné plochy a sadové úpravy |  | Doba výstavby: |  |  | Objednatel:
Druh stavby: |  |  |  |  | Začátek výstavby: |  | 28.10.2024 | Projektant:
Lokalita: |  |  | Lanškroun |  | Konec výstavby: |  |  | Zhotovitel:
JKSO: |  |  | 823 |  | Zpracováno dne: |  | 28.10.2024 | Zpracoval:
Č | Objekt | Kód | Zkrácený popis / Varianta |  | MJ | Množství | Cena/MJ | Sazba DPH | Náklady (Kč) |  |  | Náklady (Kč) | Hmotnost (t) |  | Cenová | [32 empty] | ISWORK | GROUPCODE | VATTAX
|  |  | Rozměry |  |  |  | (Kč) |  | Dodávka | Montáž | Celkem | Celkem vč. DPH | Jednot. | Celkem | soustava | Přesuny | Typ skupiny | HSV mat | HSV prac | PSV mat | PSV prac | Mont mat | Mont prac | Ostatní mat. | [20 empty] | MAT | WORK | CELK
|  | 11 | Přípravné a přidružené práce | [5 empty] | 0 | 0 | 0 | 0 |  | 0 | [17 empty] | 0 | 0 | 0
1 |  | 111203111R00 | Odstranění pařezu odfrézováním až do hloubky 50 cm |  | m2 | 2.57 | 0 | 21 | 0 | 0 | 0 | 0 | 0 | 0 | RTS I / 2024 | 0 |  | 0 | 0 | 0 | 0 | 0 | 0 | 0 | 0 | 0 | 0 | 21 | 0 | 0 | 1 |  |  |  | 0 | 0 | 0 | 11_ | 1_ | _ | 0 | 0 | 0 | 0 | 0 | 0 | 0 |  | 11 | 21 | Odstranění pařezu odfrézováním až do hloubky 50 cm
|  | Varianta: | pro kácení ve ztíž. podmínkách
|  |  | 2*3,14*0,15*0,15 | bříza, modřín do 30 cm |  | 0.14
|  |  | 7*3,14*0,2*0,2 | břízy, smrky, modřín do 40 cm |  | 0.88
|  |  | 5*3,14*0,25*0,25 | břízy, lipy, javor do 50 cm |  | 0.98
|  |  | 2*3,14*0,3*0,3 | javor a bříza do 60 cm |  | 0.57
|  | RTS komentář: | do hloubky 500 mm pod úroveň terénu Poznámky: 1. Průměr kmene se měří v místě řezu. 2. V položce nejsou zakalkulovány náklady na případný odvoz odpadu. Tyto náklady se oceňují individuálně. 3. V položce nejsou zakalkulovány náklady na zásyp jámy vzniklé frézováním. Tyto náklady se oceňují položkami souboru 174 20 - 12 Zásyp jam po pařezech, části A 01 ceníku 800 - 1 Zemní práce. 4. Položky jsou určeny pro práce rovině a ve svahu do 1:5. Práce při větších sklonech svahu je nutné řešit individuální kalkulací. 5. Dřeviny měkké jsou: smrk, borovice, jedle, topol, vrba, lípa, modřín, douglaska kleč, jalovec, bříza, olše, střemcha. 6. Dřeviny tvrdé jsou: kaštan jedlý, platan, jilm, líska, dub, buk, ořešák, javor, javor, třešeň, jabloň, hrušeň, jasan, akát, habr, dřín, svída. 7. Ceny frézování pařezů průměru nad 1 m se určují individuální kalkulací. | [47 empty] | do hloubky 500 mm pod úroveň terénu Poznámky: 1. Průměr kmene se měří v místě řezu. 2. V položce nejsou zakalkulovány náklady na případný odvoz odpadu. Tyto náklady se oceňují individuálně. 3. V položce nejsou zakalkulovány náklady na zásyp jámy vzniklé frézováním. Tyto náklady se oceňují položkami souboru 174 20 - 12 Zásyp jam po pařezech, části A 01 ceníku 800 - 1 Zemní práce. 4. Položky jsou určeny pro práce rovině a ve svahu do 1:5. Práce při větších sklonech svahu je nutné řešit individuální kalkulací. 5. Dřeviny měkké jsou: smrk, borovice, jedle, topol, vrba, lípa, modřín, douglaska kleč, jalovec, bříza, olše, střemcha. 6. Dřeviny tvrdé jsou: kaštan jedlý, platan, jilm, líska, dub, buk, ořešák, javor, javor, třešeň, jabloň, hrušeň, jasan, akát, habr, dřín, svída. 7. Ceny frézování pařezů průměru nad 1 m se určují individuální kalkulací.
2 |  | 112100010RA0 | Kácení stromů 20-30 cm, naložení a odvoz do 1 km |  | kus | 0 | 0 | 21 | 0 | 0 | 0 | 0 | 0 | 0 | RTS I / 2024 | 0 |  | 0 | 0 | 0 | 0 | 0 | 0 | 0 | 0 | 0 | 0 | 21 | 0 | 0 | 1 |  |  |  | 0 | 0 | 0 | 11_ | 1_ | _ | 0 | 0 | 0 | 0 | 0 | 0 | 0 |  | 11 | 21 | Kácení stromů 20-30 cm, naložení a odvoz do 1 km
|  | Varianta: | Včetně odstranění pařezů, odvoz do 1 km
|  | RTS komentář: | Kácení stromů s odřezáním kmene a s odvětvením, odstranění pařezů s přesekáním kořenů, naložení kmenů a pařezů na dopravní prostředek a vodorovné přemístění, spálení větví. | [47 empty] | Kácení stromů s odřezáním kmene a s odvětvením, odstranění pařezů s přesekáním kořenů, naložení kmenů a pařezů na dopravní prostředek a vodorovné přemístění, spálení větví.
3 |  | 112100011RA0 | Kácení stromů 30-40 cm, naložení a odvoz do 1 km |  | kus | 0 | 0 | 21 | 0 | 0 | 0 | 0 | 0 | 0 | RTS I / 2024 | 0 |  | 0 | 0 | 0 | 0 | 0 | 0 | 0 | 0 | 0 | 0 | 21 | 0 | 0 | 1 |  |  |  | 0 | 0 | 0 | 11_ | 1_ | _ | 0 | 0 | 0 | 0 | 0 | 0 | 0 |  | 11 | 21 | Kácení stromů 30-40 cm, naložení a odvoz do 1 km
|  | Varianta: | Včetně odstranění pařezů a odvozu do 1 km
|  | RTS komentář: | Kácení stromů s odřezáním kmene a s odvětvením, odstranění pařezů s přesekáním kořenů, naložení kmenů a pařezů na dopravní prostředek a vodorovné přemístění, spálení větví. | [47 empty] | Kácení stromů s odřezáním kmene a s odvětvením, odstranění pařezů s přesekáním kořenů, naložení kmenů a pařezů na dopravní prostředek a vodorovné přemístění, spálení větví.
4 |  | 112100012RA0 | Kácení stromů 40-50 cm, naložení a odvoz do 1 km |  | kus | 0 | 0 | 21 | 0 | 0 | 0 | 0 | 0 | 0 | RTS I / 2024 | 0 |  | 0 | 0 | 0 | 0 | 0 | 0 | 0 | 0 | 0 | 0 | 21 | 0 | 0 | 1 |  |  |  | 0 | 0 | 0 | 11_ | 1_ | _ | 0 | 0 | 0 | 0 | 0 | 0 | 0 |  | 11 | 21 | Kácení stromů 40-50 cm, naložení a odvoz do 1 km
|  | Varianta: | Včetně odstranění pařezů a odvozu do 1 km
|  | RTS komentář: | Kácení stromů s odřezáním kmene a s odvětvením, odstranění pařezů s přesekáním kořenů, naložení kmenů a pařezů na dopravní prostředek a vodorovné přemístění, spálení větví. | [47 empty] | Kácení stromů s odřezáním kmene a s odvětvením, odstranění pařezů s přesekáním kořenů, naložení kmenů a pařezů na dopravní prostředek a vodorovné přemístění, spálení větví.
5 |  | 112100013RA0 | Kácení stromů 50-60 cm, naložení a odvoz do 1 km |  | kus | 0 | 0 | 21 | 0 | 0 | 0 | 0 | 0 | 0 | RTS I / 2024 | 0 |  | 0 | 0 | 0 | 0 | 0 | 0 | 0 | 0 | 0 | 0 | 21 | 0 | 0 | 1 |  |  |  | 0 | 0 | 0 | 11_ | 1_ | _ | 0 | 0 | 0 | 0 | 0 | 0 | 0 |  | 11 | 21 | Kácení stromů 50-60 cm, naložení a odvoz do 1 km
|  | Varianta: | Včetně odstranění pařezů a odvozu do 1 km
|  | RTS komentář: | Kácení stromů s odřezáním kmene a s odvětvením, odstranění pařezů s přesekáním kořenů, naložení kmenů a pařezů na dopravní prostředek a vodorovné přemístění, spálení větví. | [47 empty] | Kácení stromů s odřezáním kmene a s odvětvením, odstranění pařezů s přesekáním kořenů, naložení kmenů a pařezů na dopravní prostředek a vodorovné přemístění, spálení větví.
6 |  | 112103122R00 | Kácení ve ztíž.podmínkách prům. do 30 cm, svah 1:5 |  | kus | 0 | 0 | 21 | 0 | 0 | 0 | 0 | 0 | 0 | RTS I / 2024 | 0 |  | 0 | 0 | 0 | 0 | 0 | 0 | 0 | 0 | 0 | 0 | 21 | 0 | 0 | 1 |  |  |  | 0 | 0 | 0 | 11_ | 1_ | _ | 0 | 0 | 0 | 0 | 0 | 0 | 0 |  | 11 | 21 | Kácení ve ztíž.podmínkách prům. do 30 cm, svah 1:5
|  | Varianta: | S naložením na dopravní prostředek
|  | RTS komentář: | Pokácení stromu ve ztížených podmínkách bez odstranění pařezu, s odklizením částí kmene a větví na vzdálenost do 20 m, se složením na hromady nebo s naložením na dopravní prostředek | [47 empty] | Pokácení stromu ve ztížených podmínkách bez odstranění pařezu, s odklizením částí kmene a větví na vzdálenost do 20 m, se složením na hromady nebo s naložením na dopravní prostředek
7 |  | 112103123R00 | Kácení ve ztíž.podmínkách prům. do 40 cm, svah 1:5 |  | kus | 0 | 0 | 21 | 0 | 0 | 0 | 0 | 0 | 0 | RTS I / 2024 | 0 |  | 0 | 0 | 0 | 0 | 0 | 0 | 0 | 0 | 0 | 0 | 21 | 0 | 0 | 1 |  |  |  | 0 | 0 | 0 | 11_ | 1_ | _ | 0 | 0 | 0 | 0 | 0 | 0 | 0 |  | 11 | 21 | Kácení ve ztíž.podmínkách prům. do 40 cm, svah 1:5
|  | Varianta: | S naložením na dopr. prostředek
|  | RTS komentář: | Pokácení stromu ve ztížených podmínkách bez odstranění pařezu, s odklizením částí kmene a větví na vzdálenost do 20 m, se složením na hromady nebo s naložením na dopravní prostředek | [47 empty] | Pokácení stromu ve ztížených podmínkách bez odstranění pařezu, s odklizením částí kmene a větví na vzdálenost do 20 m, se složením na hromady nebo s naložením na dopravní prostředek
8 |  | 112103124R00 | Kácení ve ztíž.podmínkách prům. do 50 cm, svah 1:5 |  | kus | 0 | 0 | 21 | 0 | 0 | 0 | 0 | 0 | 0 | RTS I / 2024 | 0 |  | 0 | 0 | 0 | 0 | 0 | 0 | 0 | 0 | 0 | 0 | 21 | 0 | 0 | 1 |  |  |  | 0 | 0 | 0 | 11_ | 1_ | _ | 0 | 0 | 0 | 0 | 0 | 0 | 0 |  | 11 | 21 | Kácení ve ztíž.podmínkách prům. do 50 cm, svah 1:5
|  | Varianta: | S naložením na dopr. prostředek
|  | RTS komentář: | Pokácení stromu ve ztížených podmínkách bez odstranění pařezu, s odklizením částí kmene a větví na vzdálenost do 20 m, se složením na hromady nebo s naložením na dopravní prostředek | [47 empty] | Pokácení stromu ve ztížených podmínkách bez odstranění pařezu, s odklizením částí kmene a větví na vzdálenost do 20 m, se složením na hromady nebo s naložením na dopravní prostředek
9 |  | 112103125R00 | Kácení ve ztíž.podmínkách prům. do 60 cm, svah 1:5 |  | kus | 0 | 0 | 21 | 0 | 0 | 0 | 0 | 0 | 0 | RTS I / 2024 | 0 |  | 0 | 0 | 0 | 0 | 0 | 0 | 0 | 0 | 0 | 0 | 21 | 0 | 0 | 1 |  |  |  | 0 | 0 | 0 | 11_ | 1_ | _ | 0 | 0 | 0 | 0 | 0 | 0 | 0 |  | 11 | 21 | Kácení ve ztíž.podmínkách prům. do 60 cm, svah 1:5
|  | Varianta: | S naložením na dopravní prostředek
|  | RTS komentář: | Pokácení stromu ve ztížených podmínkách bez odstranění pařezu, s odklizením částí kmene a větví na vzdálenost do 20 m, se složením na hromady nebo s naložením na dopravní prostředek | [47 empty] | Pokácení stromu ve ztížených podmínkách bez odstranění pařezu, s odklizením částí kmene a větví na vzdálenost do 20 m, se složením na hromady nebo s naložením na dopravní prostředek
10 |  | 111212131R00 | Odstranění dřevin výš.nad 1m, svah 1:5, s pařezem |  | m2 | 570 | 0 | 21 | 0 | 0 | 0 | 0 | 0 | 0 | RTS I / 2024 | 0 |  | 0 | 0 | 0 | 0 | 0 | 0 | 0 | 0 | 0 | 0 | 21 | 0 | 0 | 1 |  |  |  | 0 | 0 | 0 | 11_ | 1_ | _ | 0 | 0 | 0 | 0 | 0 | 0 | 0 |  | 11 | 21 | Odstranění dřevin výš.nad 1m, svah 1:5, s pařezem
|  | Varianta: | s naložením na dopravní prostředek (naložení štěpky, štěpkování v samostatné položce drcení větví
|  | RTS komentář: | Odstranění nevhodných dřevin o průměru kmene (krčku) do 10 cm s odklizením vytěžené dřevní hmoty na vzdálenost do 50 m, se složením na hromady, nebo s naložením na dopravní prostředekV položkách jsou zakalkulovány i náklady na případnou úpravu terénu se zhutněním po odstranění dřevin. | [47 empty] | Odstranění nevhodných dřevin o průměru kmene (krčku) do 10 cm s odklizením vytěžené dřevní hmoty na vzdálenost do 50 m, se složením na hromady, nebo s naložením na dopravní prostředekV položkách jsou zakalkulovány i náklady na případnou úpravu terénu se zhutněním po odstranění dřevin.
11 |  | 112111111R00 | Spálení větví všech druhů stromů |  | kus | 150 | 0 | 21 | 0 | 0 | 0 | 0 | 0 | 0 | RTS I / 2024 | 0 |  | 0 | 0 | 0 | 0 | 0 | 0 | 0 | 0 | 0 | 0 | 21 | 0 | 0 | 1 |  |  |  | 0 | 0 | 0 | 11_ | 1_ | _ | 0 | 0 | 0 | 0 | 0 | 0 | 0 |  | 11 | 21 | Spálení větví všech druhů stromů
|  | Varianta: | spálení větví na hromadách, popř. odvoz dřevin na skládku vč. poplatku za sklákování
|  |  | 150 | odhad pro materiál z porostů |  | 150
|  | 000VD | Ochrana a řez dřevin | [5 empty] | 0 | 0 | 0 | 0 |  | 71.4665 | [17 empty] | 0 | 0 | 0
12 |  | 184807111R00 | Ochrana stromu bedněním - zřízení |  | m2 | 1459.2 | 0 | 21 | 0 | 0 | 0 | 0 | 0.0094 | 13.7165 | RTS I / 2024 | 0 |  | 0 | 0 | 0 | 0 | 0 | 0 | 0 | 0 | 0 | 0 | 21 | 0 | 0 | 1 |  |  |  | 0 | 0 | 0 | 000VD_ | 0_ | _ | 0 | 0 | 0 | 13.7165 | 0 | 0 | 0 |  |  | 21 | Ochrana stromu bedněním - zřízení
|  | Varianta: | Ochrana samostatných stromů musí být provedena z bednění stabilně ukotveného v terénu ve vzálenosti min. 1,5 od paty kmene, šetrně tak, aby nedošlo k poškození kořenů. Plošnou ochranu je možno vytvořit z panelů mobilního oplocení. Ochrana dřevin bude označena informační tabulkou.
|  |  | 1,6*(130+150+102+290) | plošná ochrana skupin stromů - možno nahradit panely mobilního oplocení |  | 1075.2
|  |  | 20*1,6*(4*3) | ochrana samostatných stromů |  | 384
13 |  | 184807112R00 | Ochrana stromu bedněním - odstranění |  | m2 | 1459.2 | 0 | 21 | 0 | 0 | 0 | 0 | 0 | 0 | RTS I / 2024 | 0 |  | 0 | 0 | 0 | 0 | 0 | 0 | 0 | 0 | 0 | 0 | 21 | 0 | 0 | 1 |  |  |  | 0 | 0 | 0 | 000VD_ | 0_ | _ | 0 | 0 | 0 | 0 | 0 | 0 | 0 |  |  | 21 | Ochrana stromu bedněním - odstranění
|  |  | 1,6*(130+150+102+290) | plošná ochrana skupin stromů - možno nahradit panely mobilního oplocení |  | 1075.2
|  |  | 20*1,6*(4*3) | ochrana samostatných stromů |  | 384
14 |  | R00001 | Ochrana stromů na staveništi (kromě bednění)- viz popis v PD |  | kpl | 1 | 0 | 21 | 0 | 0 | 0 | 0 | 0 | 0 |  | 0 |  | 0 | 0 | 0 | 0 | 0 | 0 | 0 | 0 | 0 | 0 | 21 | 0 | 0 | 1 |  |  |  | 0 | 0 | 0 | 000VD_ | 0_ | _ | 0 | 0 | 0 | 0 | 0 | 0 | 0 |  |  | 21 | Ochrana stromů na staveništi (kromě bednění)- viz popis v PD
|  | Varianta: | - vyznačení chráněného kořenového prostoru ponechaných dřevin se samostatnou ochranou reflexním sprejem, udržování vyznačení po celou dobu stavby. Možno použít k vymezení i černbílou pásku. - poučení o chráněném kořenovám prostoru a podmínkách ochrany dřevin všech pracovníků i subdodavatelů - při nástupu nového pracovníka bude o poučení proveden zápis ve stavebním deníku - ostatní opatření v chráněném prostoru dle zvolených technologií a konkrétního postupu prací (kořenové clony, kropení, ochrana před vyschnutím či mrazem a pod.
15 |  | R00002 | Zdravotní řez plocha stromu 51 - 100 m? |  |  | 15 | 0 | 21 | 0 | 0 | 0 | 0 | 0 | 0 | RTS I / 2020 | 0 |  | 0 | 0 | 0 | 0 | 0 | 0 | 0 | 0 | 0 | 0 | 21 | 0 | 0 | 1 |  |  |  | 0 | 0 | 0 | 000VD_ | 0_ | _ | 0 | 0 | 0 | 0 | 0 | 0 | 0 |  |  | 21 | Zdravotní řez plocha stromu 51 - 100 m?
|  | Varianta: | včetně rozřezání, vodorovného přemístění na místo likvidace či odvozu, lze použít i na samotné odstraňování (ořez) jmelí
|  |  | 15 | Stromy inv. č. 59, 166, 167, 168, 172, 173, 177, 178, 179, 180, 182, 183, 215, 217, 220 |  | 15
16 |  | R00003 | Zdravotní řez plocha stromu 101 - 200 m? |  |  | 24 | 0 | 21 | 0 | 0 | 0 | 0 | 0 | 0 | RTS I / 2020 | 0 |  | 0 | 0 | 0 | 0 | 0 | 0 | 0 | 0 | 0 | 0 | 21 | 0 | 0 | 1 |  |  |  | 0 | 0 | 0 | 000VD_ | 0_ | _ | 0 | 0 | 0 | 0 | 0 | 0 | 0 |  |  | 21 | Zdravotní řez plocha stromu 101 - 200 m?
|  | Varianta: | včetně rozřezání, vodorovného přemístění na místo likvidace či odvozu, lze použít i na samotné odstraňování (ořez) jmelí
|  |  | 24 | Stromy č. 1, 2, 3, 4, 5, 6, 7, 8, 9, 10, 13, 38. 39, 54, 55, 56, 58, 69, 75, 76, 90, 97, 163, 164 |  | 24
17 |  | R00004 | Zdravotní řez plocha stromu 301 - 400 m? |  |  | 6 | 0 | 21 | 0 | 0 | 0 | 0 | 0 | 0 | RTS I / 2020 | 0 |  | 0 | 0 | 0 | 0 | 0 | 0 | 0 | 0 | 0 | 0 | 21 | 0 | 0 | 1 |  |  |  | 0 | 0 | 0 | 000VD_ | 0_ | _ | 0 | 0 | 0 | 0 | 0 | 0 | 0 |  |  | 21 | Zdravotní řez plocha stromu 301 - 400 m?
|  | Varianta: | - včetně rozřezání, vodorovného přemístění na místo likvidace či odvozu, lze použít i na samotné odstraňování (ořez) jmelí
|  |  | 6 | Stromy inv. č. 37,68,82,83,91,125 |  | 6
18 |  | R00005 | Bezp. řez 51-100 m2 |  |  | 13 | 0 | 21 | 0 | 0 | 0 | 0 | 0 | 0 |  | 0 |  | 0 | 0 | 0 | 0 | 0 | 0 | 0 | 0 | 0 | 0 | 21 | 0 | 0 | 1 |  |  |  | 0 | 0 | 0 | 000VD_ | 0_ | _ | 0 | 0 | 0 | 0 | 0 | 0 | 0 |  |  | 21 | Bezp. řez 51-100 m2
|  | Varianta: | Bezpečnostní řez - včetně rozřezání, vodorovného přemístění na místo likvidace či odvozu
|  |  | 13 | Stromy inv. č. 15, 16, 21, 23, 24, 29, 55, 88,89,101,111, 131, 146 |  | 13
19 |  | R00006 | Lokární redukce 101-200 m2 |  |  | 2 | 0 | 21 | 0 | 0 | 0 | 0 | 0 | 0 | RTS I / 2020 | 0 |  | 0 | 0 | 0 | 0 | 0 | 0 | 0 | 0 | 0 | 0 | 21 | 0 | 0 | 1 |  |  |  | 0 | 0 | 0 | 000VD_ | 0_ | _ | 0 | 0 | 0 | 0 | 0 | 0 | 0 |  |  | 21 | Lokární redukce 101-200 m2
|  | Varianta: | včetně rozřezání, vodorovného přemístění na místo likvidace či odvozu
|  |  | 2 | Stromy inv. č. 8, 69, |  | 2
20 |  | R00007 | Výchovný řez 4-6 m |  | ks | 18 | 0 | 21 | 0 | 0 | 0 | 0 | 0 | 0 |  | 0 |  | 0 | 0 | 0 | 0 | 0 | 0 | 0 | 0 | 0 | 0 | 21 | 0 | 0 | 1 |  |  |  | 0 | 0 | 0 | 000VD_ | 0_ | _ | 0 | 0 | 0 | 0 | 0 | 0 | 0 |  |  | 21 | Výchovný řez 4-6 m
|  | Varianta: | provedení výchovného řezu u stromů do 15 let od výsadby, popř. u náletů z výběru. U silně zanedbaného výchovného řezu je nutno provést řez na dvakrát v odstupu 1 vegetační sezony. Výchovný řez bude zaměřen především na zajištění dostatečné podchozí/podjezdné výšky koruny a prevenci chyb ve větvení. U přehoustlých korun také k prosvětlení koruny.
|  |  | 18 | Stromy č. 14, 17, 18, 30, 31, 32, 33, 84, 85, 86, 114, 115, 147, 213, 214, 224, 226, 117(QR) |  | 18
21 |  | R00008 | Odsání prokořeněného prostoru a náhrada za strukturální substrát, šetrná úprava kořenů před uložením konstrukčních vrstev |  | 02 | 402 | 0 | 21 | 0 | 0 | 0 | 0 | 0 | 0 |  | 0 |  | 0 | 0 | 0 | 0 | 0 | 0 | 0 | 0 | 0 | 0 | 21 | 0 | 0 | 1 |  |  |  | 0 | 0 | 0 | 000VD_ | 0_ | _ | 0 | 0 | 0 | 0 | 0 | 0 | 0 |  |  | 21 | Odsání prokořeněného prostoru a náhrada za strukturální substrát, šetrná úprava kořenů před uložením konstrukčních vrstev
|  | Varianta: | Ruční rozebrání konstrukcí, odsání přebytečné zeminy Airspade + sací bagr, včetně odvozu zeminy, ochrana kořenů v průběhu prací
|  |  | 35 | č.1 a 2 |  | 35
|  |  | 24 | č. 3 |  | 24
|  |  | 72 | č. 5-8 |  | 72
|  |  | 52 | č. 9-10 |  | 52
|  |  | 9 | č. 15 |  | 9
|  |  | 14 | č. 27 |  | 14
|  |  | 30 | č. 39 |  | 30
|  |  | 45 | č. 125 |  | 45
|  |  | 12 | č. 145 |  | 12
|  |  | 12 | č. 147 |  | 12
|  |  | 31 | č. 163 |  | 31
|  |  | 22 | č. 164 |  | 22
|  |  | 24 | č. 166 |  | 24
|  |  | 20 | č. 178 a 179 |  | 20
|  | Poznámka: | inv.č. 1., 38.
22 |  | 174101102R00 | Zásyp ruční se zhutněním |  | m3 | 34.65 | 0 | 21 | 0 | 0 | 0 | 0 | 0 | 0 | RTS I / 2024 | 0 |  | 0 | 0 | 0 | 0 | 0 | 0 | 0 | 0 | 0 | 0 | 21 | 0 | 0 | 1 |  |  |  | 0 | 0 | 0 | 000VD_ | 0_ | _ | 0 | 0 | 0 | 0 | 0 | 0 | 0 |  |  | 21 | Zásyp ruční se zhutněním
|  |  | 231*0,15 |  |  | 34.65
|  | RTS komentář: | Položka obsahuje přemístění materiálu pro zásyp ze vzdálenosti do 15 m od hrany zasypávaného prostoru - bez použití strojů. Položka je určena pro sypané konstrukce vyplňující prostor pod úrovní terénu v prostorách, kde není možné použít těžkou mechanizaci | [47 empty] | Položka obsahuje přemístění materiálu pro zásyp ze vzdálenosti do 15 m od hrany zasypávaného prostoru - bez použití strojů. Položka je určena pro sypané konstrukce vyplňující prostor pod úrovní terénu v prostorách, kde není možné použít těžkou mechanizaci
23 |  | 5810001 | Dodávka - Substrát strukturální dle PD s biouhlem, drceným kamenivem, ornicí a mykorhizou, zhutnitelný |  | m3 | 115.5 | 0 | 21 | 0 | 0 | 0 | 0 | 0.5 | 57.75 | RTS II / 2022 | 0 |  | 0 | 0 | 0 | 0 | 0 | 0 | 0 | 0 | 0 | 0 | 21 | 0 | 0 | 1 |  |  |  | 0 | 0 | 0 | 000VD_ | 0_ | _ | 0 | 0 | 0 | 57.75 | 0 | 0 | 0 |  |  | 21 | Dodávka - Substrát strukturální dle PD s biouhlem, drceným kamenivem, ornicí a mykorhizou, zhutnitelný
|  |  | 110 |  |  | 110
|  |  | ;ztratné 5%; 5,5 |  |  | 5.5
|  | RTS komentář: | Strukturální substrát vznikne smícháním 85%drceného kameniva a 15 % směsi substrátu s biouhlem, která se skládá z drceného biouhlu, vyzrálého kompostu, kompnentů pro úpravu ph a pod. Doporučuje se využít hotovou směs připravovanou různými výrobci. Je třeba, aby biouhel min. 50% této směsi | [47 empty] | Strukturální substrát vznikne smícháním 85%drceného kameniva a 15 % směsi substrátu s biouhlem, která se skládá z drceného biouhlu, vyzrálého kompostu, kompnentů pro úpravu ph a pod. Doporučuje se využít hotovou směs připravovanou různými výrobci. Je třeba, aby biouhel min. 50% této směsi
|  | 17 | Konstrukce ze zemin | [5 empty] | 0 | 0 | 0 | 0 |  | 0 | [17 empty] | 0 | 0 | 0
24 |  | 174201201R00 | Zásyp jam po pařezech D 30 cm |  | kus | 12 | 0 | 21 | 0 | 0 | 0 | 0 | 0 | 0 | RTS I / 2024 | 0 |  | 0 | 0 | 0 | 0 | 0 | 0 | 0 | 0 | 0 | 0 | 21 | 0 | 0 | 1 |  |  |  | 0 | 0 | 0 | 17_ | 1_ | _ | 0 | 0 | 0 | 0 | 0 | 0 | 0 |  | 17 | 21 | Zásyp jam po pařezech D 30 cm
|  | Varianta: | pro případné doplnění bude použita ornice ze skrývek v rámci stavby. Manipulace s ní bude zahrnuta do ceny
|  | RTS komentář: | Zásyp jam po pařezech výkopkem z horniny získané při dobývání pařezů s hrubým urovnáním povrchu zasypávky. | [47 empty] | Zásyp jam po pařezech výkopkem z horniny získané při dobývání pařezů s hrubým urovnáním povrchu zasypávky.
25 |  | 174201202R00 | Zásyp jam po pařezech D 50 cm |  | kus | 52 | 0 | 21 | 0 | 0 | 0 | 0 | 0 | 0 | RTS I / 2024 | 0 |  | 0 | 0 | 0 | 0 | 0 | 0 | 0 | 0 | 0 | 0 | 21 | 0 | 0 | 1 |  |  |  | 0 | 0 | 0 | 17_ | 1_ | _ | 0 | 0 | 0 | 0 | 0 | 0 | 0 |  | 17 | 21 | Zásyp jam po pařezech D 50 cm
|  | Varianta: | pro případné doplnění bude použita ornice ze skrývek v rámci stavby. Manipulace s ní bude zahrnuta do ceny
|  | RTS komentář: | Zásyp jam po pařezech výkopkem z horniny získané při dobývání pařezů s hrubým urovnáním povrchu zasypávky. | [47 empty] | Zásyp jam po pařezech výkopkem z horniny získané při dobývání pařezů s hrubým urovnáním povrchu zasypávky.
26 |  | 174201203R00 | Zásyp jam po pařezech D 70 cm |  | kus | 8 | 0 | 21 | 0 | 0 | 0 | 0 | 0 | 0 | RTS I / 2024 | 0 |  | 0 | 0 | 0 | 0 | 0 | 0 | 0 | 0 | 0 | 0 | 21 | 0 | 0 | 1 |  |  |  | 0 | 0 | 0 | 17_ | 1_ | _ | 0 | 0 | 0 | 0 | 0 | 0 | 0 |  | 17 | 21 | Zásyp jam po pařezech D 70 cm
|  | Varianta: | pro případné doplnění bude použita ornice ze skrývek v rámci stavby. Manipulace s ní bude zahrnuta do ceny
|  | RTS komentář: | Zásyp jam po pařezech výkopkem z horniny získané při dobývání pařezů s hrubým urovnáním povrchu zasypávky. | [47 empty] | Zásyp jam po pařezech výkopkem z horniny získané při dobývání pařezů s hrubým urovnáním povrchu zasypávky.
|  | 18 | Povrchové úpravy terénu | [5 empty] | 0 | 0 | 0 | 0 |  | 54.8122 | [17 empty] | 0 | 0 | 0
27 |  | 184802111R00 | Chem. odplevelení před založ. postřikem, v rovině |  | m2 | 20178 | 0 | 21 | 0 | 0 | 0 | 0 | 0 | 0 | RTS I / 2024 | 0 |  | 0 | 0 | 0 | 0 | 0 | 0 | 0 | 0 | 0 | 0 | 21 | 0 | 0 | 1 |  |  |  | 0 | 0 | 0 | 18_ | 1_ | _ | 0 | 0 | 0 | 0 | 0 | 0 | 0 |  | 18 | 21 | Chem. odplevelení před založ. postřikem, v rovině
|  | Varianta: | 2 opakování - 1. plošné odplevelení bude na rozhrnuté ornici před finálními terénními úpravami (3 týdny po rozhrnutí ornice) - rozprostření a dodávka ornice je součástí jiného stavebního objektu. . plošné odplevelení bude následovat 3 týdny po finální přípravě půdy pro výsadby/výsev
|  |  | 140*2 | trvalky a trávy |  | 280
|  |  | (264+220)*2 | keře |  | 968
|  |  | 2*1608 | rekreační trávník |  | 3216
|  |  | 2*7675 | jetelotravní směs |  | 15350
|  |  | 2*182 | směs pro opylovače v rovině |  | 364
28 |  | 25234009.A | Postřik herbicid totální, bal. 5 l |  | l | 22 | 0 | 21 | 0 | 0 | 0 | 0 | 0.001 | 0.022 | RTS I / 2024 | 0 |  | 0 | 0 | 0 | 0 | 0 | 0 | 0 | 0 | 0 | 0 | 21 | 0 | 0 | 1 |  |  |  | 0 | 0 | 0 | 18_ | 1_ | _ | 0 | 0 | 0 | 0.022 | 0 | 0 | 0 |  | 18 | 21 | Postřik herbicid totální, bal. 5 l
29 |  | 182001111R00 | Plošná úprava terénu, nerovnosti do 10 cm v rovině |  | m2 | 10089 | 0 | 21 | 0 | 0 | 0 | 0 | 0 | 0 | RTS I / 2024 | 0 |  | 0 | 0 | 0 | 0 | 0 | 0 | 0 | 0 | 0 | 0 | 21 | 0 | 0 | 1 |  |  |  | 0 | 0 | 0 | 18_ | 1_ | _ | 0 | 0 | 0 | 0 | 0 | 0 | 0 |  | 18 | 21 | Plošná úprava terénu, nerovnosti do 10 cm v rovině
|  | Varianta: | prokypření a urovnání po rozprostření ornice či u rostlého terénu tam, kde nebyla provedena skrývka po 1. chem. odplevelení
|  |  | 140 | trvalky a trávy |  | 140
|  |  | (264+220) | keře |  | 484
|  |  | 1608 | rekreační trávník |  | 1608
|  |  | 7675 | jetelotravní směs |  | 7675
|  |  | 182 | směs pro opylovače v rovině |  | 182
30 |  | 185802112R00 | Hnojení kompostem nebo hnojem v rovině |  | t | 218.69 | 0 | 21 | 0 | 0 | 0 | 0 | 0 | 0 | RTS I / 2024 | 0 |  | 0 | 0 | 0 | 0 | 0 | 0 | 0 | 0 | 0 | 0 | 21 | 0 | 0 | 1 |  |  |  | 0 | 0 | 0 | 18_ | 1_ | _ | 0 | 0 | 0 | 0 | 0 | 0 | 0 |  | 18 | 21 | Hnojení kompostem nebo hnojem v rovině
|  | Varianta: | doplnění trávníkového substrátu v plochách rekreačních trávníků
|  |  | 1608*0,08*1,7 | rekreační trávník |  | 218.69
31 |  | 103715001 | Substrát trávníkový |  | m3 | 131.21 | 0 | 21 | 0 | 0 | 0 | 0 | 0.35 | 45.9235 | RTS I / 2024 | 0 |  | 0 | 0 | 0 | 0 | 0 | 0 | 0 | 0 | 0 | 0 | 21 | 0 | 0 | 1 |  |  |  | 0 | 0 | 0 | 18_ | 1_ | _ | 0 | 0 | 0 | 45.9235 | 0 | 0 | 0 |  | 18 | 21 | Substrát trávníkový
|  |  | 0,08*1608 | rekreační trávník |  | 128.64
|  |  | ;ztratné 2%; 2,5728 |  |  | 2.57
|  | RTS komentář: | Zahradnický substrát trávníkový složený z kvalitní ornice, kompostu katrovaného a křemičitého písku | [47 empty] | Zahradnický substrát trávníkový složený z kvalitní ornice, kompostu katrovaného a křemičitého písku
32 |  | 183403114R00 | Obdělání půdy kultivátorováním v rovině |  | m2 | 10089 | 0 | 21 | 0 | 0 | 0 | 0 | 0 | 0 | RTS I / 2024 | 0 |  | 0 | 0 | 0 | 0 | 0 | 0 | 0 | 0 | 0 | 0 | 21 | 0 | 0 | 1 |  |  |  | 0 | 0 | 0 | 18_ | 1_ | _ | 0 | 0 | 0 | 0 | 0 | 0 | 0 |  | 18 | 21 | Obdělání půdy kultivátorováním v rovině
|  | Varianta: | s rytím okrajů,
|  |  | 140 | trvalky a trávy |  | 140
|  |  | (264+220) | keře |  | 484
|  |  | 1608 | rekreační trávník |  | 1608
|  |  | 7675 | jetelotravní směs |  | 7675
|  |  | 182 | směs pro opylovače v rovině |  | 182
33 |  | 183403152R00 | Obdělání půdy vláčením, v rovině |  | m2 | 18930 | 0 | 21 | 0 | 0 | 0 | 0 | 0 | 0 | RTS I / 2024 | 0 |  | 0 | 0 | 0 | 0 | 0 | 0 | 0 | 0 | 0 | 0 | 21 | 0 | 0 | 1 |  |  |  | 0 | 0 | 0 | 18_ | 1_ | _ | 0 | 0 | 0 | 0 | 0 | 0 | 0 |  | 18 | 21 | Obdělání půdy vláčením, v rovině
|  | Varianta: | 2. opakování po odplevelení
|  |  | 1608*2 | rekreační trávník |  | 3216
|  |  | 7675*2 | jetelotravní směs |  | 15350
|  |  | 182*2 | směs pro opylovače v rovině |  | 364
34 |  | 183403153R00 | Obdělání půdy hrabáním, v rovině |  | m2 | 1248 | 0 | 21 | 0 | 0 | 0 | 0 | 0 | 0 | RTS I / 2024 | 0 |  | 0 | 0 | 0 | 0 | 0 | 0 | 0 | 0 | 0 | 0 | 21 | 0 | 0 | 1 |  |  |  | 0 | 0 | 0 | 18_ | 1_ | _ | 0 | 0 | 0 | 0 | 0 | 0 | 0 |  | 18 | 21 | Obdělání půdy hrabáním, v rovině
|  | Varianta: | 2 opakování v záhonech
|  |  | 140*2 | trvalky a trávy |  | 280
|  |  | (264+220)*2 | keře |  | 968
35 |  | 183403161R00 | Obdělání půdy válením, v rovině |  | m2 | 9465 | 0 | 21 | 0 | 0 | 0 | 0 | 0 | 0 | RTS I / 2024 | 0 |  | 0 | 0 | 0 | 0 | 0 | 0 | 0 | 0 | 0 | 0 | 21 | 0 | 0 | 1 |  |  |  | 0 | 0 | 0 | 18_ | 1_ | _ | 0 | 0 | 0 | 0 | 0 | 0 | 0 |  | 18 | 21 | Obdělání půdy válením, v rovině
|  |  | 1608 | rekreační trávník |  | 1608
|  |  | 7675 | jetelotravní směs |  | 7675
|  |  | 182 | směs pro opylovače v rovině |  | 182
36 |  | 182001112R00 | Plošná úprava terénu, nerovnosti do 10 cm svah 1:2 |  | m2 | 2150 | 0 | 21 | 0 | 0 | 0 | 0 | 0 | 0 | RTS I / 2024 | 0 |  | 0 | 0 | 0 | 0 | 0 | 0 | 0 | 0 | 0 | 0 | 21 | 0 | 0 | 1 |  |  |  | 0 | 0 | 0 | 18_ | 1_ | _ | 0 | 0 | 0 | 0 | 0 | 0 | 0 |  | 18 | 21 | Plošná úprava terénu, nerovnosti do 10 cm svah 1:2
|  |  | 2150 | směs pro opylovače na svahu |  | 2150
37 |  | 184802211R00 | Chem. odplevelení před založ. postřikem, svah 1:2 |  | m2 | 4300 | 0 | 21 | 0 | 0 | 0 | 0 | 0 | 0 | RTS I / 2024 | 0 |  | 0 | 0 | 0 | 0 | 0 | 0 | 0 | 0 | 0 | 0 | 21 | 0 | 0 | 1 |  |  |  | 0 | 0 | 0 | 18_ | 1_ | _ | 0 | 0 | 0 | 0 | 0 | 0 | 0 |  | 18 | 21 | Chem. odplevelení před založ. postřikem, svah 1:2
|  |  | 2150*2 | směs pro opylovače na svahu |  | 4300
38 |  | 25234009.A | Postřik herbicid totální, bal. 5 l |  | l | 5 | 0 | 21 | 0 | 0 | 0 | 0 | 0.001 | 0.005 | RTS I / 2024 | 0 |  | 0 | 0 | 0 | 0 | 0 | 0 | 0 | 0 | 0 | 0 | 21 | 0 | 0 | 1 |  |  |  | 0 | 0 | 0 | 18_ | 1_ | _ | 0 | 0 | 0 | 0.005 | 0 | 0 | 0 |  | 18 | 21 | Postřik herbicid totální, bal. 5 l
39 |  | 183403115R00 | Obdělání půdy kultivátorováním na svahu 1:2 |  | m2 | 2150 | 0 | 21 | 0 | 0 | 0 | 0 | 0 | 0 | RTS I / 2024 | 0 |  | 0 | 0 | 0 | 0 | 0 | 0 | 0 | 0 | 0 | 0 | 21 | 0 | 0 | 1 |  |  |  | 0 | 0 | 0 | 18_ | 1_ | _ | 0 | 0 | 0 | 0 | 0 | 0 | 0 |  | 18 | 21 | Obdělání půdy kultivátorováním na svahu 1:2
|  |  | 2150 | směs pro opylovače na svahu |  | 2150
40 |  | 183403253R00 | Obdělání půdy hrabáním, na svahu 1:2 |  | m2 | 2150 | 0 | 21 | 0 | 0 | 0 | 0 | 0 | 0 | RTS I / 2024 | 0 |  | 0 | 0 | 0 | 0 | 0 | 0 | 0 | 0 | 0 | 0 | 21 | 0 | 0 | 1 |  |  |  | 0 | 0 | 0 | 18_ | 1_ | _ | 0 | 0 | 0 | 0 | 0 | 0 | 0 |  | 18 | 21 | Obdělání půdy hrabáním, na svahu 1:2
|  |  | 2150 | směs pro opylovače na svahu |  | 2150
41 |  | 182111-111 | Zpevnění svahu jutovou nebo kokosovou rohoží |  | m2 | 2150 | 0 | 21 | 0 | 0 | 0 | 0 | 0 | 0 | RTS I / 2024 | 0 |  | 0 | 0 | 0 | 0 | 0 | 0 | 0 | 0 | 0 | 0 | 21 | 0 | 0 | 1 |  |  |  | 0 | 0 | 0 | 18_ | 1_ | _ | 0 | 0 | 0 | 0 | 0 | 0 | 0 |  | 18 | 21 | Zpevnění svahu jutovou nebo kokosovou rohoží
|  |  | 2150 | směs pro opylovače na svahu |  | 2150
42 |  | 6731312981 | Rohož kokosová mulčovací 350 g/m2 |  | m2 | 2544 | 0 | 21 | 0 | 0 | 0 | 0 | 0.00035 | 0.8904 | RTS I / 2024 | 0 |  | 0 | 0 | 0 | 0 | 0 | 0 | 0 | 0 | 0 | 0 | 21 | 0 | 0 | 1 |  |  |  | 0 | 0 | 0 | 18_ | 1_ | _ | 0 | 0 | 0 | 0.8904 | 0 | 0 | 0 |  | 18 | 21 | Rohož kokosová mulčovací 350 g/m2
|  |  | 2120*1,2 |  |  | 2544
|  | RTS komentář: | Mulčovací rohož ze 100% kokosu oboustranně zpevněná PP síťovinou k protierozní ochraně, ochraně osiva a napomáhání k obnovení vegetace. Kokosová rohož má životnost 36 měsíců, jedná se tedy o dočasnou protierozní ochranu, po rozpadu se dá využít jako hnojivo. Balení: role 2,0 x 50 | [47 empty] | Mulčovací rohož ze 100% kokosu oboustranně zpevněná PP síťovinou k protierozní ochraně, ochraně osiva a napomáhání k obnovení vegetace. Kokosová rohož má životnost 36 měsíců, jedná se tedy o dočasnou protierozní ochranu, po rozpadu se dá využít jako hnojivo. Balení: role 2,0 x 50
43 |  | 183101121R00 | Hloubení jamek bez výměny půdy do 1 m3, svah 1:5 |  | kus | 39 | 0 | 21 | 0 | 0 | 0 | 0 | 0 | 0 | RTS I / 2024 | 0 |  | 0 | 0 | 0 | 0 | 0 | 0 | 0 | 0 | 0 | 0 | 21 | 0 | 0 | 1 |  |  |  | 0 | 0 | 0 | 18_ | 1_ | _ | 0 | 0 | 0 | 0 | 0 | 0 | 0 |  | 18 | 21 | Hloubení jamek bez výměny půdy do 1 m3, svah 1:5
44 |  | 184102116R00 | Výsadba dřevin s balem D do 80 cm, v rovině |  | kus | 39 | 0 | 21 | 0 | 0 | 0 | 0 | 0 | 0 | RTS I / 2024 | 0 |  | 0 | 0 | 0 | 0 | 0 | 0 | 0 | 0 | 0 | 0 | 21 | 0 | 0 | 1 |  |  |  | 0 | 0 | 0 | 18_ | 1_ | _ | 0 | 0 | 0 | 0 | 0 | 0 | 0 |  | 18 | 21 | Výsadba dřevin s balem D do 80 cm, v rovině
45 |  | 026560345 | Javor mléčný - Acer platanoides, vysokokmen OK 12-14 cm, airpot |  | kus | 12 | 0 | 21 | 0 | 0 | 0 | 0 | 0.007 | 0.084 | RTS I / 2024 | 0 |  | 0 | 0 | 0 | 0 | 0 | 0 | 0 | 0 | 0 | 0 | 21 | 0 | 0 | 1 |  |  |  | 0 | 0 | 0 | 18_ | 1_ | _ | 0 | 0 | 0 | 0.084 | 0 | 0 | 0 |  | 18 | 21 | Javor mléčný - Acer platanoides, vysokokmen OK 12-14 cm, airpot
|  | RTS komentář: | vysokokmen obvod kmene v 1m 12 - 14 mm stromy jsou dodávány v systému airpot nebo arbotaška | [47 empty] | vysokokmen obvod kmene v 1m 12 - 14 mm stromy jsou dodávány v systému airpot nebo arbotaška
46 |  | 026560346 | Jasan ztepilý - Fraxinus excelsior, vysokokmen OK 12-14 |  | kus | 4 | 0 | 21 | 0 | 0 | 0 | 0 | 0.007 | 0.028 | RTS II / 2022 | 0 |  | 0 | 0 | 0 | 0 | 0 | 0 | 0 | 0 | 0 | 0 | 21 | 0 | 0 | 1 |  |  |  | 0 | 0 | 0 | 18_ | 1_ | _ | 0 | 0 | 0 | 0.028 | 0 | 0 | 0 |  | 18 | 21 | Jasan ztepilý - Fraxinus excelsior, vysokokmen OK 12-14
|  | RTS komentář: | vysokokmen obvod kmene v 1m 12-14 cm stromy jsou dodávány v systému airpot nebo arbotaška | [47 empty] | vysokokmen obvod kmene v 1m 12-14 cm stromy jsou dodávány v systému airpot nebo arbotaška
47 |  | 026560487 | Třešeň plnokvětá - Prunus avium ´Plena´ OK 12-14 cm, airpot |  | kus | 7 | 0 | 21 | 0 | 0 | 0 | 0 | 0.012 | 0.084 | RTS II / 2022 | 0 |  | 0 | 0 | 0 | 0 | 0 | 0 | 0 | 0 | 0 | 0 | 21 | 0 | 0 | 1 |  |  |  | 0 | 0 | 0 | 18_ | 1_ | _ | 0 | 0 | 0 | 0.084 | 0 | 0 | 0 |  | 18 | 21 | Třešeň plnokvětá - Prunus avium ´Plena´ OK 12-14 cm, airpot
|  | RTS komentář: | vysokokmen obvod kmene v 1m 12-14 cm stromy jsou dodávány s v systému airpot/arbotaška | [47 empty] | vysokokmen obvod kmene v 1m 12-14 cm stromy jsou dodávány s v systému airpot/arbotaška
48 |  | 026560367 | Třešeň ptačí - Prunus avium OK 12-14 cm, airpot |  | kus | 3 | 0 | 21 | 0 | 0 | 0 | 0 | 0.015 | 0.045 | RTS I / 2024 | 0 |  | 0 | 0 | 0 | 0 | 0 | 0 | 0 | 0 | 0 | 0 | 21 | 0 | 0 | 1 |  |  |  | 0 | 0 | 0 | 18_ | 1_ | _ | 0 | 0 | 0 | 0.045 | 0 | 0 | 0 |  | 18 | 21 | Třešeň ptačí - Prunus avium OK 12-14 cm, airpot
|  | RTS komentář: | vysokokmen obvod kmene v 1m 12 - 14 cm velkoobjemový kontejner nebo airpot | [47 empty] | vysokokmen obvod kmene v 1m 12 - 14 cm velkoobjemový kontejner nebo airpot
49 |  | 026560366 | Střemcha - Prunus padus, soliterní vícekmen, výška 250-300, zemní bal |  | ks | 3 | 0 | 21 | 0 | 0 | 0 | 0 | 0.1 | 0.3 | I/2024 | 0 |  | 0 | 0 | 0 | 0 | 0 | 0 | 0 | 0 | 0 | 0 | 21 | 0 | 0 | 1 |  |  |  | 0 | 0 | 0 | 18_ | 1_ | _ | 0 | 0 | 0 | 0.3 | 0 | 0 | 0 |  | 18 | 21 | Střemcha - Prunus padus, soliterní vícekmen, výška 250-300, zemní bal
|  | RTS komentář: | Výběrový soliterní vícekmen se zemním balem, Nesmí být sesazovaný z více jedinců | [47 empty] | Výběrový soliterní vícekmen se zemním balem, Nesmí být sesazovaný z více jedinců
50 |  | 026560488 | Lípa malolistá - Tilia cordata OK 12-14 cm, airpot, alejový strom |  | kus | 3 | 0 | 21 | 0 | 0 | 0 | 0 | 0.012 | 0.036 | RTS I / 2024 | 0 |  | 0 | 0 | 0 | 0 | 0 | 0 | 0 | 0 | 0 | 0 | 21 | 0 | 0 | 1 |  |  |  | 0 | 0 | 0 | 18_ | 1_ | _ | 0 | 0 | 0 | 0.036 | 0 | 0 | 0 |  | 18 | 21 | Lípa malolistá - Tilia cordata OK 12-14 cm, airpot, alejový strom
|  | RTS komentář: | alejový strom, obvod kmene v 1m 12-14cm stromy, výška nasazení koruny min. 2,2m, průběžný kmen | [47 empty] | alejový strom, obvod kmene v 1m 12-14cm stromy, výška nasazení koruny min. 2,2m, průběžný kmen
51 |  | 026560489 | Lípa velkolistá - Tilia platyphyllos OK 12-14 cm, airpot |  | kus | 7 | 0 | 21 | 0 | 0 | 0 | 0 | 0.012 | 0.084 | RTS I / 2024 | 0 |  | 0 | 0 | 0 | 0 | 0 | 0 | 0 | 0 | 0 | 0 | 21 | 0 | 0 | 1 |  |  |  | 0 | 0 | 0 | 18_ | 1_ | _ | 0 | 0 | 0 | 0.084 | 0 | 0 | 0 |  | 18 | 21 | Lípa velkolistá - Tilia platyphyllos OK 12-14 cm, airpot
|  | RTS komentář: | vysokokmen obvod kmene v 1m 12-14 cm stromy jsou dodávány v systému airpot/arbotaška | [47 empty] | vysokokmen obvod kmene v 1m 12-14 cm stromy jsou dodávány v systému airpot/arbotaška
52 |  | 184202112R00 | Ukotvení dřeviny kůly D do 10 cm, dl. do 3 m |  | kus | 39 | 0 | 21 | 0 | 0 | 0 | 0 | 0.00056 | 0.02184 | RTS I / 2024 | 0 |  | 0 | 0 | 0 | 0 | 0 | 0 | 0 | 0 | 0 | 0 | 21 | 0 | 0 | 1 |  |  |  | 0 | 0 | 0 | 18_ | 1_ | _ | 0 | 0 | 0 | 0.02184 | 0 | 0 | 0 |  | 18 | 21 | Ukotvení dřeviny kůly D do 10 cm, dl. do 3 m
|  | Varianta: | Ukotvení dřeviny třemi a více kůly, s ochranou proti poškození v místě vzepření, (příloha č. 8) při průměru kůlů do 10 cm
|  |  | 39 |  |  | 39
53 |  | 70836140.A | Popruh jednovrstvý polypropylen šíře 40 mm |  | m | 64.35 | 0 | 21 | 0 | 0 | 0 | 0 | 2e-05 | 0.001287 | RTS I / 2024 | 0 |  | 0 | 0 | 0 | 0 | 0 | 0 | 0 | 0 | 0 | 0 | 21 | 0 | 0 | 1 |  |  |  | 0 | 0 | 0 | 18_ | 1_ | _ | 0 | 0 | 0 | 0.001287 | 0 | 0 | 0 |  | 18 | 21 | Popruh jednovrstvý polypropylen šíře 40 mm
|  |  | 39*3*0,5 |  |  | 58.5
|  |  | ;ztratné 10%; 5,85 |  |  | 5.85
|  | RTS komentář: | 315703040740/01 tkací vazba: jednovrstvá, plátno materiál: polypropylen provedení jednobarevné, hnědá bez úprav | [47 empty] | 315703040740/01 tkací vazba: jednovrstvá, plátno materiál: polypropylen provedení jednobarevné, hnědá bez úprav
54 |  | 608500305 | Příčka spojovací ke kůlům 50 x 8 cm |  | kus | 333 | 0 | 21 | 0 | 0 | 0 | 0 | 0.0008 | 0.2664 | RTS I / 2024 | 0 |  | 0 | 0 | 0 | 0 | 0 | 0 | 0 | 0 | 0 | 0 | 21 | 0 | 0 | 1 |  |  |  | 0 | 0 | 0 | 18_ | 1_ | _ | 0 | 0 | 0 | 0.2664 | 0 | 0 | 0 |  | 18 | 21 | Příčka spojovací ke kůlům 50 x 8 cm
|  |  | 3*36*3 | pro vysoké kotvení |  | 324
|  |  | 3*3 | pro nízké kotvení střemch |  | 9
|  | RTS komentář: | spojovací příčka k vyvazovacím kůlům frézovaná půlkulatina (půlválec) bez impregnac | [47 empty] | spojovací příčka k vyvazovacím kůlům frézovaná půlkulatina (půlválec) bez impregnac
55 |  | 60850025 | Kůl vyvazovací 250 x 8 cm |  | kus | 108 | 0 | 21 | 0 | 0 | 0 | 0 | 0.0082 | 0.8856 | RTS I / 2024 | 0 |  | 0 | 0 | 0 | 0 | 0 | 0 | 0 | 0 | 0 | 0 | 21 | 0 | 0 | 1 |  |  |  | 0 | 0 | 0 | 18_ | 1_ | _ | 0 | 0 | 0 | 0.8856 | 0 | 0 | 0 |  | 18 | 21 | Kůl vyvazovací 250 x 8 cm
|  |  | 36*3 |  |  | 108
|  | RTS komentář: | frézovaná kulatina (přesný válec) špice, bez fazety bez impregnace vyráběny z materiálu II. jakosti může se vyskytovat povrchové poškození (vyštípnutí, stopy od podávacích válců atd.) případné vady nemají vliv na funkčnost kůl | [47 empty] | frézovaná kulatina (přesný válec) špice, bez fazety bez impregnace vyráběny z materiálu II. jakosti může se vyskytovat povrchové poškození (vyštípnutí, stopy od podávacích válců atd.) případné vady nemají vliv na funkčnost kůl
56 |  | 60850004 | Kůl vyvazovací 120 x 8 cm |  | kus | 9 | 0 | 21 | 0 | 0 | 0 | 0 | 0.00392 | 0.03528 | RTS I / 2024 | 0 |  | 0 | 0 | 0 | 0 | 0 | 0 | 0 | 0 | 0 | 0 | 21 | 0 | 0 | 1 |  |  |  | 0 | 0 | 0 | 18_ | 1_ | _ | 0 | 0 | 0 | 0.03528 | 0 | 0 | 0 |  | 18 | 21 | Kůl vyvazovací 120 x 8 cm
|  |  | 3*3 | pro nízké kotvení střemch |  | 9
|  | RTS komentář: | frézovaná kulatina (přesný válec) špice, bez fazety bez impregnace vyráběny z materiálu II. jakosti může se vyskytovat povrchové poškození (vyštípnutí, stopy od podávacích válců atd.) případné vady nemají vliv na funkčnost kůl | [47 empty] | frézovaná kulatina (přesný válec) špice, bez fazety bez impregnace vyráběny z materiálu II. jakosti může se vyskytovat povrchové poškození (vyštípnutí, stopy od podávacích válců atd.) případné vady nemají vliv na funkčnost kůl
57 |  | 184813161 | Zřízení ochranného nátěru kmene stromu do výšky 1 m obvodu do 180 mm |  | ks | 36 | 0 | 21 | 0 | 0 | 0 | 0 | 0 | 0 | URS2023 | 0 |  | 0 | 0 | 0 | 0 | 0 | 0 | 0 | 0 | 0 | 0 | 21 | 0 | 0 | 1 |  |  |  | 0 | 0 | 0 | 18_ | 1_ | _ | 0 | 0 | 0 | 0 | 0 | 0 | 0 |  | 18 | 21 | Zřízení ochranného nátěru kmene stromu do výšky 1 m obvodu do 180 mm
58 |  | 252001 | Ochranný nátěr na kmeny, spotřeba 1 kg/1m2 - svrchní nátěr |  | kg | 10.8 | 0 | 21 | 0 | 0 | 0 | 0 | 0 | 0 | RTS II / 2022 | 0 |  | 0 | 0 | 0 | 0 | 0 | 0 | 0 | 0 | 0 | 0 | 21 | 0 | 0 | 1 |  |  |  | 0 | 0 | 0 | 18_ | 1_ | _ | 0 | 0 | 0 | 0 | 0 | 0 | 0 |  | 18 | 21 | Ochranný nátěr na kmeny, spotřeba 1 kg/1m2 - svrchní nátěr
|  |  | 36*0,15*2*1 |  |  | 10.8
59 |  | 252002 | Základ pod ochranný nátěr na kmeny, spotřeba 0,2 kg/1m2 |  | l | 2.16 | 0 | 21 | 0 | 0 | 0 | 0 | 0 | 0 | 2023 | 0 |  | 0 | 0 | 0 | 0 | 0 | 0 | 0 | 0 | 0 | 0 | 21 | 0 | 0 | 1 |  |  |  | 0 | 0 | 0 | 18_ | 1_ | _ | 0 | 0 | 0 | 0 | 0 | 0 | 0 |  | 18 | 21 | Základ pod ochranný nátěr na kmeny, spotřeba 0,2 kg/1m2
|  |  | 36*0,15*2*0,2 |  |  | 2.16
60 |  | 184215412 | Zhotovení závlahové mísy dřevin D přes 0,5 do 1,0 m v rovině nebo na svahu do 1:5 |  | kus | 36 | 0 | 21 | 0 | 0 | 0 | 0 | 0 | 0 | URS | 0 |  | 0 | 0 | 0 | 0 | 0 | 0 | 0 | 0 | 0 | 0 | 21 | 0 | 0 | 1 |  |  |  | 0 | 0 | 0 | 18_ | 1_ | _ | 0 | 0 | 0 | 0 | 0 | 0 | 0 |  | 18 | 21 | Zhotovení závlahové mísy dřevin D přes 0,5 do 1,0 m v rovině nebo na svahu do 1:5
61 |  | 185802114R00 | Hnojení umělým hnojivem k rostlinám v rovině |  | t | 0.2 | 0 | 21 | 0 | 0 | 0 | 0 | 0 | 0 | RTS I / 2024 | 0 |  | 0 | 0 | 0 | 0 | 0 | 0 | 0 | 0 | 0 | 0 | 21 | 0 | 0 | 1 |  |  |  | 0 | 0 | 0 | 18_ | 1_ | _ | 0 | 0 | 0 | 0 | 0 | 0 | 0 |  | 18 | 21 | Hnojení umělým hnojivem k rostlinám v rovině
62 |  | 10391505.A | Fyzikální půdní kondicionér s dávkou postupně se uvolňujícího hnojiva po 20 kg |  | kg | 85 | 0 | 21 | 0 | 0 | 0 | 0 | 0.001 | 0.085 | RTS I / 2024 | 0 |  | 0 | 0 | 0 | 0 | 0 | 0 | 0 | 0 | 0 | 0 | 21 | 0 | 0 | 1 |  |  |  | 0 | 0 | 0 | 18_ | 1_ | _ | 0 | 0 | 0 | 0.085 | 0 | 0 | 0 |  | 18 | 21 | Fyzikální půdní kondicionér s dávkou postupně se uvolňujícího hnojiva po 20 kg
|  |  | 39*1 | 1 kg ke stromům |  | 39
|  |  | 230*0,2 | 200g k habrům |  | 46
|  | RTS komentář: | zvyšuje vodní retenční kapacitu půdy a přístupnost hnojiv, zlepšuje půdní struktury, omezuje účinky přesazovacího šoku. Vhodný pro použití v degradovaných nebo problematických půdách. Půdní kondicionér se musí smíchat s růstovým médiem do kořenové zóny. | [47 empty] | zvyšuje vodní retenční kapacitu půdy a přístupnost hnojiv, zlepšuje půdní struktury, omezuje účinky přesazovacího šoku. Vhodný pro použití v degradovaných nebo problematických půdách. Půdní kondicionér se musí smíchat s růstovým médiem do kořenové zóny.
63 |  | 25192 | Tabletové hnojivo k jedn. rostlinám |  | kg | 11.7 | 0 | 21 | 0 | 0 | 0 | 0 | 0.001 | 0.0117 |  | 0 |  | 0 | 0 | 0 | 0 | 0 | 0 | 0 | 0 | 0 | 0 | 21 | 0 | 0 | 1 |  |  |  | 0 | 0 | 0 | 18_ | 1_ | _ | 0 | 0 | 0 | 0.0117 | 0 | 0 | 0 |  | 18 | 21 | Tabletové hnojivo k jedn. rostlinám
|  |  | 585*0,02 | keře |  | 11.7
64 |  | 184921093R00 | Mulčování rostlin tl. do 0,1 m rovina |  | m2 | 514.61 | 0 | 21 | 0 | 0 | 0 | 0 | 0 | 0 | RTS I / 2024 | 0 |  | 0 | 0 | 0 | 0 | 0 | 0 | 0 | 0 | 0 | 0 | 21 | 0 | 0 | 1 |  |  |  | 0 | 0 | 0 | 18_ | 1_ | _ | 0 | 0 | 0 | 0 | 0 | 0 | 0 |  | 18 | 21 | Mulčování rostlin tl. do 0,1 m rovina
|  |  | 39*0,5*0,5*3,14 | mulčování závlahových mís |  | 30.61
|  |  | (264+220) | keře a trvalky |  | 484
65 |  | 10391100 | Kůra mulčovací VL |  | m3 | 5.2 | 0 | 21 | 0 | 0 | 0 | 0 | 0.6 | 3.12 | RTS I / 2024 | 0 |  | 0 | 0 | 0 | 0 | 0 | 0 | 0 | 0 | 0 | 0 | 21 | 0 | 0 | 1 |  |  |  | 0 | 0 | 0 | 18_ | 1_ | _ | 0 | 0 | 0 | 3.12 | 0 | 0 | 0 |  | 18 | 21 | Kůra mulčovací VL
66 |  | 183101112R00 | Hloub. jamek bez výměny půdy do 0,02 m3, svah 1:5 |  | kus | 815 | 0 | 21 | 0 | 0 | 0 | 0 | 0 | 0 | RTS I / 2024 | 0 |  | 0 | 0 | 0 | 0 | 0 | 0 | 0 | 0 | 0 | 0 | 21 | 0 | 0 | 1 |  |  |  | 0 | 0 | 0 | 18_ | 1_ | _ | 0 | 0 | 0 | 0 | 0 | 0 | 0 |  | 18 | 21 | Hloub. jamek bez výměny půdy do 0,02 m3, svah 1:5
|  |  | 230 | habry živý plot |  | 230
|  |  | 585 | keře |  | 585
67 |  | 184102111R00 | Výsadba dřevin s balem D do 20 cm, v rovině |  | kus | 815 | 0 | 21 | 0 | 0 | 0 | 0 | 0 | 0 | RTS I / 2024 | 0 |  | 0 | 0 | 0 | 0 | 0 | 0 | 0 | 0 | 0 | 0 | 21 | 0 | 0 | 1 |  |  |  | 0 | 0 | 0 | 18_ | 1_ | _ | 0 | 0 | 0 | 0 | 0 | 0 | 0 |  | 18 | 21 | Výsadba dřevin s balem D do 20 cm, v rovině
|  |  | 230 | habry živý plot |  | 230
|  |  | 585 | keře |  | 585
68 |  | 026512791 | Habr - Carpinus betulus v. 125+ cm |  | kus | 230 | 0 | 21 | 0 | 0 | 0 | 0 | 0.0035 | 0.805 | vlastní | 0 |  | 0 | 0 | 0 | 0 | 0 | 0 | 0 | 0 | 0 | 0 | 21 | 0 | 0 | 1 |  |  |  | 0 | 0 | 0 | 18_ | 1_ | _ | 0 | 0 | 0 | 0.805 | 0 | 0 | 0 |  | 18 | 21 | Habr - Carpinus betulus v. 125+ cm
|  | RTS komentář: | kontejner 2 l habr obecný Carpinus betulus je listnatý strom, který dorůstá výšky až 15 m. Upřednostňuje slunné až polostinné stanoviště a humózní, živné půdy. Snáší i krátkodobé zaplavení. Dobře se dá tvarovat | [47 empty] | kontejner 2 l habr obecný Carpinus betulus je listnatý strom, který dorůstá výšky až 15 m. Upřednostňuje slunné až polostinné stanoviště a humózní, živné půdy. Snáší i krátkodobé zaplavení. Dobře se dá tvarovat
69 |  | 026123131 | Hydrangea arborescens ´Strong Annabelle´, vel. 30-40 |  | ks | 35 | 0 | 21 | 0 | 0 | 0 | 0 | 0 | 0 | RTS I / 2022 | 0 |  | 0 | 0 | 0 | 0 | 0 | 0 | 0 | 0 | 0 | 0 | 21 | 0 | 0 | 1 |  |  |  | 0 | 0 | 0 | 18_ | 1_ | _ | 0 | 0 | 0 | 0 | 0 | 0 | 0 |  | 18 | 21 | Hydrangea arborescens ´Strong Annabelle´, vel. 30-40
70 |  | 026513712 | Svída - Cornus sanguinea v. 30-40 cm |  | kus | 60 | 0 | 21 | 0 | 0 | 0 | 0 | 0.002 | 0.12 | vlastní | 0 |  | 0 | 0 | 0 | 0 | 0 | 0 | 0 | 0 | 0 | 0 | 21 | 0 | 0 | 1 |  |  |  | 0 | 0 | 0 | 18_ | 1_ | _ | 0 | 0 | 0 | 0.12 | 0 | 0 | 0 |  | 18 | 21 | Svída - Cornus sanguinea v. 30-40 cm
|  | RTS komentář: | kontejner 1,5 l svída krvavá | [47 empty] | kontejner 1,5 l svída krvavá
71 |  | 02656014 | Brslen evropský - Euonymus europaeus v. 30-40 cm |  | kus | 40 | 0 | 21 | 0 | 0 | 0 | 0 | 0.006 | 0.24 | RTS I / 2024 | 0 |  | 0 | 0 | 0 | 0 | 0 | 0 | 0 | 0 | 0 | 0 | 21 | 0 | 0 | 1 |  |  |  | 0 | 0 | 0 | 18_ | 1_ | _ | 0 | 0 | 0 | 0.24 | 0 | 0 | 0 |  | 18 | 21 | Brslen evropský - Euonymus europaeus v. 30-40 cm
|  | RTS komentář: | velikost 30-40 cm kontejner o velikosti 11x11 c | [47 empty] | velikost 30-40 cm kontejner o velikosti 11x11 c
72 |  | 02656015 | Brslen fortuneův - Euonymus fortunei ´Coloratus´v. 30-40 cm |  | kus | 120 | 0 | 21 | 0 | 0 | 0 | 0 | 0.002 | 0.24 | vlastní | 0 |  | 0 | 0 | 0 | 0 | 0 | 0 | 0 | 0 | 0 | 0 | 21 | 0 | 0 | 1 |  |  |  | 0 | 0 | 0 | 18_ | 1_ | _ | 0 | 0 | 0 | 0.24 | 0 | 0 | 0 |  | 18 | 21 | Brslen fortuneův - Euonymus fortunei ´Coloratus´v. 30-40 cm
|  | RTS komentář: | kontejner o velikosti 2l | [47 empty] | kontejner o velikosti 2l
73 |  | 0261001675 | Třezalka ´Hidocte´ - Hypericum ´Hidocte´, k2l, 30-40 cm |  | kus | 50 | 0 | 21 | 0 | 0 | 0 | 0 | 0.001 | 0.05 | vlastní | 0 |  | 0 | 0 | 0 | 0 | 0 | 0 | 0 | 0 | 0 | 0 | 21 | 0 | 0 | 1 |  |  |  | 0 | 0 | 0 | 18_ | 1_ | _ | 0 | 0 | 0 | 0.05 | 0 | 0 | 0 |  | 18 | 21 | Třezalka ´Hidocte´ - Hypericum ´Hidocte´, k2l, 30-40 cm
74 |  | 02652513 | Zimolez - Lonicera nitida v. 30-40 cm |  | kus | 60 | 0 | 21 | 0 | 0 | 0 | 0 | 0.002 | 0.12 | RTS I / 2024 | 0 |  | 0 | 0 | 0 | 0 | 0 | 0 | 0 | 0 | 0 | 0 | 21 | 0 | 0 | 1 |  |  |  | 0 | 0 | 0 | 18_ | 1_ | _ | 0 | 0 | 0 | 0.12 | 0 | 0 | 0 |  | 18 | 21 | Zimolez - Lonicera nitida v. 30-40 cm
|  | RTS komentář: | kontejner 1litr | [47 empty] | kontejner 1litr
75 |  | 02652496 | Zimolez - Lonicera xylosteum v. 30-40 cm |  | kus | 30 | 0 | 21 | 0 | 0 | 0 | 0 | 0.004 | 0.12 | RTS I / 2024 | 0 |  | 0 | 0 | 0 | 0 | 0 | 0 | 0 | 0 | 0 | 0 | 21 | 0 | 0 | 1 |  |  |  | 0 | 0 | 0 | 18_ | 1_ | _ | 0 | 0 | 0 | 0.12 | 0 | 0 | 0 |  | 18 | 21 | Zimolez - Lonicera xylosteum v. 30-40 cm
|  | RTS komentář: | kontejner 1 litr | [47 empty] | kontejner 1 litr
76 |  | 026621325 | Ptačí zob obecný - Ligustrum vulgare v 30-40, ko 2l |  | ks | 50 | 0 | 21 | 0 | 0 | 0 | 0 | 0 | 0 |  | 0 |  | 0 | 0 | 0 | 0 | 0 | 0 | 0 | 0 | 0 | 0 | 21 | 0 | 0 | 1 |  |  |  | 0 | 0 | 0 | 18_ | 1_ | _ | 0 | 0 | 0 | 0 | 0 | 0 | 0 |  | 18 | 21 | Ptačí zob obecný - Ligustrum vulgare v 30-40, ko 2l
77 |  | 026621321 | Tis červený - Taxus baccata v. 30-40 cm, 2 l |  | kus | 60 | 0 | 21 | 0 | 0 | 0 | 0 | 0.005 | 0.3 | RTS I / 2024 | 0 |  | 0 | 0 | 0 | 0 | 0 | 0 | 0 | 0 | 0 | 0 | 21 | 0 | 0 | 1 |  |  |  | 0 | 0 | 0 | 18_ | 1_ | _ | 0 | 0 | 0 | 0.3 | 0 | 0 | 0 |  | 18 | 21 | Tis červený - Taxus baccata v. 30-40 cm, 2 l
|  | RTS komentář: | velikost 430-40 cm kontejner o objemu 2,5 l Taxus baccata (tis červený) v 40-60, #, ko2,5l | [47 empty] | velikost 430-40 cm kontejner o objemu 2,5 l Taxus baccata (tis červený) v 40-60, #, ko2,5l
78 |  | 0266213211 | Tis červený ´Repandens´- Taxus baccata ´Repandens´ v. 30-40 cm, 2 l |  | kus | 50 | 0 | 21 | 0 | 0 | 0 | 0 | 0.005 | 0.25 | vlastní | 0 |  | 0 | 0 | 0 | 0 | 0 | 0 | 0 | 0 | 0 | 0 | 21 | 0 | 0 | 1 |  |  |  | 0 | 0 | 0 | 18_ | 1_ | _ | 0 | 0 | 0 | 0.25 | 0 | 0 | 0 |  | 18 | 21 | Tis červený ´Repandens´- Taxus baccata ´Repandens´ v. 30-40 cm, 2 l
|  | RTS komentář: | vpoléhavý kultivar tisu | [47 empty] | vpoléhavý kultivar tisu
79 |  | 026621330 | Kalina obecná - Viburnum opulus, 30-40, ko 2l |  | ks | 30 | 0 | 21 | 0 | 0 | 0 | 0 | 0 | 0 | vlastní | 0 |  | 0 | 0 | 0 | 0 | 0 | 0 | 0 | 0 | 0 | 0 | 21 | 0 | 0 | 1 |  |  |  | 0 | 0 | 0 | 18_ | 1_ | _ | 0 | 0 | 0 | 0 | 0 | 0 | 0 |  | 18 | 21 | Kalina obecná - Viburnum opulus, 30-40, ko 2l
80 |  | 183101111R00 | Hloub. jamek bez výměny půdy do 0,01 m3, svah 1:5 |  | kus | 1220 | 0 | 21 | 0 | 0 | 0 | 0 | 0 | 0 | RTS I / 2024 | 0 |  | 0 | 0 | 0 | 0 | 0 | 0 | 0 | 0 | 0 | 0 | 21 | 0 | 0 | 1 |  |  |  | 0 | 0 | 0 | 18_ | 1_ | _ | 0 | 0 | 0 | 0 | 0 | 0 | 0 |  | 18 | 21 | Hloub. jamek bez výměny půdy do 0,01 m3, svah 1:5
|  |  | 420 | okrasné trávy |  | 420
|  |  | 800 | cibuloviny |  | 800
81 |  | 183204116R00 | Výsadba květin hrnkovaných, květináč do 25 cm |  | kus | 420 | 0 | 21 | 0 | 0 | 0 | 0 | 0 | 0 | RTS I / 2024 | 0 |  | 0 | 0 | 0 | 0 | 0 | 0 | 0 | 0 | 0 | 0 | 21 | 0 | 0 | 1 |  |  |  | 0 | 0 | 0 | 18_ | 1_ | _ | 0 | 0 | 0 | 0 | 0 | 0 | 0 |  | 18 | 21 | Výsadba květin hrnkovaných, květináč do 25 cm
|  | Varianta: | okrasné trávy
82 |  | 0261000322 | Pennisetum alopecuroides 'Moudry' |  | kus | 150 | 0 | 21 | 0 | 0 | 0 | 0 | 0.001 | 0.15 | vlastní | 0 |  | 0 | 0 | 0 | 0 | 0 | 0 | 0 | 0 | 0 | 0 | 21 | 0 | 0 | 1 |  |  |  | 0 | 0 | 0 | 18_ | 1_ | _ | 0 | 0 | 0 | 0.15 | 0 | 0 | 0 |  | 18 | 21 | Pennisetum alopecuroides 'Moudry'
|  | RTS komentář: | okrasná travina, kontejner min. 2 l | [47 empty] | okrasná travina, kontejner min. 2 l
83 |  | 0261000321 | Miscanthus sinensis ´Gracillimus´ |  | kus | 100 | 0 | 21 | 0 | 0 | 0 | 0 | 0.001 | 0.1 | RTS I / 2024 | 0 |  | 0 | 0 | 0 | 0 | 0 | 0 | 0 | 0 | 0 | 0 | 21 | 0 | 0 | 1 |  |  |  | 0 | 0 | 0 | 18_ | 1_ | _ | 0 | 0 | 0 | 0.1 | 0 | 0 | 0 |  | 18 | 21 | Miscanthus sinensis ´Gracillimus´
|  | RTS komentář: | k1l | [47 empty] | k1l
84 |  | 0261000323 | Deschampsia ´Palava´k1l |  | kus | 170 | 0 | 21 | 0 | 0 | 0 | 0 | 0.001 | 0.17 | vlastní | 0 |  | 0 | 0 | 0 | 0 | 0 | 0 | 0 | 0 | 0 | 0 | 21 | 0 | 0 | 1 |  |  |  | 0 | 0 | 0 | 18_ | 1_ | _ | 0 | 0 | 0 | 0.17 | 0 | 0 | 0 |  | 18 | 21 | Deschampsia ´Palava´k1l
85 |  | 183204113R00 | Výsadba cibulí nebo hlíz |  | kus | 800 | 0 | 21 | 0 | 0 | 0 | 0 | 0 | 0 | RTS I / 2024 | 0 |  | 0 | 0 | 0 | 0 | 0 | 0 | 0 | 0 | 0 | 0 | 21 | 0 | 0 | 1 |  |  |  | 0 | 0 | 0 | 18_ | 1_ | _ | 0 | 0 | 0 | 0 | 0 | 0 | 0 |  | 18 | 21 | Výsadba cibulí nebo hlíz
86 |  | 026111115 | Narcissus poeticus |  | ks | 800 | 0 | 21 | 0 | 0 | 0 | 0 | 0 | 0 | vlastní | 0 |  | 0 | 0 | 0 | 0 | 0 | 0 | 0 | 0 | 0 | 0 | 21 | 0 | 0 | 1 |  |  |  | 0 | 0 | 0 | 18_ | 1_ | _ | 0 | 0 | 0 | 0 | 0 | 0 | 0 |  | 18 | 21 | Narcissus poeticus
87 |  | 184801121R00 | Ošetřování vysazených dřevin soliterních, v rovině |  | kus | 117 | 0 | 21 | 0 | 0 | 0 | 0 | 0 | 0 | RTS I / 2024 | 0 |  | 0 | 0 | 0 | 0 | 0 | 0 | 0 | 0 | 0 | 0 | 21 | 0 | 0 | 1 |  |  |  | 0 | 0 | 0 | 18_ | 1_ | _ | 0 | 0 | 0 | 0 | 0 | 0 | 0 |  | 18 | 21 | Ošetřování vysazených dřevin soliterních, v rovině
|  | Varianta: | 3x pletí a úprava závlahových mís v prvním roce po výsadbě
|  |  | 39*3 |  |  | 117
88 |  | 184801131R00 | Ošetřování vysazených dřevin ve skupině, v rovině |  | m2 | 1936 | 0 | 21 | 0 | 0 | 0 | 0 | 0 | 0 | RTS I / 2024 | 0 |  | 0 | 0 | 0 | 0 | 0 | 0 | 0 | 0 | 0 | 0 | 21 | 0 | 0 | 1 |  |  |  | 0 | 0 | 0 | 18_ | 1_ | _ | 0 | 0 | 0 | 0 | 0 | 0 | 0 |  | 18 | 21 | Ošetřování vysazených dřevin ve skupině, v rovině
|  | Varianta: | 4x pletí výsadeb keřů a okrasných trav
|  |  | (264+220)*4 | keře a okrasné trávy |  | 1936
89 |  | 185804312R00 | Zalití rostlin vodou plochy nad 20 m2 |  | m3 | 51.1 | 0 | 21 | 0 | 0 | 0 | 0 | 0 | 0 | RTS I / 2024 | 0 |  | 0 | 0 | 0 | 0 | 0 | 0 | 0 | 0 | 0 | 0 | 21 | 0 | 0 | 1 |  |  |  | 0 | 0 | 0 | 18_ | 1_ | _ | 0 | 0 | 0 | 0 | 0 | 0 | 0 |  | 18 | 21 | Zalití rostlin vodou plochy nad 20 m2
|  | Varianta: | zálivka během 1 sezóny
|  |  | 39*0,1*10 | 10 opakování zálivek v 1 sezoně - stromy |  | 39
|  |  | (264+220)*0,005*5 | 5 opakování zálivek v 1. sezoně - keře a traviny |  | 12.1
90 |  | 185851111R00 | Dovoz vody pro zálivku rostlin do 6 km |  | m3 | 51 | 0 | 21 | 0 | 0 | 0 | 0 | 0 | 0 | RTS I / 2024 | 0 |  | 0 | 0 | 0 | 0 | 0 | 0 | 0 | 0 | 0 | 0 | 21 | 0 | 0 | 1 |  |  |  | 0 | 0 | 0 | 18_ | 1_ | _ | 0 | 0 | 0 | 0 | 0 | 0 | 0 |  | 18 | 21 | Dovoz vody pro zálivku rostlin do 6 km
|  | Varianta: | dovoz vody nebo vyřízení odběru z přírodního zdroje
91 |  | 184818112R00 | Vyvětvení a tvar. ořez dřevin při H stromu do 5 m |  | kus | 39 | 0 | 21 | 0 | 0 | 0 | 0 | 0 | 0 | RTS I / 2024 | 0 |  | 0 | 0 | 0 | 0 | 0 | 0 | 0 | 0 | 0 | 0 | 21 | 0 | 0 | 1 |  |  |  | 0 | 0 | 0 | 18_ | 1_ | _ | 0 | 0 | 0 | 0 | 0 | 0 | 0 |  | 18 | 21 | Vyvětvení a tvar. ořez dřevin při H stromu do 5 m
|  | Varianta: | výchovný řez
92 |  | 180402111R00 | Založení trávníku parkového výsevem v rovině |  | m2 | 9283 | 0 | 21 | 0 | 0 | 0 | 0 | 0 | 0 | RTS I / 2024 | 0 |  | 0 | 0 | 0 | 0 | 0 | 0 | 0 | 0 | 0 | 0 | 21 | 0 | 0 | 1 |  |  |  | 0 | 0 | 0 | 18_ | 1_ | _ | 0 | 0 | 0 | 0 | 0 | 0 | 0 |  | 18 | 21 | Založení trávníku parkového výsevem v rovině
|  |  | 1608 | rekreační trávník |  | 1608
|  |  | 7675 | jetelotravní směs |  | 7675
|  | RTS komentář: | Založení trávníku na půdě předem připravené, s pokosením, naložením, odvozem odpadu do 20 km a se složením. V položce nejsou zakalkulovány náklady na vypletí a zalévání. | [47 empty] | Založení trávníku na půdě předem připravené, s pokosením, naložením, odvozem odpadu do 20 km a se složením. V položce nejsou zakalkulovány náklady na vypletí a zalévání.
93 |  | 00515223 | Druhově obohacená jetelotravní směs vhodná pro krajinné projektování dle SPPK Krajinné trávníky |  | kg | 126.64 | 0 | 21 | 0 | 0 | 0 | 0 | 0.001 | 0.12664 | vlastní | 0 |  | 0 | 0 | 0 | 0 | 0 | 0 | 0 | 0 | 0 | 0 | 21 | 0 | 0 | 1 |  |  |  | 0 | 0 | 0 | 18_ | 1_ | _ | 0 | 0 | 0 | 0.12664 | 0 | 0 | 0 |  | 18 | 21 | Druhově obohacená jetelotravní směs vhodná pro krajinné projektování dle SPPK Krajinné trávníky
|  |  | 7675*0,015 |  |  | 115.13
|  |  | ;ztratné 10%; 11,513 |  |  | 11.51
94 |  | 00572400 | Směs travní parková I. běžná zátěž PROFI |  | kg | 53.06 | 0 | 21 | 0 | 0 | 0 | 0 | 0.001 | 0.05306 | RTS I / 2024 | 0 |  | 0 | 0 | 0 | 0 | 0 | 0 | 0 | 0 | 0 | 0 | 21 | 0 | 0 | 1 |  |  |  | 0 | 0 | 0 | 18_ | 1_ | _ | 0 | 0 | 0 | 0.05306 | 0 | 0 | 0 |  | 18 | 21 | Směs travní parková I. běžná zátěž PROFI
|  |  | 0,03*1608 | parková směs |  | 48.24
|  |  | ;ztratné 10%; 4,824 |  |  | 4.82
|  | RTS komentář: | pro běžnou zátěž 1 kg na 40 m2 balení 25 kg | [47 empty] | pro běžnou zátěž 1 kg na 40 m2 balení 25 kg
95 |  | 180401211R00 | Založení trávníku lučního výsevem v rovině |  | m2 | 182 | 0 | 21 | 0 | 0 | 0 | 0 | 0 | 0 | RTS I / 2024 | 0 |  | 0 | 0 | 0 | 0 | 0 | 0 | 0 | 0 | 0 | 0 | 21 | 0 | 0 | 1 |  |  |  | 0 | 0 | 0 | 18_ | 1_ | _ | 0 | 0 | 0 | 0 | 0 | 0 | 0 |  | 18 | 21 | Založení trávníku lučního výsevem v rovině
|  |  | 182 | směs pro opylovače v rovině |  | 182
|  | RTS komentář: | Založení trávníku na půdě předem připravené, s pokosením, naložením, odvozem odpadu do 20 km a se složením.V položce nejsou zakalkulovány náklady na vypletí a zalévání | [47 empty] | Založení trávníku na půdě předem připravené, s pokosením, naložením, odvozem odpadu do 20 km a se složením.V položce nejsou zakalkulovány náklady na vypletí a zalévání
96 |  | 0051111 | Trávobylinná směs pro krajinnou květnatou louku |  | kg | 3 | 0 | 21 | 0 | 0 | 0 | 0 | 0.001 | 0.003 | vlastní | 0 |  | 0 | 0 | 0 | 0 | 0 | 0 | 0 | 0 | 0 | 0 | 21 | 0 | 0 | 1 |  |  |  | 0 | 0 | 0 | 18_ | 1_ | _ | 0 | 0 | 0 | 0.003 | 0 | 0 | 0 |  | 18 | 21 | Trávobylinná směs pro krajinnou květnatou louku
|  |  | 182*0,015 |  |  | 2.73
|  |  | ;ztratné 10%; 0,273 |  |  | 0.27
97 |  | 180401212R00 | Založení trávníku lučního výsevem ve svahu do 1:2 |  | m2 | 2150 | 0 | 21 | 0 | 0 | 0 | 0 | 0 | 0 | RTS I / 2024 | 0 |  | 0 | 0 | 0 | 0 | 0 | 0 | 0 | 0 | 0 | 0 | 21 | 0 | 0 | 1 |  |  |  | 0 | 0 | 0 | 18_ | 1_ | _ | 0 | 0 | 0 | 0 | 0 | 0 | 0 |  | 18 | 21 | Založení trávníku lučního výsevem ve svahu do 1:2
|  |  | 2150 | směs pro opylovače na svahu |  | 2150
|  | RTS komentář: | V položce nejsou zakalkulovány náklady na vypletí a zalévání | [47 empty] | V položce nejsou zakalkulovány náklady na vypletí a zalévání
98 |  | 0051111 | Trávobylinná směs pro krajinnou květnatou louku |  | kg | 35.48 | 0 | 21 | 0 | 0 | 0 | 0 | 0.001 | 0.03548 | vlastní | 0 |  | 0 | 0 | 0 | 0 | 0 | 0 | 0 | 0 | 0 | 0 | 21 | 0 | 0 | 1 |  |  |  | 0 | 0 | 0 | 18_ | 1_ | _ | 0 | 0 | 0 | 0.03548 | 0 | 0 | 0 |  | 18 | 21 | Trávobylinná směs pro krajinnou květnatou louku
|  |  | 2150*0,015 |  |  | 32.25
|  |  | ;ztratné 10%; 3,225 |  |  | 3.23
[9 empty] | Celkem: |  | 0 | 0
Poznámka:

## Krycí list rozpočtu
Krycí list rozpočtu
Název stavby: |  | Přírodní koupací biotop Lanškroun - SO 701 Areálové nezpevněné plochy a sadové úpravy |  | Objednatel: |  |  | IČO/DIČ:
Druh stavby: |  |  |  | Projektant: |  |  | IČO/DIČ:
Lokalita: |  | Lanškroun |  | Zhotovitel: |  |  | IČO/DIČ:
Začátek výstavby: |  | 28.10.2024 |  | Konec výstavby: |  |  | Položek: | 98
JKSO: |  | 823 |  | Zpracoval: |  |  | Datum: | 28.10.2024
Rozpočtové náklady v Kč
A | Základní rozpočtové náklady |  | B | Doplňkové náklady |  | C | Náklady na umístění stavby (NUS)
HSV | Dodávky | 0 | Práce přesčas |  | 0 | Zařízení staveniště |  | 0
| Montáž | 0 | Bez pevné podl. |  | 0 | Mimostav. doprava |  | 0
PSV | Dodávky | 0 | Kulturní památka |  | 0 | Územní vlivy |  | 0
| Montáž | 0 |  |  |  | Provozní vlivy |  | 0
"M" | Dodávky | 0 |  |  |  | Ostatní |  | 0
| Montáž | 0 |  |  |  | NUS z rozpočtu |  | 0
Ostatní materiál |  | 0
Přesun hmot a sutí |  | 0
ZRN celkem |  | 0 | DN celkem |  | 0 | NUS celkem |  | 0
|  |  | DN celkem z obj. |  | 0 | NUS celkem z obj. |  | 0
[6 empty] | VORN celkem |  | 0
[6 empty] | VORN celkem z obj. |  | 0
Základ 0% |  | 0
Základ 12% |  | 0 | DPH 12% |  | 0 | Celkem bez DPH |  | 0
Základ 21% |  | 0 | DPH 21% |  | 0 | Celkem včetně DPH |  | 0
Projektant |  |  | Objednatel |  |  | Zhotovitel
Datum, razítko a podpis |  |  | Datum, razítko a podpis |  |  | Datum, razítko a podpis
Poznámka:

## VORN (hidden)
Vedlejší a ostatní rozpočtové náklady
Název stavby: | Přírodní koupací biotop Lanškroun - SO 701 Areálové nezpevněné plochy a sadové úpravy | Objednatel: |  |  | IČO/DIČ:
Druh stavby: |  | Projektant: |  |  | IČO/DIČ:
Lokalita: | Lanškroun | Zhotovitel: |  |  | IČO/DIČ:
Začátek výstavby: | 28.10.2024 | Konec výstavby: |  |  | Položek: | 98
JKSO: | 823 | Zpracoval: |  |  | Datum: | 28.10.2024
Vedlejší rozpočtové náklady VRN
Doplňkové náklady DN |  |  | Kč | % | Základna | Kč
Práce přesčas |  |  | 0 |  |  | 0
Bez pevné podl. |  |  | 0 |  |  | 0
Kulturní památka |  |  | 0 |  |  | 0
Celkem DN | [5 empty] | 0
Náklady na umístění stavby (NUS) |  |  | Kč | % | Základna | Kč
Zařízení staveniště |  |  | 0 |  |  | 0
Mimostav. doprava |  |  | 0 |  |  | 0
Územní vlivy |  |  | 0 |  |  | 0
Provozní vlivy |  |  | 0 |  |  | 0
Ostatní |  |  | 0 |  |  | 0
NUS z rozpočtu |  |  | 0 |  |  | 0
Celkem NUS | [5 empty] | 0
Celkem VRN |  |  | 0
Ostatní rozpočtové náklady ORN
Ostatní rozpočtové náklady (ORN) |  |  | Kč | % | Základna | Kč
|  |  | 0 |  |  | 0
Celkem ORN | [5 empty] | 0