## Rekapitulace stavby
Export Komplet | [27 empty] | 2.0 |  |  |  |  | False | False | {6052bbe0-3e0a-4dd7-bfb5-112dc047f780}
[19 empty] | >> skryté sloupce << | [12 empty] | 0,01 | 21
[32 empty] | 0,01 | 12
|  | REKAPITULACE STAVBY | [17 empty] | v --- níže se nacházejí doplnkové a pomocné údaje k sestavám --- v | [11 empty] | 0,001
|  | Kód: |  |  |  | 2024 | [25 empty] | 0,01
|  | Stavba: |  |  |  | 2024-ROZPOČTY | [25 empty] | 0,01
|  | KSO: | [12 empty] | CC-CZ: | [16 empty] | 0,01
|  | Místo: | [12 empty] | Datum: |  | 12. 1. 2024 | [14 empty] | 0,01
0,01
|  | Zadavatel: | [12 empty] | IČ: | [16 empty] | 0,01
[15 empty] | DIČ: | [16 empty] | 0,01
0,01
|  | Zhotovitel: | [12 empty] | IČ: | [16 empty] | 0,01
[15 empty] | DIČ: | [16 empty] | 0,01
False
|  | Projektant: | [12 empty] | IČ: | [16 empty] | False
[15 empty] | DIČ: | [16 empty] | True
0,01
|  | Zpracovatel: | [12 empty] | IČ: | [16 empty] | 0,01
[15 empty] | DIČ: | [16 empty] | True
Poznámka:
|  | Cena bez DPH | [12 empty] | 0
[7 empty] | Sazba daně |  |  | Základ daně |  |  |  |  | Výše daně
|  | DPH | základní |  |  |  | 21% |  |  | 0 |  |  |  |  | 0
|  |  | snížená |  |  |  | 12% |  |  | 0 |  |  |  |  | 0
|  |  | zákl. přenesená |  |  |  | 21% |  |  | 0 |  |  |  |  | 0
|  |  | sníž. přenesená |  |  |  | 12% |  |  | 0 |  |  |  |  | 0
|  |  | nulová |  |  |  | 0% |  |  | 0 |  |  |  |  | 0
|  | Cena s DPH | [5 empty] | v |  |  | CZK |  |  |  | 0
|  | Projektant | [10 empty] | Zpracovatel
|  | Datum a podpis: | [6 empty] | Razítko |  |  |  | Datum a podpis: |  |  | Razítko
|  | Objednavatel | [10 empty] | Zhotovitel
|  | Datum a podpis: | [6 empty] | Razítko |  |  |  | Datum a podpis: |  |  | Razítko
REKAPITULACE OBJEKTŮ STAVBY A SOUPISŮ PRACÍ
| Kód: | [5 empty] | 2024
| Stavba: | [5 empty] | 2024-ROZPOČTY
| Místo: | [12 empty] | Datum: |  | 12. 1. 2024
| Zadavatel: | [12 empty] | Projektant: | [5 empty] | Informatívní údaje z listů zakázek
| Zhotovitel: | [12 empty] | Zpracovatel:
| Kód |  |  | Popis | [7 empty] | Cena bez DPH [CZK] |  |  |  |  | Cena s DPH [CZK] | Typ |  | z toho Ostat. náklady [CZK] | DPH [CZK] | Normohodiny [h] | DPH základní [CZK] | DPH snížená [CZK] | DPH základní přenesená [CZK] | DPH snížená přenesená [CZK] | Základna DPH základní | Základna DPH snížená | Základna DPH zákl. přenesená | Základna DPH sníž. přenesená | Základna DPH nulová
| Náklady z rozpočtů | [10 empty] | 0 |  |  |  |  | 0 |  |  | 0 | 0 | 3129.1255 | 0 | 0 | 0 | 0 | 0 | 0 | 0 | 0 | 0 | D | 0 | ###NOIMPORT### | IMPORT | {6052bbe0-3e0a-4dd7-bfb5-112dc047f780} | {00000000-0000-0000-0000-000000000000}
/ |  | 04531 |  |  | PŘÍRODNÍ KOUPACÍ BIOTOP LANŠKROUN - SO 08 – Areálové vedení IS | [6 empty] | 0 |  |  |  |  | 0 | STA |  | 0 | 0 | 3129.1255 | 0 | 0 | 0 | 0 | 0 | 0 | 0 | 0 | 0 |  | 1 |  | IMPORT | {8de2c27f-ea47-4dc2-b5bc-4356a3bf67f1} | {6052bbe0-3e0a-4dd7-bfb5-112dc047f780} | 2

## 04531 - PŘÍRODNÍ KOUPACÍ ...
[9 empty] | >> skryté sloupce << | [9 empty] | {8de2c27f-ea47-4dc2-b5bc-4356a3bf67f1}
2
| KRYCÍ LIST SOUPISU PRACÍ | [8 empty] | v --- níže se nacházejí doplnkové a pomocné údaje k sestavám --- v | [8 empty] | False
Stavba:
2024-ROZPOČTY
Objekt:
04531 - PŘÍRODNÍ KOUPACÍ BIOTOP LANŠKROUN - SO 08 – Areálové vedení IS
| KSO: |  |  |  |  | CC-CZ:
| Místo: |  |  |  |  | Datum: | 12. 1. 2024
| Zadavatel: |  |  |  |  | IČ:
DIČ:
| Zhotovitel: |  |  |  |  | IČ:
DIČ:
| Projektant: |  |  |  |  | IČ:
DIČ:
| Zpracovatel: |  |  |  |  | IČ:
DIČ:
Poznámka:
| Cena bez DPH | [5 empty] | 0
|  |  | Základ daně |  |  | Sazba daně | Výše daně
| DPH | základní | 0 |  |  | 21% | 0
|  | snížená | 0 |  |  | 12% | 0
|  | zákl. přenesená | 0 |  |  | 21% | 0
|  | sníž. přenesená | 0 |  |  | 12% | 0
|  | nulová | 0 |  |  | 0% | 0
| Cena s DPH |  |  | v | CZK |  | 0
| Projektant |  |  | Zpracovatel
| Datum a podpis: |  | Razítko | Datum a podpis: |  |  | Razítko
| Objednavatel |  |  | Zhotovitel
| Datum a podpis: |  | Razítko | Datum a podpis: |  |  | Razítko
REKAPITULACE ČLENĚNÍ SOUPISU PRACÍ
Stavba:
2024-ROZPOČTY
Objekt:
04531 - PŘÍRODNÍ KOUPACÍ BIOTOP LANŠKROUN - SO 08 – Areálové vedení IS
Místo: | [5 empty] | Datum: | 12. 1. 2024
Zadavatel: | [5 empty] | Projektant:
Zhotovitel: | [5 empty] | Zpracovatel:
Kód dílu - Popis | [6 empty] | Cena celkem [CZK]
Náklady ze soupisu prací | [6 empty] | 0 | [12 empty] | -1
| HSV - Práce a dodávky HSV | [5 empty] | 0
| 1 - Zemní práce | [5 empty] | 0
| 8 - Trubní vedení | [5 empty] | 0
| PSV - Práce a dodávky PSV | [5 empty] | 0
| 721 - Zdravotechnika - vnitřní kanalizace | [5 empty] | 0
| 722 - Zdravotechnika - vnitřní vodovod | [5 empty] | 0
| OST - Ostatní | [5 empty] | 0
| O01 - Ostatní | [5 empty] | 0
SOUPIS PRACÍ
Stavba:
2024-ROZPOČTY
Objekt:
04531 - PŘÍRODNÍ KOUPACÍ BIOTOP LANŠKROUN - SO 08 – Areálové vedení IS
Místo: | [5 empty] | Datum: | 12. 1. 2024
Zadavatel: | [5 empty] | Projektant:
Zhotovitel: | [5 empty] | Zpracovatel:
PČ | Typ | Kód | Popis | MJ | Množství | J.cena [CZK] | Cena celkem [CZK] | Cenová soustava |  |  | DPH | J. Nh [h] | Nh celkem [h] | J. hmotnost [t] | Hmotnost celkem [t] | J. suť [t] | Suť Celkem [t]
Náklady soupisu celkem | [6 empty] | 0 | [5 empty] | 3129.1255 |  | 1.1939 |  | 0 |  | D | -1 | [10 empty] | 0
| D | HSV | Práce a dodávky HSV |  |  |  | 0 | [5 empty] | 2968.8085 |  | 0.71497 |  | 0 | 1 | D | 0 |  |  |  | ROZPOCET | [6 empty] | 0
| D | 1 | Zemní práce |  |  |  | 0 | [5 empty] | 2884.6065 |  | 0 |  | 0 | 1 | D | 1 |  |  |  | ROZPOCET | [6 empty] | 0
1 | K | 131301201 | Hloubení jam zapažených v hornině tř. 4 objemu do 100 m3 | m3 | 48 | 0 | 0 |  |  |  | základní | 2.965 | 142.32 | 0 | 0 | 0 | 0 | 4 | K | 2 |  |  |  | ROZPOCET | 0 | 0 | 0 | 0 | 0 | 1 | 0 | 4 | -1518755072
| VV |  | 14*2+20 |  | 48 | [13 empty] | VV | 2 | 2 | True | 1 | ROZPOCET
2 | K | 132301101 | Hloubení rýh š do 600 mm v hornině tř. 4 objemu | m3 | 522.99 | 0 | 0 |  |  |  | základní | 3.937 | 2059.0116 | 0 | 0 | 0 | 0 | 4 | K | 2 |  |  |  | ROZPOCET | 0 | 0 | 0 | 0 | 0 | 1 | 0 | 4 | 743059495
| VV |  | (362*0,8*1,35)+(163*0,6*1,35) |  | 522.99 | [13 empty] | VV | 2 | 2 | True | 1 | ROZPOCET
3 | K | 161101101 | Svislé přemístění výkopku z horniny tř. 1 až 4 hl výkopu do 2,5 m | m3 | 570.99 | 0 | 0 |  |  |  | základní | 0.345 | 196.9915 | 0 | 0 | 0 | 0 | 4 | K | 2 |  |  |  | ROZPOCET | 0 | 0 | 0 | 0 | 0 | 1 | 0 | 4 | -1254267202
| VV |  | (362*0,8*1,35)+(163*0,6*1,35)+14*2+20 |  | 570.99 | [13 empty] | VV | 2 | 2 | True | 1 | ROZPOCET
4 | K | 162701105 | Vodorovné přemístění do 6 000 m výkopku z horniny tř. 1 až 4 | m3 | 199.847 | 0 | 0 |  |  |  | základní | 0.011 | 2.1983 | 0 | 0 | 0 | 0 | 4 | K | 2 |  |  |  | ROZPOCET | 0 | 0 | 0 | 0 | 0 | 1 | 0 | 4 | 1408249553
| VV |  | ((362*0,8*1,35)+(163*0,6*1,35)+14*2+20)*0,35 |  | 199.847 | [13 empty] | VV | 2 | 2 | True | 1 | ROZPOCET
5 | K | 167101102 | Nakládání výkopku z hornin tř. 1 až 4 přes 100 m3 | m3 | 199.847 | 0 | 0 |  |  |  | základní | 0.097 | 19.3852 | 0 | 0 | 0 | 0 | 4 | K | 2 |  |  |  | ROZPOCET | 0 | 0 | 0 | 0 | 0 | 1 | 0 | 4 | -384257374
| VV |  | ((362*0,8*1,35)+(163*0,6*1,35)+14*2+20)*0,35 |  | 199.847 | [13 empty] | VV | 2 | 2 | True | 1 | ROZPOCET
6 | K | 1710001 | Poplatek za skládku zeminy - poplatek za skládkovné | m3 | 199.847 | 0 | 0 |  |  |  | základní | 0 | 0 | 0 | 0 | 0 | 0 | 4 | K | 2 |  |  |  | ROZPOCET | 0 | 0 | 0 | 0 | 0 | 1 | 0 | 4 | -1000848205
| VV |  | ((362*0,8*1,35)+(163*0,6*1,35)+14*2+20)*0,35 |  | 199.847 | [13 empty] | VV | 2 | 2 | True | 1 | ROZPOCET
7 | K | 171201201 | Uložení sypaniny na skládky | m3 | 199.847 | 0 | 0 |  |  |  | základní | 0.009 | 1.7986 | 0 | 0 | 0 | 0 | 4 | K | 2 |  |  |  | ROZPOCET | 0 | 0 | 0 | 0 | 0 | 1 | 0 | 4 | -1069619896
| VV |  | ((362*0,8*1,35)+(163*0,6*1,35)+14*2+20)*0,35 |  | 199.847 | [13 empty] | VV | 2 | 2 | True | 1 | ROZPOCET
8 | K | 174101101 | Zásyp jam, šachet rýh nebo kolem objektů sypaninou se zhutněním | m3 | 371.144 | 0 | 0 |  |  |  | základní | 0.299 | 110.9721 | 0 | 0 | 0 | 0 | 4 | K | 2 |  |  |  | ROZPOCET | 0 | 0 | 0 | 0 | 0 | 1 | 0 | 4 | 1522803212
| VV |  | ((362*0,8*1,35)+(163*0,6*1,35)+14*2+20)*0,65 |  | 371.144 | [13 empty] | VV | 2 | 2 | True | 1 | ROZPOCET
9 | K | 175101101 | Obsyp potrubí bez prohození sypaniny z hornin tř. 1 až 4 uloženým do 3 m od kraje výkopu | m3 | 199.847 | 0 | 0 |  |  |  | základní | 1.587 | 317.1572 | 0 | 0 | 0 | 0 | 4 | K | 2 |  |  |  | ROZPOCET | 0 | 0 | 0 | 0 | 0 | 1 | 0 | 4 | 1208344335
| VV |  | ((362*0,8*1,35)+(163*0,6*1,35)+14*2+20)*0,35 |  | 199.847 | [13 empty] | VV | 2 | 2 | True | 1 | ROZPOCET
10 | M | 1710002 | Kamenivo těžené, zásypový materiál | t | 359.724 | 0 | 0 |  |  |  | základní | 0 | 0 | 0 | 0 | 0 | 0 | 8 | M | 2 |  |  |  | ROZPOCET | 0 | 0 | 0 | 0 | 0 | 1 | 0 | 4 | -1975450263
| VV |  | 1,8*((362*0,8*1,35)+(163*0,6*1,35)+14*2+20)*0,35 |  | 359.724 | [13 empty] | VV | 2 | 2 | True | 1 | ROZPOCET
11 | K | 899623161 | Obetonování potrubí nebo zdiva stok betonem prostým tř. C 20/25 v otevřeném výkopu | m3 | 12 | 0 | 0 |  |  |  | základní | 1.319 | 15.828 | 0 | 0 | 0 | 0 | 4 | K | 2 |  |  |  | ROZPOCET | 0 | 0 | 0 | 0 | 0 | 1 | 0 | 4 | 1596958992
12 | K | 998276101 | Přesun hmot pro trubní vedení z trub z plastických hmot otevřený výkop | t | 12.8 | 0 | 0 |  |  |  | základní | 1.48 | 18.944 | 0 | 0 | 0 | 0 | 4 | K | 2 |  |  |  | ROZPOCET | 0 | 0 | 0 | 0 | 0 | 1 | 0 | 4 | 1363813075
| D | 8 | Trubní vedení |  |  |  | 0 | [5 empty] | 84.202 |  | 0.71497 |  | 0 | 1 | D | 1 |  |  |  | ROZPOCET | [6 empty] | 0
13 | K | 871265211 | Kanalizační potrubí z tvrdého PVC-systém KG tuhost třídy SN4 DN100 | m | 97 | 0 | 0 |  |  |  | základní | 0.19 | 18.43 | 0.00127 | 0.12319 | 0 | 0 | 4 | K | 2 |  |  |  | ROZPOCET | 0 | 0 | 0 | 0 | 0 | 1 | 0 | 4 | 1644043082
14 | K | 871275211 | Kanalizační potrubí z tvrdého PVC-systém KG tuhost třídy SN4 DN125 | m | 140 | 0 | 0 |  |  |  | základní | 0.207 | 28.98 | 0.00177 | 0.2478 | 0 | 0 | 4 | K | 2 |  |  |  | ROZPOCET | 0 | 0 | 0 | 0 | 0 | 1 | 0 | 4 | 822361113
15 | K | 871315211 | Kanalizační potrubí z tvrdého PVC-systém KG tuhost třídy SN4 DN150 | m | 126 | 0 | 0 |  |  |  | základní | 0.292 | 36.792 | 0.00273 | 0.34398 | 0 | 0 | 4 | K | 2 |  |  |  | ROZPOCET | 0 | 0 | 0 | 0 | 0 | 1 | 0 | 4 | 1241808612
| D | PSV | Práce a dodávky PSV |  |  |  | 0 | [5 empty] | 160.317 |  | 0.47889 |  | 0 | 2 | D | 0 |  |  |  | ROZPOCET | [6 empty] | 0
| D | 721 | Zdravotechnika - vnitřní kanalizace |  |  |  | 0 | [5 empty] | 21.417 |  | 0.0714 |  | 0 | 2 | D | 1 |  |  |  | ROZPOCET | [6 empty] | 0
16 | K | 72119400 | Vypouštěcí vodovodní šachta pro zimní údržbu, plastová šachta DN1000 + stupadla + lit. poklop + 2xUV DN50 s vyp. + 2xpřechod PE/DN + montáž | kus | 1 | 0 | 0 |  |  |  | základní | 0 | 0 | 0 | 0 | 0 | 0 | 16 | K | 2 |  |  |  | ROZPOCET | 0 | 0 | 0 | 0 | 0 | 1 | 0 | 16 | -2111916278
17 | M | 72113 | Výtok pitné vody - pítko, včetně zemního šoupěte a odvodnění + montáž | kus | 1 | 0 | 0 |  |  |  | základní | 0 | 0 | 0 | 0 | 0 | 0 | 32 | M | 2 |  |  |  | ROZPOCET | 0 | 0 | 0 | 0 | 0 | 1 | 0 | 16 | -1258559254
18 | M | 7211345 | ŠACHTA PLASTOVÁ DN600+MONTÁŽ | kus | 14 | 0 | 0 |  |  |  | základní | 0 | 0 | 0 | 0 | 0 | 0 | 32 | M | 2 |  |  |  | ROZPOCET | 0 | 0 | 0 | 0 | 0 | 1 | 0 | 16 | 2131467048
19 | M | 7211346 | SPRCHA-ukončení a vypouštění SV-VENKOVNÍ PODLAHOVÁ VPUSŤ DN110; ŠACHTA ŠxDxH 600x400x1000; 1x přechodka d32/DN25; 1x KU DN25 s vypouštěním + MONTÁŽ | kus | 5 | 0 | 0 |  |  |  | základní | 0 | 0 | 0 | 0 | 0 | 0 | 32 | M | 2 |  |  |  | ROZPOCET | 0 | 0 | 0 | 0 | 0 | 1 | 0 | 16 | -1705312300
20 | M | 7211347 | VSAKOVACÍ OBJEKT VOŠTINOVÝ2x4x2m OBJEM 16m3, REVIZNI VSTUP SKRUŽ DN600 + LITINOVÝ POKLOP UZAMYKATELNÝ, NÁTKO I HAV. PŘEPAD DN150 POD STROPEM+ GEOTEXTILIE 2X 100g + MONTÁŽ | kus | 1 | 0 | 0 |  |  |  | základní | 0 | 0 | 0 | 0 | 0 | 0 | 32 | M | 2 |  |  |  | ROZPOCET | 0 | 0 | 0 | 0 | 0 | 1 | 0 | 16 | -283244582
21 | M | 7211348 | ČSTK - čerpací stanice tlakové kanalizace, DN 1770-3000 EO/PB; AS-Čerpadlo SEG 40.12.2.50B; AS-Technologické vystrojení DN50/1; El. rozvaděč RCS1S+GSM+POKLOP a ŽEBŘÍK+ MONTÁŽ | kus | 1 | 0 | 0 |  |  |  | základní | 0 | 0 | 0 | 0 | 0 | 0 | 32 | M | 2 |  |  |  | ROZPOCET | 0 | 0 | 0 | 0 | 0 | 1 | 0 | 16 | 375349967
22 | M | 2861350345 | VÝTLAK KANALIZACEí PE100 RC SDR11 63x5,8mm + dopojení výtlaku do RŠ | m | 68 | 0 | 0 |  |  |  | základní | 0 | 0 | 0.00105 | 0.0714 | 0 | 0 | 32 | M | 2 |  |  |  | ROZPOCET | 0 | 0 | 0 | 0 | 0 | 1 | 0 | 16 | 254561290
| VV |  | 66,9950738916256*1,015 'Přepočtené koeficientem množství |  | 68 | [13 empty] | VV | 2 | 2 | False | 1 | ROZPOCET
23 | K | 721290112 | Zkouška těsnosti potrubí kanalizace vodou | m | 363 | 0 | 0 |  |  |  | základní | 0.059 | 21.417 | 0 | 0 | 0 | 0 | 16 | K | 2 |  |  |  | ROZPOCET | 0 | 0 | 0 | 0 | 0 | 1 | 0 | 16 | 1437750364
24 | K | 998721201 | Přesun hmot pro vnitřní kanalizace v objektech v do 6 m | % | 5704.499 | 0 | 0 |  |  |  | základní | 0 | 0 | 0 | 0 | 0 | 0 | 16 | K | 2 |  |  |  | ROZPOCET | 0 | 0 | 0 | 0 | 0 | 1 | 0 | 16 | 1877833607
| D | 722 | Zdravotechnika - vnitřní vodovod |  |  |  | 0 | [5 empty] | 138.9 |  | 0.40749 |  | 0 | 2 | D | 1 |  |  |  | ROZPOCET | [6 empty] | 0
25 | K | 722290226 | Zkouška těsnosti vodovodního potrubí závitového do DN 50 | m | 362 | 0 | 0 |  |  |  | základní | 0.067 | 24.254 | 0.00018 | 0.06516 | 0 | 0 | 16 | K | 2 |  |  |  | ROZPOCET | 0 | 0 | 0 | 0 | 0 | 1 | 0 | 16 | 101826182
26 | K | 722290234 | Proplach a dezinfekce vodovodního potrubí do DN 80 | m | 362 | 0 | 0 |  |  |  | základní | 0.082 | 29.684 | 1e-05 | 0.00362 | 0 | 0 | 16 | K | 2 |  |  |  | ROZPOCET | 0 | 0 | 0 | 0 | 0 | 1 | 0 | 16 | -545248430
27 | K | 871161141 | Montáž potrubí z PE100 RC SDR 11 otevřený výkop svařovaných na tupo d 32 x 3,0 mm | m | 72 | 0 | 0 |  |  |  | základní | 0.124 | 8.928 | 0 | 0 | 0 | 0 | 4 | K | 2 |  |  |  | ROZPOCET | 0 | 0 | 0 | 0 | 0 | 1 | 0 | 4 | -220255523
28 | M | 28613500 | potrubí vodovodní dvouvrstvé PE100 RC SDR11 32x3,0mm | m | 73.08 | 0 | 0 |  |  |  | základní | 0 | 0 | 0.00027 | 0.019732 | 0 | 0 | 8 | M | 2 |  |  |  | ROZPOCET | 0 | 0 | 0 | 0 | 0 | 1 | 0 | 4 | 691785340
| VV |  | 72*1,015 'Přepočtené koeficientem množství |  | 73.08 | [13 empty] | VV | 2 | 2 | False | 1 | ROZPOCET
29 | K | 871211141 | Montáž potrubí z PE100 RC SDR 11 otevřený výkop svařovaných na tupo d 63 x 5,8 mm | m | 290 | 0 | 0 |  |  |  | základní | 0.233 | 67.57 | 0 | 0 | 0 | 0 | 4 | K | 2 |  |  |  | ROZPOCET | 0 | 0 | 0 | 0 | 0 | 1 | 0 | 4 | -558370679
30 | M | 28613503 | potrubí vodovodní dvouvrstvé PE100 RC SDR11 63x5,8mm | m | 290 | 0 | 0 |  |  |  | základní | 0 | 0 | 0.00105 | 0.3045 | 0 | 0 | 8 | M | 2 |  |  |  | ROZPOCET | 0 | 0 | 0 | 0 | 0 | 1 | 0 | 4 | 1799559515
| VV |  | 285,714285714286*1,015 'Přepočtené koeficientem množství |  | 290 | [13 empty] | VV | 2 | 2 | False | 1 | ROZPOCET
31 | K | 879161111 | Montáž vodovodní přípojky na potrubí DN 25 | kus | 6 | 0 | 0 |  |  |  | základní | 0.412 | 2.472 | 0.00024 | 0.00144 | 0 | 0 | 4 | K | 2 |  |  |  | ROZPOCET | 0 | 0 | 0 | 0 | 0 | 1 | 0 | 4 | 1158502692
32 | K | 879221111 | Montáž vodovodní přípojky na potrubí DN 63 | kus | 8 | 0 | 0 |  |  |  | základní | 0.749 | 5.992 | 0.00163 | 0.01304 | 0 | 0 | 4 | K | 2 |  |  |  | ROZPOCET | 0 | 0 | 0 | 0 | 0 | 1 | 0 | 4 | -546932393
33 | M | 723100127 | Přecho PE / DN | kus | 6 | 0 | 0 |  |  |  | základní | 0 | 0 | 0 | 0 | 0 | 0 | 32 | M | 2 |  |  |  | ROZPOCET | 0 | 0 | 0 | 0 | 0 | 1 | 0 | 16 | -42909967
34 | M | 723100128 | EL. TVAROVKY d32d63 | kus | 46 | 0 | 0 |  |  |  | základní | 0 | 0 | 0 | 0 | 0 | 0 | 32 | M | 2 |  |  |  | ROZPOCET | 0 | 0 | 0 | 0 | 0 | 1 | 0 | 16 | 1032611214
35 | M | 72310014343 | Signalizační vodič + páska | m | 380 | 0 | 0 |  |  |  | základní | 0 | 0 | 0 | 0 | 0 | 0 | 32 | M | 2 |  |  |  | ROZPOCET | 0 | 0 | 0 | 0 | 0 | 1 | 0 | 16 | -1374862508
36 | K | 998722201 | Přesun hmot pro vnitřní vodovod v objektech v do 6 m | % | 925.873 | 0 | 0 |  |  |  | základní | 0 | 0 | 0 | 0 | 0 | 0 | 16 | K | 2 |  |  |  | ROZPOCET | 0 | 0 | 0 | 0 | 0 | 1 | 0 | 16 | 661885814
| D | OST | Ostatní |  |  |  | 0 | [5 empty] | 0 |  | 0 |  | 0 | 4 | D | 0 |  |  |  | ROZPOCET | [6 empty] | 0
| D | O01 | Ostatní |  |  |  | 0 | [5 empty] | 0 |  | 0 |  | 0 | 4 | D | 1 |  |  |  | ROZPOCET | [6 empty] | 0
37 | K | 0011 | Stavební výpomoc | hod | 62 | 0 | 0 |  |  |  | základní | 0 | 0 | 0 | 0 | 0 | 0 | 512 | K | 2 |  |  |  | ROZPOCET | 0 | 0 | 0 | 0 | 0 | 1 | 0 | 512 | -1093711430
38 | K | 0019 | GEODETICKÉ ZAMĚŘENÍ | kpl | 1 | 0 | 0 |  |  |  | základní | 0 | 0 | 0 | 0 | 0 | 0 | 512 | K | 2 |  |  |  | ROZPOCET | 0 | 0 | 0 | 0 | 0 | 1 | 0 | 512 | -111226613
39 | K | 0020 | Vytýčení sítí | kpl | 1 | 0 | 0 |  |  |  | základní | 0 | 0 | 0 | 0 | 0 | 0 | 512 | K | 2 |  |  |  | ROZPOCET | 0 | 0 | 0 | 0 | 0 | 1 | 0 | 512 | -1570737423