## Pokyny pro vyplnění
Pokyny pro vyplnění
Ve všech listech tohoto souboru můžete měnit pouze buňky s modrým pozadím. Jedná se o tyto údaje : - údaje o firmě - jednotkové ceny položek zadané na maximálně dvě desetinná místa

## Stavba
#RTSROZP# | Položkový rozpočet stavby
| Stavba: |  | 2021-995a | Sportovní hala Lanškroun
| Objednatel: | [5 empty] | IČO:
DIČ:
| Projektant: | [5 empty] | IČO:
DIČ:
| Zhotovitel: |  | SPORTOVNÍ PODLAHY ZLÍN, s.r.o. |  |  |  | IČO: | 25560191
|  |  | Mostní 5552 |  |  |  | DIČ: | CZ25560191
|  |  | 76001 | Zlín
Vypracoval:
| Rozpis ceny | [6 empty] | Celkem
HSV | HSV | [6 empty] | 0
PSV | PSV | [6 empty] | 0
MON | MON | [6 empty] | 0
VN | Vedlejší náklady | [6 empty] | 0
ON | Ostatní náklady | [6 empty] | 0
| Celkem | [6 empty] | 0
Rekapitulace daní
0 | Základ pro sníženou DPH |  |  | 15 | % | 0 |  |  | CZK
0 | Snížená DPH |  |  | 15 | % | 0 |  |  | CZK
0 | Základ pro základní DPH |  |  | 21 | % | 0 |  |  | CZK
0 | Základní DPH |  |  | 21 | % | 0 |  |  | CZK
0 | Zaokrouhlení |  |  |  |  | 0 |  |  | CZK
| Cena celkem bez DPH |  |  |  |  | 0 |  |  | CZK
0 | Cena celkem s DPH |  |  |  |  | 0 |  |  | CZK
|  | v |  |  | dne
|  |  | Za zhotovitele |  |  |  | Za objednatele
Rekapitulace dílčích částí
#CASTI>> | Číslo | Název |  |  | Základ pro sníženou DPH | Základ pro základní DPH | DPH celkem | Cena celkem | %
1 | Stavba |  |  |  | 0 | 0 | 0 | 0
2 | SO | Objekt |  |  | 0 | 0 | 0 | 0
3 | SO 01b | Sportovní hala |  |  | 0 | 0 | 0 | 0
3 | SO 02 | Zpevněné plochy - parkoviště |  |  | 0 | 0 | 0 | 0
3 | SO 03 | Zpevněné plochy - předprostor haly |  |  | 0 | 0 | 0 | 0
3 | SO 04 | Retenční a zasakovací zařízení |  |  | 0 | 0 | 0 | 0
3 | SO 05 | Přípojka splaškové kanalizace |  |  | 0 | 0 | 0 | 0
3 | SO 06 | Přípojka vodovodu |  |  | 0 | 0 | 0 | 0
3 | SO 07 | Přípojka nízkého napětí |  |  | 0 | 0 | 0 | 0
3 | SO 071 | Přeložka VO |  |  | 0 | 0 | 0 | 0
3 | SO 072 | Přípojka SEK |  |  | 0 | 0 | 0 | 0
3 | SO 08a | TZB |  |  | 0 | 0 | 0 | 0
3 | SO 10 | Elektroinstalace |  |  | 0 | 0 | 0 | 0
3 | SO 11 | Elektro - fotovoltaika |  |  | 0 | 0 | 0 | 0
3 | SO 12 | Odvoz a uložení zeminy - stávající |  |  | 0 | 0 | 0 | 0
3 | SO 14 | VRN |  |  | 0 | 0 | 0 | 0
| Celkem za stavbu |  |  |  | 0 | 0 | 0 | 0 | 0
#POPS | Popis stavby: 2021-995a - Sportovní hala Lanškroun
#POPO | Popis objektu: SO - Objekt
#POPR | Popis rozpočtu: SO 01b - Sportovní hala
#POPR | Popis rozpočtu: SO 02 - Zpevněné plochy - parkoviště
#POPR | Popis rozpočtu: SO 03 - Zpevněné plochy - předprostor haly
#POPR | Popis rozpočtu: SO 04 - Retenční a zasakovací zařízení
#POPR | Popis rozpočtu: SO 05 - Přípojka splaškové kanalizace
#POPR | Popis rozpočtu: SO 06 - Přípojka vodovodu
#POPR | Popis rozpočtu: SO 07 - Přípojka nízkého napětí
#POPR | Popis rozpočtu: SO 071 - Přeložka VO
#POPR | Popis rozpočtu: SO 072 - Přípojka SEK
#POPR | Popis rozpočtu: SO 08a - TZB
#POPR | Popis rozpočtu: SO 10 - Elektroinstalace
#POPR | Popis rozpočtu: SO 11 - Elektro - fotovoltaika
#POPR | Popis rozpočtu: SO 12 - Odvoz a uložení zeminy - stávající
#POPR | Popis rozpočtu: SO 14 - VRN
Rekapitulace dílů
| Číslo | Název |  |  | Typ dílu |  |  | Celkem | %
| _1 | Elektromontáže |  |  | HSV |  |  | 0
| _2 | Hromosvod |  |  | HSV |  |  | 0
| _2 | Revize, DSPS, zkoušky |  |  | HSV |  |  | 0
| _2 | Zemní práce |  |  | HSV |  |  | 0
| _3 | Materiály |  |  | HSV |  |  | 0
| _3 | Revize, DSPS, geodet. zaměření |  |  | HSV |  |  | 0
| _3 | Stavební přípomoce |  |  | HSV |  |  | 0
| _4 | Drobný materiál |  |  | HSV |  |  | 0
| _4 | Materiál |  |  | HSV |  |  | 0
| _4 | Materiály |  |  | HSV |  |  | 0
| _4 | Revize DSPS, zkoušky |  |  | HSV |  |  | 0
| _5 | Materiály |  |  | HSV |  |  | 0
| _5 | Podružný materiál |  |  | HSV |  |  | 0
| _6 | Podružný materiál |  |  | HSV |  |  | 0
| _6 | VRN |  |  | HSV |  |  | 0
| _7 | VRN |  |  | HSV |  |  | 0
| 01 | Kanalizace pod základy + venkovní |  |  | HSV |  |  | 0
| 02 | Dešťová kanalizace |  |  | HSV |  |  | 0
| 03 | Dešťová kanalizace pod základy + venkovní |  |  | HSV |  |  | 0
| 04 | Požární vodovod |  |  | HSV |  |  | 0
| 05 | Vodovodní přípojka |  |  | HSV |  |  | 0
| 06 | Kanalizační přípojka |  |  | HSV |  |  | 0
| 1 | Zemní práce |  |  | HSV |  |  | 0
| 18 | Povrchové úpravy terénu |  |  | HSV |  |  | 0
| 2 | Základy a zvláštní zakládání |  |  | HSV |  |  | 0
| 22 | Piloty |  |  | HSV |  |  | 0
| 3 | Svislé a kompletní konstrukce |  |  | HSV |  |  | 0
| 38 | Kompletní konstrukce |  |  | HSV |  |  | 0
| 4 | Vodorovné konstrukce |  |  | HSV |  |  | 0
| 5 | Komunikace |  |  | HSV |  |  | 0
| 56 | Podkladní vrstvy komunikací a zpevněných ploch |  |  | HSV |  |  | 0
| 63 | Podlahy a podlahové konstrukce |  |  | HSV |  |  | 0
| 64 | Výplně otvorů |  |  | HSV |  |  | 0
| 8 | Trubní vedení |  |  | HSV |  |  | 0
| 91 | Doplňující práce na komunikaci |  |  | HSV |  |  | 0
| 94 | Lešení a stavební výtahy |  |  | HSV |  |  | 0
| 95 | Dokončovací konstrukce na pozemních stavbách |  |  | HSV |  |  | 0
| 96 | Bourání konstrukcí |  |  | HSV |  |  | 0
| 99 | Staveništní přesun hmot |  |  | HSV |  |  | 0
| 711 | Izolace proti vodě |  |  | PSV |  |  | 0
| 712 | Povlakové krytiny |  |  | PSV |  |  | 0
| 713 | Izolace tepelné |  |  | PSV |  |  | 0
| 714 | Obložení akustické a protiotřesové |  |  | PSV |  |  | 0
| 716 | Protipožární ucpávky |  |  | PSV |  |  | 0
| 717 | Venkovní fasáda haly |  |  | PSV |  |  | 0
| 721 | Vnitřní kanalizace |  |  | PSV |  |  | 0
| 722 | Vnitřní vodovod |  |  | PSV |  |  | 0
| 725 | Zařizovací předměty |  |  | PSV |  |  | 0
| 726 | Předstěnové systémy |  |  | PSV |  |  | 0
| 730 | Ústřední vytápění + chlazení |  |  | PSV |  |  | 0
| 731 | Energo kanál |  |  | PSV |  |  | 0
| 737 | Vzduchotechnika |  |  | PSV |  |  | 0
| 764 | Konstrukce klempířské |  |  | PSV |  |  | 0
| 766 | Konstrukce truhlářské |  |  | PSV |  |  | 0
| 767 | Konstrukce zámečnické |  |  | PSV |  |  | 0
| 775 | Podlahy vlysové a parketové |  |  | PSV |  |  | 0
| 777 | Podlahy ze syntetických hmot |  |  | PSV |  |  | 0
| 783 | Nátěry |  |  | PSV |  |  | 0
| 784 | Malby |  |  | PSV |  |  | 0
| 799 | Ostatní |  |  | PSV |  |  | 0
| M21 | Elektromontáže |  |  | MON |  |  | 0
| M23 | Montáže potrubí |  |  | MON |  |  | 0
| M46 | Zemní práce při montážích |  |  | MON |  |  | 0
| M65 | Elektroinstalace a veřejné osvětlení |  |  | MON |  |  | 0
| VN | Vedlejší náklady |  |  | VN |  |  | 0
| ON | Ostatní náklady |  |  | ON |  |  | 0
| Cena celkem | [6 empty] | 0 | 0
Note on D11: Název
Note on I11: IČO
Note on D12: Ulice
Note on I12: DIČ
Note on D13: PSČ
Note on E13: Místo

## VzorPolozky (hidden)
Položkový rozpočet
S:
O:
R:

## SO SO 01b Pol
Položkový rozpočet | [27 empty] | #TypZaznamu#
S: | 2021-995a | Sportovní hala Lanškroun | [25 empty] | STA
O: | SO | Objekt | [22 empty] | STA |  |  | OBJ
R: | SO 01b | Sportovní hala | [25 empty] | ROZ
P.č. | Číslo položky | Název položky | MJ | Množství | Cena / MJ | Celkem | Dodávka | Dodávka celk. | Montáž | Montáž celk. | DPH | Cena s DPH | Hmotnost / MJ | Hmotnost celk.(t) | Dem. hmotnost / MJ | Dem. hmotnost celk.(t) | Ceník | Cen. soustava / platnost | Cenová úroveň | Nhod / MJ | Nhod celk. | Dodavatel | Typ položky | Stav položky
Díl: | 1 | Zemní práce |  |  |  | 0 |  | 0 |  | 0 |  | 0 |  | 23 |  | 0 |  |  |  |  | 530.81 | [6 empty] | DIL
1 | 121101103 | Sejmutí ornice s přemístěním přes 100 do 250 m | m3 | 427.5 |  | 0 |  | 0 |  | 0 | 21 | 0 | 0 | 0 | 0 | 0 |  | RTS 24/ II | RTS 23/ II | 0.01 | 4.28 |  | Práce | Běžná |  |  |  | POL1_
|  | Zázemí : 60*20*0,15 |  | 180 | [23 empty] | VV | 0
|  | Hala : 50*33*0,15 |  | 247.5 | [23 empty] | VV | 0
2 | 119001201 | Úprava zemin vápnem, tl. vrstvy 15 - 30 cm | m3 | 427.5 |  | 0 |  | 0 |  | 0 | 21 | 0 | 0 | 0 | 0 | 0 |  | RTS 24/ II | RTS 23/ II | 0.018 | 7.7 |  | Práce | Běžná |  |  |  | POL1_
|  | Zázemí : 60*20*0,15 |  | 180 | [23 empty] | VV | 0
|  | Hala : 50*33*0,15 |  | 247.5 | [23 empty] | VV | 0
3 | 58530120.A | Vápno bílé CL 90 (pro stabilizaci) VL | t | 23 |  | 0 |  | 0 |  | 0 | 21 | 0 | 1 | 23 | 0 | 0 | SPCM | RTS 22/ I | RTS 22/ I | 0 | 0 |  | Specifikace | Běžná |  |  |  | POL3_
4 | 122201102 | Odkopávky nezapažené v hor. 3 do 1000 m3 | m3 | 1359.3846 |  | 0 |  | 0 |  | 0 | 21 | 0 | 0 | 0 | 0 | 0 |  | RTS 24/ II | RTS 23/ II | 0.19 | 258.28 |  | Práce | Běžná |  |  |  | POL1_
|  | Zázemí : (33*18,45*0,725)+(8,8*5*1,45) |  | 505.2163 | [23 empty] | VV | 0
|  | Hala : 40,8*25,5*0,821 |  | 854.1684 | [23 empty] | VV | 0
5 | 132201211 | Hloubení rýh š.do 200 cm hor.3 do 100 m3,STROJNĚ | m3 | 337.7 |  | 0 |  | 0 |  | 0 | 21 | 0 | 0 | 0 | 0 | 0 |  | RTS 24/ II | RTS 23/ II | 0.2 | 67.54 |  | Práce | Běžná |  |  |  | POL1_
|  | Zázemí základy : (8,785+33)*0,45*0,68 |  | 12.7862 | [23 empty] | VV | 0
|  | Hala základy : (0,505*2,8*0,45*4)+(0,505*2,8*0,225*2) |  | 3.1815 | [23 empty] | VV | 0
|  | (0,505*1,6*42,03) |  | 33.9602 | [23 empty] | VV | 0
|  | Hala hlavice pilot : ((1,33/3)*(6,25+14,98+9,68))*21 |  | 287.7721 | [23 empty] | VV | 0
6 | 162701105 | Vodorovné přemístění výkopku z hor.1-4 do 10000 m | m3 | 2266.8063 |  | 0 |  | 0 |  | 0 | 21 | 0 | 0 | 0 | 0 | 0 |  | RTS 24/ II | RTS 23/ II | 0.01 | 22.67 |  | Práce | Běžná |  |  |  | POL1_
|  | Zázemí : (33*18,45*0,725)+(8,8*5*1,45) |  | 505.2163 | [23 empty] | VV | 0
|  | Hala : 40,8*25,5*0,821 |  | 854.1684 | [23 empty] | VV | 0
|  | Zázemí základy : (8,785+33)*0,45*0,68 |  | 12.7862 | [23 empty] | VV | 0
|  | Hala základy : (0,505*2,8*0,45*4)+(0,505*2,8*0,225*2) |  | 3.1815 | [23 empty] | VV | 0
|  | (0,505*1,6*42,03) |  | 33.9602 | [23 empty] | VV | 0
|  | Hala hlavice pilot : ((1,33/3)*(6,25+14,98+9,68))*21 |  | 287.7721 | [23 empty] | VV | 0
|  | Zázemí : (3,14*0,6*0,6*12)*12 |  | 162.7776 | [23 empty] | VV | 0
|  | Hala : (3,14*0,6*0,6*12)*30 |  | 406.944 | [23 empty] | VV | 0
7 | 167101102 | Nakládání výkopku z hor.1-4 v množství nad 100 m3 | m3 | 2266.8063 |  | 0 |  | 0 |  | 0 | 21 | 0 | 0 | 0 | 0 | 0 |  | RTS 24/ II | RTS 23/ II | 0.05 | 113.34 |  | Práce | Běžná |  |  |  | POL1_
|  | Zázemí : (33*18,45*0,725)+(8,8*5*1,45) |  | 505.2163 | [23 empty] | VV | 0
|  | Hala : 40,8*25,5*0,821 |  | 854.1684 | [23 empty] | VV | 0
|  | Zázemí základy : (8,785+33)*0,45*0,68 |  | 12.7862 | [23 empty] | VV | 0
|  | Hala základy : (0,505*2,8*0,45*4)+(0,505*2,8*0,225*2) |  | 3.1815 | [23 empty] | VV | 0
|  | (0,505*1,6*42,03) |  | 33.9602 | [23 empty] | VV | 0
|  | Hala hlavice pilot : ((1,33/3)*(6,25+14,98+9,68))*21 |  | 287.7721 | [23 empty] | VV | 0
|  | Zázemí : (3,14*0,6*0,6*12)*12 |  | 162.7776 | [23 empty] | VV | 0
|  | Hala : (3,14*0,6*0,6*12)*30 |  | 406.944 | [23 empty] | VV | 0
8 | 181101102 | Úprava pláně v zářezech v hor. 1-4, se zhutněním | m2 | 2850 |  | 0 |  | 0 |  | 0 | 21 | 0 | 0 | 0 | 0 | 0 |  | RTS 24/ II | RTS 23/ II | 0.02 | 57 |  | Práce | Běžná |  |  |  | POL1_
|  | Zázemí : 60*20 |  | 1200 | [23 empty] | VV | 0
|  | Hala : 50*33 |  | 1650 | [23 empty] | VV | 0
9 | 199000005 | Poplatek za skládku zeminy 1- 4 | t | 4080.2513 |  | 0 |  | 0 |  | 0 | 21 | 0 | 0 | 0 | 0 | 0 |  | RTS 24/ II | RTS 23/ II | 0 | 0 |  | Práce | Běžná |  |  |  | POL1_
|  | Začátek provozního součtu | [25 empty] | VV
|  | Zázemí : (33*18,45*0,725)+(8,8*5*1,45) |  | 505.2163 | [23 empty] | VV | 2
|  | Hala : 40,8*25,5*0,821 |  | 854.1684 | [23 empty] | VV | 2
|  | Zázemí základy : (8,785+33)*0,45*0,68 |  | 12.7862 | [23 empty] | VV | 2
|  | Hala základy : (0,505*2,8*0,45*4)+(0,505*2,8*0,225*2) |  | 3.1815 | [23 empty] | VV | 2
|  | (0,505*1,6*42,03) |  | 33.9602 | [23 empty] | VV | 2
|  | Hala hlavice pilot : ((1,33/3)*(6,25+14,98+9,68))*21 |  | 287.7721 | [23 empty] | VV | 2
|  | Zázemí : (3,14*0,6*0,6*12)*12 |  | 162.7776 | [23 empty] | VV | 2
|  | Hala : (3,14*0,6*0,6*12)*30 |  | 406.944 | [23 empty] | VV | 2
|  | Konec provozního součtu | [25 empty] | VV
|  | 2266,80630*1,8 |  | 4080.2513 | [23 empty] | VV | 0
Díl: | 2 | Základy a zvláštní zakládání |  |  |  | 0 |  | 0 |  | 0 |  | 0 |  | 606.3 |  | 0 |  |  |  |  | 2279.28 | [6 empty] | DIL
10 | 271313511 | Beton podkladní pod základové konstrukce, prostý | m3 | 14.58 |  | 0 |  | 0 |  | 0 | 21 | 0 | 2.5251 | 36.82 | 0 | 0 |  | RTS 24/ II | RTS 23/ II | 1.17 | 17.06 |  | Práce | Běžná |  |  |  | POL1_
|  | Hala pod hlavice pilot : (1,8*1,8*0,15)*30 |  | 14.58 | [23 empty] | VV | 0
11 | 274361821 | Výztuž základových pasů z betonářské oceli B500B (10 505) | t | 14.9611 |  | 0 |  | 0 |  | 0 | 21 | 0 | 1.0212 | 15.28 | 0 | 0 |  | RTS 24/ II | RTS 23/ II | 23.53 | 352.03 |  | Práce | Běžná |  |  |  | POL1_
|  | Zázemí základy : (175*46,58198)/1000 |  | 8.1518 | [23 empty] | VV | 0
|  | Hala základy stěn : (175*12,67496)/1000 |  | 2.2181 | [23 empty] | VV | 0
|  | základ pod tribuny : (175*26,235)/1000 |  | 4.5911 | [23 empty] | VV | 0
12 | 275361821 | Výztuž základových patek z betonářské oceli B500B (10 505) | t | 15.5913 |  | 0 |  | 0 |  | 0 | 21 | 0 | 1.0212 | 15.92 | 0 | 0 |  | RTS 24/ II | RTS 23/ II | 23.531 | 366.88 |  | Práce | Běžná |  |  |  | POL1_
|  | Hala hlavice pilot : (175*24,45)/1000 |  | 4.2787 | [23 empty] | VV | 0
|  | (175*48,375)/1000 |  | 8.4656 | [23 empty] | VV | 0
|  | Zázemí hlavice pilot : (175*16,26822)/1000 |  | 2.8469 | [23 empty] | VV | 0
13 | 271571111 | Polštář základu ze štěrkopísku tříděného | m3 | 20.0795 |  | 0 |  | 0 |  | 0 | 21 | 0 | 2.1 | 42.17 | 0 | 0 |  | RTS 24/ II | RTS 23/ II | 0.97 | 19.48 |  | Práce | Běžná |  |  |  | POL1_
|  | Zázemí základy : (10,05+15,8+51,45+10,425)*0,45*0,2 |  | 7.8952 | [23 empty] | VV | 0
|  | Hala základy stěn : ((0,4*0,2*1,5)+(0,4*0,2*3,5)+(0,4*0,2*15,245))*2 |  | 3.2392 | [23 empty] | VV | 0
|  | základ pod tribuny : 1,5*0,2*29,15 |  | 8.745 | [23 empty] | VV | 0
|  | Hala patky pro sloupky : (0,5*0,5*0,1)*8 |  | 0.2 | [23 empty] | VV | 0
14 | 274321611 | Železobeton základových pasů C 30/37 | m3 | 85.4919 |  | 0 |  | 0 |  | 0 | 21 | 0 | 2.525 | 215.87 | 0 | 0 |  | RTS 24/ II | RTS 23/ II | 0.48 | 41.04 |  | Práce | Běžná |  |  |  | POL1_
|  | Zázemí základy : (10,05+15,8+51,45+10,425)*0,45*1,18 |  | 46.582 | [23 empty] | VV | 0
|  | Hala základy stěn : ((0,4*1,065*1,5)+(0,4*0,76*3,5)+(0,4*0,76*15,245))*2 |  | 12.675 | [23 empty] | VV | 0
|  | základ pod tribuny : 1,5*0,6*29,15 |  | 26.235 | [23 empty] | VV | 0
15 | 275321611 | Železobeton základových patek C 30/37 | m3 | 89.8932 |  | 0 |  | 0 |  | 0 | 21 | 0 | 2.525 | 226.98 | 0 | 0 |  | RTS 24/ II | RTS 23/ II | 0.48 | 43.15 |  | Práce | Běžná |  |  |  | POL1_
|  | Hala hlavice pilot : ((1,5*1,5*1,25)-(0,7*0,7*0,75))*10 |  | 24.45 | [23 empty] | VV | 0
|  | ((1,5*1,5*1,25)-(0,75*0,7*0,75))*20 |  | 48.375 | [23 empty] | VV | 0
|  | Zázemí hlavice pilot : ((3,14*0,6*0,6*1,4)-(0,55*0,55*0,75))*12 |  | 16.2682 | [23 empty] | VV | 0
|  | Hala patky pro sloupky : (0,5*0,5*0,4)*8 |  | 0.8 | [23 empty] | VV | 0
16 | 275351215 | Bednění stěn základových patek - zřízení | m2 | 294.7024 |  | 0 |  | 0 |  | 0 | 21 | 0 | 0.0392 | 11.55 | 0 | 0 |  | RTS 24/ II | RTS 23/ II | 1.05 | 309.44 |  | Práce | Běžná |  |  |  | POL1_
|  | Hala hlavice pro piloty : (1,5*1,25)*4*30 |  | 225 | [23 empty] | VV | 0
|  | Hala patky pro sloupky : (0,5*0,4)*4*8 |  | 6.4 | [23 empty] | VV | 0
|  | Zázemí hlavice pilot : (3,14*1,2*1,4)*12 |  | 63.3024 | [23 empty] | VV | 0
17 | 275351216 | Bednění stěn základových patek - odstranění | m2 | 294.7024 |  | 0 |  | 0 |  | 0 | 21 | 0 | 0 | 0 | 0 | 0 |  | RTS 24/ II | RTS 23/ II | 0.32 | 94.3 |  | Práce | Běžná |  |  |  | POL1_
|  | Hala hlavice pro piloty : (1,5*1,25)*4*30 |  | 225 | [23 empty] | VV | 0
|  | Hala patky pro sloupky : (0,5*0,4)*4*8 |  | 6.4 | [23 empty] | VV | 0
|  | Zázemí hlavice pilot : (3,14*1,2*1,4)*12 |  | 63.3024 | [23 empty] | VV | 0
18 | 274351215 | Bednění stěn základových pasů - zřízení | m2 | 305.3858 |  | 0 |  | 0 |  | 0 | 21 | 0 | 0.03916 | 11.96 | 0 | 0 |  | RTS 24/ II | RTS 23/ II | 1.05 | 320.66 |  | Práce | Běžná |  |  |  | POL1_
|  | Zázemí základy : (10,05+15,8+51,45+10,425)*1,18*2 |  | 207.031 | [23 empty] | VV | 0
|  | Hala základy stěn : ((1,065*1,5)+(0,76*3,5)+(0,76*15,245))*2*2 |  | 63.3748 | [23 empty] | VV | 0
|  | základ pod tribuny : 0,6*29,15*2 |  | 34.98 | [23 empty] | VV | 0
19 | 274351216 | Bednění stěn základových pasů - odstranění | m2 | 305.3858 |  | 0 |  | 0 |  | 0 | 21 | 0 | 0 | 0 | 0 | 0 |  | RTS 24/ II | RTS 23/ II | 0.32 | 97.72 |  | Práce | Běžná |  |  |  | POL1_
|  | Zázemí základy : (10,05+15,8+51,45+10,425)*1,18*2 |  | 207.031 | [23 empty] | VV | 0
|  | Hala základy stěn : ((1,065*1,5)+(0,76*3,5)+(0,76*15,245))*2*2 |  | 63.3748 | [23 empty] | VV | 0
|  | základ pod tribuny : 0,6*29,15*2 |  | 34.98 | [23 empty] | VV | 0
20 | 224361116 | Výztuž pilot betonovaných do země z oceli B500B | t | 27.6654 |  | 0 |  | 0 |  | 0 | 21 | 0 | 1.0752 | 29.75 | 0 | 0 |  | RTS 24/ II | RTS 23/ II | 22.321 | 617.52 |  | Práce | Běžná |  |  |  | POL1_
|  | Zázemí : (658,7*12)/1000 |  | 7.9044 | [23 empty] | VV | 0
|  | Hala : (658,7*30)/1000 |  | 19.761 | [23 empty] | VV | 0
Díl: | 22 | Piloty |  |  |  | 0 |  | 0 |  | 0 |  | 0 |  | 1.76 |  | 0 |  |  |  |  | 4094.35 | [6 empty] | DIL
21 | 264312212 | Vrty nezapažené do 1250 mm hl.nad 5 m hor.3 | m | 504 |  | 0 |  | 0 |  | 0 | 21 | 0 | 0.00349 | 1.76 | 0 | 0 |  | RTS 24/ II | RTS 23/ II | 1.33 | 670.32 |  | Práce | Běžná |  |  |  | POL1_
|  | Zázemí : 12*12 |  | 144 | [23 empty] | VV | 0
|  | Hala : 12*30 |  | 360 | [23 empty] | VV | 0
22 | 224380110 | Zříizení výplně hlavice pilot VÚIS z bet.železov. | m3 | 569.7216 |  | 0 |  | 0 |  | 0 | 21 | 0 | 0 | 0 | 0 | 0 |  | RTS 24/ II | RTS 23/ II | 6.01 | 3424.03 |  | Práce | Běžná |  |  |  | POL1_
|  | Zázemí : (3,14*0,6*0,6*12)*12 |  | 162.7776 | [23 empty] | VV | 0
|  | Hala : (3,14*0,6*0,6*12)*30 |  | 406.944 | [23 empty] | VV | 0
Díl: | 3 | Svislé a kompletní konstrukce |  |  |  | 0 |  | 0 |  | 0 |  | 0 |  | 82.83 |  | 0 |  |  |  |  | 1093.27 | [6 empty] | DIL
23 | 341361721 | Výztuž stěn a příček z oceli BSt 500 S | t | 2.8361 |  | 0 |  | 0 |  | 0 | 21 | 0 | 1.0249 | 2.91 | 0 | 0 |  | RTS 24/ II | RTS 23/ II | 24.562 | 69.66 |  | Práce | Běžná |  |  |  | POL1_
|  | Začátek provozního součtu | [25 empty] | VV
|  | Zázemí atika : (0,6*0,3*51,75)+(0,6*0,3*11,055) |  | 11.3049 | [23 empty] | VV | 2
|  | (0,6*0,3*17)+(0,6*0,3*10,23) |  | 4.9014 | [23 empty] | VV | 2
|  | Konec provozního součtu | [25 empty] | VV
|  | 16,20630*175/1000 |  | 2.8361 | [23 empty] | VV | 0
24 | 342090711 | Otvor v SDK, pro dveře 2kř do 100 kg, UA 50,1xopl. | kus | 6 |  | 0 |  | 0 |  | 0 | 21 | 0 | 0.02097 | 0.13 | 0 | 0 |  | RTS 24/ II | RTS 23/ II | 1.26 | 7.56 |  | Práce | Běžná |  |  |  | POL1_
|  | Dveře D5 : 2 |  | 2 | [23 empty] | VV | 0
|  | D6 : 4 |  | 4 | [23 empty] | VV | 0
25 | 341321610 | Beton nosných stěn železový C 30/37 | m3 | 16.2063 |  | 0 |  | 0 |  | 0 | 21 | 0 | 2.5281 | 40.97 | 0 | 0 |  | RTS 24/ II | RTS 23/ II | 1.356 | 21.98 |  | Práce | Běžná |  |  |  | POL1_
|  | Zázemí atika : (0,6*0,3*51,75)+(0,6*0,3*11,055) |  | 11.3049 | [23 empty] | VV | 0
|  | (0,6*0,3*17)+(0,6*0,3*10,23) |  | 4.9014 | [23 empty] | VV | 0
26 | 342090211 | Otvor v SDK, pro dveře 1kř do 50 kg, UA 50, 1xopl. | kus | 31 |  | 0 |  | 0 |  | 0 | 21 | 0 | 0.0137 | 0.42 | 0 | 0 |  | RTS 24/ II | RTS 23/ II | 0.7 | 21.7 |  | Práce | Běžná |  |  |  | POL1_
|  | Dveře D1 : 7 |  | 7 | [23 empty] | VV | 0
|  | D2 : 9 |  | 9 | [23 empty] | VV | 0
|  | D3 : 2 |  | 2 | [23 empty] | VV | 0
|  | D4 : 4 |  | 4 | [23 empty] | VV | 0
|  | D8 : 1 |  | 1 | [23 empty] | VV | 0
|  | D9 : 1 |  | 1 | [23 empty] | VV | 0
|  | D10 : 5 |  | 5 | [23 empty] | VV | 0
|  | D11 : 2 |  | 2 | [23 empty] | VV | 0
27 | 341351105 | Bednění stěn nosných oboustranné - zřízení | m2 | 54.021 |  | 0 |  | 0 |  | 0 | 21 | 0 | 0.03905 | 2.11 | 0 | 0 |  | RTS 24/ II | RTS 23/ II | 0.65 | 35.11 |  | Práce | Běžná |  |  |  | POL1_
|  | Zázemí atika : (0,6*51,75)+(0,6*11,055) |  | 37.683 | [23 empty] | VV | 0
|  | (0,6*17)+(0,6*10,23) |  | 16.338 | [23 empty] | VV | 0
28 | 341351106 | Bednění stěn nosných oboustranné - odstranění | m2 | 54.021 |  | 0 |  | 0 |  | 0 | 21 | 0 | 0 | 0 | 0 | 0 |  | RTS 24/ II | RTS 23/ II | 0.35 | 18.91 |  | Práce | Běžná |  |  |  | POL1_
|  | Zázemí atika : (0,6*51,75)+(0,6*11,055) |  | 37.683 | [23 empty] | VV | 0
|  | (0,6*17)+(0,6*10,23) |  | 16.338 | [23 empty] | VV | 0
29 | 347013111 | Předstěna SDK,tl.55mm,1xoc.kce CD,1xRB 12,5mm,izol | m2 | 84.54 |  | 0 |  | 0 |  | 0 | 21 | 0 | 0.01279 | 1.08 | 0 | 0 |  | RTS 24/ II | RTS 23/ II | 0.85 | 71.86 |  | Práce | Běžná |  |  |  | POL1_
|  | m.č. 133 : (36,9*2,6)-(0,8*2*6)-(0,9*2) |  | 84.54 | [23 empty] | VV | 0
30 | 311271176RT101 | D + M Prefabrikované stěny, tl. 100 mm | m2 | 97.16 |  | 0 |  | 0 |  | 0 | 21 | 0 | 0.16622 | 16.15 | 0 | 0 |  | Vlastní | Indiv | 0.65 | 63.15 |  | Práce | Běžná |  |  |  | POL1_
|  | m.č. 134 : (5,1*3,2)-(1,7*2) |  | 12.92 | [23 empty] | VV | 0
|  | m.č. 135 : (4,4*3,2)+(1,8*2,2) |  | 18.04 | [23 empty] | VV | 0
|  | (2,7*2,2)-(1,7*2)+(2,9*0,8) |  | 4.86 | [23 empty] | VV | 0
|  | (1,8*2,2)+(3,2+0,8)/2*4,4 |  | 12.76 | [23 empty] | VV | 0
|  | m.č. 139 : (1,8*2,2)+(3,2+0,8)/2*4,4 |  | 12.76 | [23 empty] | VV | 0
|  | (2,7*2,2)-(1,7*2)+(2,9*0,8) |  | 4.86 | [23 empty] | VV | 0
|  | (4,4*3,2)+(1,8*2,2) |  | 18.04 | [23 empty] | VV | 0
|  | m.č. 142 : (5,1*3,2)-(1,7*2) |  | 12.92 | [23 empty] | VV | 0
31 | 342012323 | Příčka SDK tl.125mm,ocel.kce,1x oplášť.,RBI 12,5mm | m2 | 132.775 |  | 0 |  | 0 |  | 0 | 21 | 0 | 0.02616 | 3.47 | 0 | 0 |  | RTS 24/ II | RTS 23/ II | 0.99 | 131.45 |  | Práce | Běžná |  |  |  | POL1_
|  | m.č. 102 : (1,85*3)-(0,8*2) |  | 3.95 | [23 empty] | VV | 0
|  | m.č. 103 : 2,2*3 |  | 6.6 | [23 empty] | VV | 0
|  | m.č. 104 : 2,2*3 |  | 6.6 | [23 empty] | VV | 0
|  | m.č. 105 : (1,85*3)-(0,8*2) |  | 3.95 | [23 empty] | VV | 0
|  | m.č. 133 : (38,5*3)-(0,8*2*9)-(0,9*2*4)+(5,925*3) |  | 111.675 | [23 empty] | VV | 0
32 | 342012224 | Příčka SDK tl.100mm,ocel.kce,1x oplášť.,RFI 12,5mm | m2 | 142.185 |  | 0 |  | 0 |  | 0 | 21 | 0 | 0.03113 | 4.43 | 0 | 0 |  | RTS 24/ II | RTS 23/ II | 0.99 | 140.76 |  | Práce | Běžná |  |  |  | POL1_
|  | m.č. 133 : (41,25*3)-(1,6*2*5) |  | 107.75 | [23 empty] | VV | 0
|  | m.č. 117 : (2+3,715)*3-(1,6*2) |  | 13.945 | [23 empty] | VV | 0
|  | m.č. 119 : (3,715*3*2)-(0,9*2) |  | 20.49 | [23 empty] | VV | 0
33 | 347013113 | Předstěna SDK,tl.55mm,1xoc.kce CD,1xRBI 12,5mm,izo | m2 | 236.1775 |  | 0 |  | 0 |  | 0 | 21 | 0 | 0.0129 | 3.05 | 0 | 0 |  | RTS 24/ II | RTS 23/ II | 0.85 | 200.75 |  | Práce | Běžná |  |  |  | POL1_
|  | m.č. 102 : (3,3+3,7+1,225)*3 |  | 24.675 | [23 empty] | VV | 0
|  | m.č. 105 : (2,925+3,7+0,925+1)*3 |  | 25.65 | [23 empty] | VV | 0
|  | m.č. 106 : 2,2*3 |  | 6.6 | [23 empty] | VV | 0
|  | m.č. 107 : (2,15+1,85)*3 |  | 12 | [23 empty] | VV | 0
|  | m.č. 108 : (0,9+1,85)*3 |  | 8.25 | [23 empty] | VV | 0
|  | m.č. 109 : 2*3 |  | 6 | [23 empty] | VV | 0
|  | m.č. 110 : (3,5*3)-(0,9*2) |  | 8.7 | [23 empty] | VV | 0
|  | m.č. 111 : (3,4*3)-(0,8*2) |  | 8.6 | [23 empty] | VV | 0
|  | m.č. 112 : (1,9+0,9)*3 |  | 8.4 | [23 empty] | VV | 0
|  | m.č. 113 a 114 : (0,9+0,9)*3 |  | 5.4 | [23 empty] | VV | 0
|  | m.č. 115 : 0,9*3 |  | 2.7 | [23 empty] | VV | 0
|  | m.č. 116 : (3,4*3)-(0,8*2) |  | 8.6 | [23 empty] | VV | 0
|  | m.č. 117 : 2,1*3 |  | 6.3 | [23 empty] | VV | 0
|  | m.č. 118 : 2,1*3 |  | 6.3 | [23 empty] | VV | 0
|  | m.č. 119 : (1,665+1,665)*3-(0,9*2) |  | 8.19 | [23 empty] | VV | 0
|  | m.č. 120 : 1,665*3 |  | 4.995 | [23 empty] | VV | 0
|  | m.č. 121 : (3,5*3)-(0,8*2) |  | 8.9 | [23 empty] | VV | 0
|  | m.č. 122 : (2+0,9)*3 |  | 8.7 | [23 empty] | VV | 0
|  | m.č. 123 a 124 : (0,9+0,9)*3 |  | 5.4 | [23 empty] | VV | 0
|  | m.č. 125 : 0,9*3 |  | 2.7 | [23 empty] | VV | 0
|  | m.č. 126 : (3,5*3)-(0,8*2) |  | 8.9 | [23 empty] | VV | 0
|  | m.č. 127 : (3,4*3)-(0,8*2) |  | 8.6 | [23 empty] | VV | 0
|  | m.č. 128 : 1,9*3 |  | 5.7 | [23 empty] | VV | 0
|  | m.č. 129 a 130 : (0,9+0,9)*3 |  | 5.4 | [23 empty] | VV | 0
|  | m.č. 131 : 0,9*3 |  | 2.7 | [23 empty] | VV | 0
|  | m.č. 132 : (2,675*3)-(0,8*2) |  | 6.425 | [23 empty] | VV | 0
|  | m.č. 134 : (0,6+0,8+2,35)*2,15 |  | 8.0625 | [23 empty] | VV | 0
|  | m.č. 142 : 6,2*2,15 |  | 13.33 | [23 empty] | VV | 0
34 | 342012223 | Příčka SDK tl.100mm,ocel.kce,1x oplášť.,RBI 12,5mm | m2 | 313.5175 |  | 0 |  | 0 |  | 0 | 21 | 0 | 0.02586 | 8.11 | 0 | 0 |  | RTS 24/ II | RTS 23/ II | 0.99 | 310.38 |  | Práce | Běžná |  |  |  | POL1_
|  | m.č. 101 : (0,9+2,1+0,9+1,205)*3+(1*2,1)+(5,925*3) |  | 35.19 | [23 empty] | VV | 0
|  | m.č. 109 : (2,525+2)*3-(0,7*2) |  | 12.175 | [23 empty] | VV | 0
|  | m.č. 110 : (5,925*3*2)-(0,8*2*2)-(0,9*2) |  | 30.55 | [23 empty] | VV | 0
|  | m.č. 111 : (5,925*3)-(0,9*2) |  | 15.975 | [23 empty] | VV | 0
|  | m.č. 113 a 114 : (0,9+1,925+0,9)*3-(0,7*2*2) |  | 8.375 | [23 empty] | VV | 0
|  | m.č. 116 : (5,925*3)-(0,8*2)+(6,225*3) |  | 34.85 | [23 empty] | VV | 0
|  | m.č. 117 : (2+3,715)*3-(1,6*2) |  | 13.945 | [23 empty] | VV | 0
|  | m.č. 118 : 2,15*3 |  | 6.45 | [23 empty] | VV | 0
|  | m.č. 121 : (5,925*3*2)-(0,8*2) |  | 33.95 | [23 empty] | VV | 0
|  | m.č. 122 : 2*3 |  | 6 | [23 empty] | VV | 0
|  | m.č. 123 a 124 : (0,9+1,925+0,9)*3-(0,7*2*2) |  | 8.375 | [23 empty] | VV | 0
|  | m.č. 126 : (5,925*3*2)-(0,8*2*3) |  | 30.75 | [23 empty] | VV | 0
|  | m.č. 127 : (5,925*3)-(0,8*2) |  | 16.175 | [23 empty] | VV | 0
|  | m.č. 128 : 2*3 |  | 6 | [23 empty] | VV | 0
|  | m.č. 129 a 130 : (0,9+1,925+0,9)*3-(0,7*2*2) |  | 8.375 | [23 empty] | VV | 0
|  | m.č. 132 : (5,925*3)-(0,8*2) |  | 16.175 | [23 empty] | VV | 0
|  | m.č. 136 : 4,2*2,15*0,5 |  | 4.515 | [23 empty] | VV | 0
|  | m.č. 137 : 4,2*2,15*0,5 |  | 4.515 | [23 empty] | VV | 0
|  | m.č. 138 : (1,65+0,6+0,6)*2,15 |  | 6.1275 | [23 empty] | VV | 0
|  | m.č. 140 a 141 : 7*2,15 |  | 15.05 | [23 empty] | VV | 0
Díl: | 38 | Kompletní konstrukce |  |  |  | 0 |  | 0 |  | 0 |  | 0 |  | 268 |  | 0 |  |  |  |  | 123.12 | [6 empty] | DIL
35 | R3802024 | Prefabrikované konstrukce kompletní dodávka a montáž | soubor | 1 |  | 0 |  | 0 |  | 0 | 21 | 0 | 0 | 0 | 0 | 0 |  | Vlastní | Indiv | 0 | 0 |  | Práce | Běžná |  |  |  | POL1_1
|  | dle projektové dokumentace : | [25 empty] | VV | 0
|  | vč. tmelících a kotvících prvků : | [25 empty] | VV | 0
|  | Betonový skelet : 1 |  | 1 | [23 empty] | VV | 0
36 | R3802027 | Doplňková ocelová konstrukce betonového skeletu kompletní dodávka a montáž | t | 14.7351 |  | 0 |  | 0 |  | 0 | 21 | 0 | 0 | 0 | 0 | 0 |  | Vlastní | Indiv | 0 | 0 |  | Práce | Běžná |  |  |  | POL1_1
|  | dle projektové dokumentace : | [25 empty] | VV | 0
|  | vč. tmelících a kotvících prvků : | [25 empty] | VV | 0
|  | Hala jakl 120/120/5 mm PA 1 : ((4,65*120)*16,979)/1000 |  | 9.4743 | [23 empty] | VV | 0
|  | PA 2 : ((4,475*18)*16,979)/1000 |  | 1.3677 | [23 empty] | VV | 0
|  | ZT 1 : ((3,76*12)*16,979)/1000 |  | 0.76609 | [23 empty] | VV | 0
|  | ZT 2 : ((3,714*10)*16,979)/1000 |  | 0.6306 | [23 empty] | VV | 0
|  | jakl 80/80/4 mm PA 3 : ((0,7*4)*9,494)/1000 |  | 0.02658 | [23 empty] | VV | 0
|  | PA 4 : ((2*6)*9,494)/1000 |  | 0.11393 | [23 empty] | VV | 0
|  | PA 5 : ((2,7*8)*9,494)/1000 |  | 0.20507 | [23 empty] | VV | 0
|  | PA 6 : ((1,79*4)*9,494)/1000 |  | 0.06798 | [23 empty] | VV | 0
|  | PA 7 : ((2,44*1)*9,494)/1000 |  | 0.02317 | [23 empty] | VV | 0
|  | PA 8 : ((3,3*3)*9,494)/1000 |  | 0.09399 | [23 empty] | VV | 0
|  | Hala atika AS 1 : 41,79*14/1000 |  | 0.58506 | [23 empty] | VV | 0
|  | AS 1 X : 33,6*2/1000 |  | 0.0672 | [23 empty] | VV | 0
|  | AS 2,3 : 37,45*4/1000 |  | 0.1498 | [23 empty] | VV | 0
|  | AS 4 : 37,92*2/1000 |  | 0.07584 | [23 empty] | VV | 0
|  | AS 5 X : 30,09*1/1000 |  | 0.03009 | [23 empty] | VV | 0
|  | AS 6 X : 32,01*1/1000 |  | 0.03201 | [23 empty] | VV | 0
|  | AS 7 : 30,95*1/1000 |  | 0.03095 | [23 empty] | VV | 0
|  | PL 1 : 1,21*9*9,26/1000 |  | 0.10084 | [23 empty] | VV | 0
|  | PL 2 : 1,14*14*9,26/1000 |  | 0.14779 | [23 empty] | VV | 0
|  | PL 3 : 1,29*2*9,26/1000 |  | 0.02389 | [23 empty] | VV | 0
|  | PL 4 : 0,94*1*9,26/1000 |  | 0.0087 | [23 empty] | VV | 0
|  | PL 5 : 0,99*2*9,26/1000 |  | 0.01833 | [23 empty] | VV | 0
|  | PL 6 : 0,57*1*9,26/1000 |  | 0.00528 | [23 empty] | VV | 0
|  | PL X : 0,61*2*9,26/1000 |  | 0.0113 | [23 empty] | VV | 0
|  | L 1 : 3,45*5*19/1000 |  | 0.32775 | [23 empty] | VV | 0
|  | L 2 : 1,15*2*19/1000 |  | 0.0437 | [23 empty] | VV | 0
|  | L 3 : 3,72*1*19/1000 |  | 0.07068 | [23 empty] | VV | 0
|  | L 4 : 3,85*1*19/1000 |  | 0.07315 | [23 empty] | VV | 0
|  | L 5 : 4*1*19/1000 |  | 0.076 | [23 empty] | VV | 0
|  | L 6 : 4,6*1*19/1000 |  | 0.0874 | [23 empty] | VV | 0
37 | R3802026 | Základové sendvičové prahy kompletní dodávka a montáž | ks | 21 |  | 0 |  | 0 |  | 0 | 21 | 0 | 0 | 0 | 0 | 0 |  | Vlastní | Indiv | 0 | 0 |  | Práce | Běžná |  |  |  | POL1_1
|  | dle projektové dokumentace : | [25 empty] | VV | 0
|  | vč. tmelících a kotvících prvků : | [25 empty] | VV | 0
|  | Hala : 21 |  | 21 | [23 empty] | VV | 0
38 | 593467593 | Panel stropní SPIROLL H 200 mm PPD../219 7 lan d 12,5 mm dolní + 2 lana d 9,3 mm horní | m | 53.25 |  | 0 |  | 0 |  | 0 | 21 | 0 | 0.296 | 15.76 | 0 | 0 | SPCM | RTS 24/ II | Indiv | 0 | 0 |  | Specifikace | Běžná |  |  |  | POL3_0
|  | dle projektové dokumentace : | [25 empty] | VV | 0
|  | vč. tmelících a kotvících prvků : | [25 empty] | VV | 0
|  | SP200-1 : 5,325*6 : | [25 empty] | VV | 0
|  | SP200-2 : 5,325*2 : | [25 empty] | VV | 0
|  | SP200-3 : 5,325*2 : | [25 empty] | VV | 0
|  | 53,25 |  | 53.25 | [23 empty] | VV | 0
39 | 411133904 | Montáž str.panelů z př.bet.Spiroll, H do 18 m, 7 t | kus | 57 |  | 0 |  | 0 |  | 0 | 21 | 0 | 0.41224 | 23.5 | 0 | 0 |  | RTS 24/ II | Indiv | 2.16 | 123.12 |  | Práce | Běžná |  |  |  | POL1_1
|  | 6+2+2+10+1+1+1+24+2+2+2+2+2 : | [25 empty] | VV | 0
|  | 57 |  | 57 | [23 empty] | VV | 0
40 | 59346819 | Panel stropní SPIROLL H 320 mm PPD../335 11 lan d 12,5 mm dolní + 3 lana d 9,3 mm horní | m | 499.425 |  | 0 |  | 0 |  | 0 | 21 | 0 | 0.458 | 228.74 | 0 | 0 | SPCM | RTS 24/ II | Indiv | 0 | 0 |  | Specifikace | Běžná |  |  |  | POL3_0
|  | SO320-1 : 9,975*10 : | [25 empty] | VV | 0
|  | SO320-2 : 9,975*1 : | [25 empty] | VV | 0
|  | SO320-3 : 9,975*1 : | [25 empty] | VV | 0
|  | SO320-4 : 9,975*1 : | [25 empty] | VV | 0
|  | SO320-5 : 10,875*24 : | [25 empty] | VV | 0
|  | SO320-6 : 10,875*2 : | [25 empty] | VV | 0
|  | SO320-7 : 10,875*2 : | [25 empty] | VV | 0
|  | SO320-8 : 10,875*2 : | [25 empty] | VV | 0
|  | SO320-9 : 10,875*2 : | [25 empty] | VV | 0
|  | SO320-10 : 10,875*2 : | [25 empty] | VV | 0
|  | 499,425 |  | 499.425 | [23 empty] | VV | 0
41 | R3802025 | Fasáda ze sedvičových panelů kompletní dodávka a montáž | m2 | 1333.322 |  | 0 |  | 0 |  | 0 | 21 | 0 | 0 | 0 | 0 | 0 |  | Vlastní | Indiv | 0 | 0 |  | Práce | Běžná |  |  |  | POL1_1
|  | dle projektové dokumentace : | [25 empty] | VV | 0
|  | vč. tmelících a kotvících prvků : | [25 empty] | VV | 0
|  | Fasáda sever : (10,35*31,24)-((4,65*2,5*4)+(4,475*2,5*2))-(2*1,6) |  | 251.259 | [23 empty] | VV | 0
|  | jih : (10,35*31,24)-((4,65*2,5*4)+(4,475*2,5*2))-(5,925*3,32)-(2*1,6) |  | 231.588 | [23 empty] | VV | 0
|  | východ : (10,35*46,59)-(4,65*2,5*9) |  | 377.5815 | [23 empty] | VV | 0
|  | západ : (7,03*46,59)+(5,1*3,32)-(0,9*2*2) |  | 340.8597 | [23 empty] | VV | 0
|  | Fasáda zázemí : 3,45*3,95*3 |  | 40.8825 | [23 empty] | VV | 0
|  | 1,15*3,95*2 |  | 9.085 | [23 empty] | VV | 0
|  | 4,6*3,95 |  | 18.17 | [23 empty] | VV | 0
|  | 7,3*3,95 |  | 28.835 | [23 empty] | VV | 0
|  | (10,775*3,95)-(2,5*3) |  | 35.0613 | [23 empty] | VV | 0
Díl: | 4 | Vodorovné konstrukce |  |  |  | 0 |  | 0 |  | 0 |  | 0 |  | 5.05 |  | 0 |  |  |  |  | 282.15 | [6 empty] | DIL
42 | 766422212R0001 | Obložení podhledů atiky, SDK deskami tl. 12,5 mm | m2 | 35.8 |  | 0 |  | 0 |  | 0 | 21 | 0 | 0.00028 | 0.01 | 0 | 0 |  | Vlastní | Indiv | 0.67 | 23.99 |  | Práce | Běžná |  |  |  | POL1_
|  | Zázemí atika : 89,5*0,4 |  | 35.8 | [23 empty] | VV | 0
43 | 411351101 | Bednění stropů deskových, bednění vlastní -zřízení | m2 | 54.021 |  | 0 |  | 0 |  | 0 | 21 | 0 | 0.04751 | 2.57 | 0 | 0 |  | RTS 24/ II | RTS 23/ II | 0.65 | 35.11 |  | Práce | Běžná |  |  |  | POL1_
|  | Zázemí atika : (10,23+17+51,75+11,055)*0,6 |  | 54.021 | [23 empty] | VV | 0
44 | 411351102 | Bednění stropů deskových, vlastní - odstranění | m2 | 54.021 |  | 0 |  | 0 |  | 0 | 21 | 0 | 0 | 0 | 0 | 0 |  | RTS 24/ II | RTS 23/ II | 0.17 | 9.18 |  | Práce | Běžná |  |  |  | POL1_
|  | Zázemí atika : (10,23+17+51,75+11,055)*0,6 |  | 54.021 | [23 empty] | VV | 0
45 | 411354171 | Podpěrná konstr. stropů do 5 kPa - zřízení | m2 | 54.021 |  | 0 |  | 0 |  | 0 | 21 | 0 | 0.00227 | 0.12 | 0 | 0 |  | RTS 24/ II | RTS 23/ II | 0.39 | 21.07 |  | Práce | Běžná |  |  |  | POL1_
|  | Zázemí atika : (10,23+17+51,75+11,055)*0,6 |  | 54.021 | [23 empty] | VV | 0
46 | 411354172 | Podpěrná konstr. stropů do 5 kPa - odstranění | m2 | 54.021 |  | 0 |  | 0 |  | 0 | 21 | 0 | 0 | 0 | 0 | 0 |  | RTS 24/ II | RTS 23/ II | 0.13 | 7.02 |  | Práce | Běžná |  |  |  | POL1_
|  | Zázemí atika : (10,23+17+51,75+11,055)*0,6 |  | 54.021 | [23 empty] | VV | 0
47 | 416021123 | Podhledy SDK, kovová.kce CD. 1x deska RBI 12,5 mm | m2 | 195.5617 |  | 0 |  | 0 |  | 0 | 21 | 0 | 0.01201 | 2.35 | 0 | 0 |  | RTS 24/ II | RTS 23/ II | 0.95 | 185.78 |  | Práce | Běžná |  |  |  | POL1_
|  | m.č. 102 : 3,08*3,6 |  | 11.088 | [23 empty] | VV | 0
|  | m.č. 103 : 1,85*2,2 |  | 4.07 | [23 empty] | VV | 0
|  | m.č. 104 : 2,15*2,08 |  | 4.472 | [23 empty] | VV | 0
|  | m.č. 105 : 2,78*3,6 |  | 10.008 | [23 empty] | VV | 0
|  | m.č. 106 : 1,85*2,2 |  | 4.07 | [23 empty] | VV | 0
|  | m.č. 107 : 1,85*2,15 |  | 3.9775 | [23 empty] | VV | 0
|  | m.č. 108 : 1,85*0,9 |  | 1.665 | [23 empty] | VV | 0
|  | m.č. 109 : 2*2,53 |  | 5.06 | [23 empty] | VV | 0
|  | m.č. 110 : 2,8*5,93 |  | 16.604 | [23 empty] | VV | 0
|  | m.č. 111 : 2,8*5,93 |  | 16.604 | [23 empty] | VV | 0
|  | m.č. 112 : 1,9*2 |  | 3.8 | [23 empty] | VV | 0
|  | m.č. 113 : 0,9*1,58 |  | 1.422 | [23 empty] | VV | 0
|  | m.č. 114 : 0,9*1,58 |  | 1.422 | [23 empty] | VV | 0
|  | m.č. 115 : 1,9*2 |  | 3.8 | [23 empty] | VV | 0
|  | m.č. 116 : 2,8*5,93 |  | 16.604 | [23 empty] | VV | 0
|  | m.č. 118 : 2*2,15 |  | 4.3 | [23 empty] | VV | 0
|  | m.č. 120 : 1,67*2,15 |  | 3.5905 | [23 empty] | VV | 0
|  | m.č. 121 : 2,8*5,93 |  | 16.604 | [23 empty] | VV | 0
|  | m.č. 122 : 1,9*2 |  | 3.8 | [23 empty] | VV | 0
|  | m.č. 123 : 0,9*1,58 |  | 1.422 | [23 empty] | VV | 0
|  | m.č. 124 : 0,9*1,58 |  | 1.422 | [23 empty] | VV | 0
|  | m.č. 125 : 1,9*2 |  | 3.8 | [23 empty] | VV | 0
|  | m.č. 126 : 2,8*5,93 |  | 16.604 | [23 empty] | VV | 0
|  | m.č. 127 : 2,8*5,93 |  | 16.604 | [23 empty] | VV | 0
|  | m.č. 128 : 1,9*2 |  | 3.8 | [23 empty] | VV | 0
|  | m.č. 129 : 0,9*1,58 |  | 1.422 | [23 empty] | VV | 0
|  | m.č. 130 : 0,9*1,58 |  | 1.422 | [23 empty] | VV | 0
|  | m.č. 131 : 1,9*2 |  | 3.8 | [23 empty] | VV | 0
|  | m.č. 132 : 2,075*5,93 |  | 12.3048 | [23 empty] | VV | 0
Díl: | 5 | Komunikace |  |  |  | 0 |  | 0 |  | 0 |  | 0 |  | 2452.78 |  | 0 |  |  |  |  | 246.53 | [6 empty] | DIL
48 | 564801111RT201 | Podklad ze štěrkodrti po zhutnění tloušťky 3 cm štěrkodrť frakce 4-8 mm | m2 | 965.898 |  | 0 |  | 0 |  | 0 | 21 | 0 | 0.0756 | 73.02 | 0 | 0 |  | Vlastní | Indiv | 0.025 | 24.15 |  | Práce | Běžná |  |  |  | POL1_
|  | Zázemí : (10,19*16,7)+(41,56*11,075)+(46,59*7,2) |  | 965.898 | [23 empty] | VV | 0
49 | 564831111RT401 | Podklad ze štěrkodrti po zhutnění tloušťky 10 cm štěrkodrť frakce 0-16 mm | m2 | 965.898 |  | 0 |  | 0 |  | 0 | 21 | 0 | 0.288 | 278.18 | 0 | 0 |  | Vlastní | Indiv | 0.023 | 22.22 |  | Práce | Běžná |  |  |  | POL1_
|  | Zázemí : (10,19*16,7)+(41,56*11,075)+(46,59*7,2) |  | 965.898 | [23 empty] | VV | 0
50 | 564841112RT401 | Podklad ze štěrkodrti po zhutnění tloušťky 13 cm štěrkodrť frakce 0-16 mm | m2 | 1120.0236 |  | 0 |  | 0 |  | 0 | 21 | 0 | 0.3276 | 366.92 | 0 | 0 |  | Vlastní | Indiv | 0.026 | 29.12 |  | Práce | Běžná |  |  |  | POL1_
|  | Hala : 46,59*24,04 |  | 1120.0236 | [23 empty] | VV | 0
51 | 564851111 | Podklad ze štěrkodrti po zhutnění tloušťky 15 cm štěrkodrť frakce 0-32 mm | m2 | 2085.9216 |  | 0 |  | 0 |  | 0 | 21 | 0 | 0.378 | 788.48 | 0 | 0 |  | RTS 24/ II | RTS 23/ II | 0.026 | 54.23 |  | Práce | Běžná |  |  |  | POL1_
|  | Zázemí : (10,19*16,7)+(41,56*11,075) |  | 630.45 | [23 empty] | VV | 0
|  | Hala : 46,59*31,24 |  | 1455.4716 | [23 empty] | VV | 0
52 | 564851111 | Podklad ze štěrkodrti po zhutnění tloušťky 15 cm štěrkodrť frakce 0-63 mm | m2 | 2085.9216 |  | 0 |  | 0 |  | 0 | 21 | 0 | 0.378 | 788.48 | 0 | 0 |  | RTS 24/ II | RTS 23/ II | 0.026 | 54.23 |  | Práce | Běžná |  |  |  | POL1_
|  | Zázemí : (10,19*16,7)+(41,56*11,075) |  | 630.45 | [23 empty] | VV | 0
|  | Hala : 46,59*31,24 |  | 1455.4716 | [23 empty] | VV | 0
53 | 564801111RT2001 | Podklad ze štěrkodrti po zhutnění tloušťky 2 cm štěrkodrť frakce 0-4 mm | m2 | 2085.9216 |  | 0 |  | 0 |  | 0 | 21 | 0 | 0.0756 | 157.7 | 0 | 0 |  | Vlastní | Indiv | 0.03 | 62.58 |  | Práce | Běžná |  |  |  | POL1_
|  | Zázemí : (10,19*16,7)+(41,56*11,075) |  | 630.45 | [23 empty] | VV | 0
|  | Hala : (46,59*31,24) |  | 1455.4716 | [23 empty] | VV | 0
Díl: | 63 | Podlahy a podlahové konstrukce |  |  |  | 0 |  | 0 |  | 0 |  | 0 |  | 638.29 |  | 0 |  |  |  |  | 939.66 | [6 empty] | DIL
54 | 631319175 | Příplatek za stržení povrchu mazaniny tl. 24 cm | m3 | 134.4028 |  | 0 |  | 0 |  | 0 | 21 | 0 | 0 | 0 | 0 | 0 |  | RTS 24/ II | RTS 23/ II | 0.21 | 28.22 |  | Práce | Běžná |  |  |  | POL1_
|  | Hala : (46,59*24,04)*0,12 |  | 134.4028 | [23 empty] | VV | 0
55 | 631313811 | Mazanina betonová tl. 8 - 12 cm C 30/37 vyztužená ocelovými vlákny 25 kg / m3 | m3 | 250.3106 |  | 0 |  | 0 |  | 0 | 21 | 0 | 2.55 | 638.29 | 0 | 0 |  | RTS 24/ II | RTS 23/ II | 2.58 | 645.8 |  | Práce | Běžná |  |  |  | POL1_
|  | Zázemí : ((10,19*16,7)+(41,56*11,075))*0,12 |  | 75.654 | [23 empty] | VV | 0
|  | Hala : (46,59*31,24)*0,12 |  | 174.6566 | [23 empty] | VV | 0
56 | 631317215 | Řezání dilatační spáry hl. 0-150 mm, železobeton | m | 917.8055 |  | 0 |  | 0 |  | 0 | 21 | 0 | 0 | 0 | 0 | 0 |  | RTS 24/ II | RTS 23/ II | 0.1 | 91.78 |  | Práce | Běžná |  |  |  | POL1_
|  | Zázemí : ((10,19*16,7)+(41,56*11,075))*0,44 |  | 277.398 | [23 empty] | VV | 0
|  | Hala : (46,59*31,24)*0,44 |  | 640.4075 | [23 empty] | VV | 0
57 | 631316231 | Hlazení betonových mazanin, strojně | m2 | 965.898 |  | 0 |  | 0 |  | 0 | 21 | 0 | 0 | 0 | 0 | 0 |  | RTS 24/ II | RTS 23/ II | 0.18 | 173.86 |  | Práce | Běžná |  |  |  | POL1_
|  | Zázemí : (10,19*16,7)+(41,56*11,075)+(46,59*7,2) |  | 965.898 | [23 empty] | VV | 0
Díl: | 64 | Výplně otvorů |  |  |  | 0 |  | 0 |  | 0 |  | 0 |  | 0.64 |  | 0 |  |  |  |  | 3037.48 | [6 empty] | DIL
58 | 767995103R0001 | D + M zámečnických výrobků u okenních sestav | t | 1.4437 |  | 0 |  | 0 |  | 0 | 21 | 0 | 6e-05 | 0 | 0 | 0 |  | Vlastní | Indiv | 0.22 | 0.32 |  | Práce | Běžná |  |  |  | POL1_
|  | dle výpisu projektové dokumntace : | [25 empty] | VV | 0
|  | OPL : 0,25*227*19/1000 |  | 1.0782 | [23 empty] | VV | 0
|  | OP1 : 0,25*250*4,71/1000 |  | 0.29438 | [23 empty] | VV | 0
|  | ZP1 : 0,42*90*1,88/1000 |  | 0.07106 | [23 empty] | VV | 0
59 | 767611251R022 | D + M Dveřní sestavy | kus | 6 |  | 0 |  | 0 |  | 0 | 21 | 0 | 0.00148 | 0.01 | 0 | 0 |  | Vlastní | Indiv | 7.03 | 42.18 |  | Práce | Běžná |  |  |  | POL1_
|  | dle výpisu projektové dokumntace : | [25 empty] | VV | 0
|  | Dveře D14 : 1 |  | 1 | [23 empty] | VV | 0
|  | D15 : 1 |  | 1 | [23 empty] | VV | 0
|  | D16 : 4 |  | 4 | [23 empty] | VV | 0
60 | 767611251R001 | D + M oken,do ocelových konstrukcí | m2 | 242.375 |  | 0 |  | 0 |  | 0 | 21 | 0 | 0.00148 | 0.36 | 0 | 0 |  | Vlastní | Indiv | 7.03 | 1703.9 |  | Práce | Běžná |  |  |  | POL1_
|  | dle projektové dokumentace : | [25 empty] | VV | 0
|  | vč. tmelících a kotvících prvků : | [25 empty] | VV | 0
|  | Hala východní část O1 : (4,65*2,5)*9 |  | 104.625 | [23 empty] | VV | 0
|  | severní část O1 a O2 : (4,65*2,5)*4+(4,475*2,5)*2 |  | 68.875 | [23 empty] | VV | 0
|  | jižní část O1 a O2 : (4,65*2,5)*4+(4,475*2,5)*2 |  | 68.875 | [23 empty] | VV | 0
61 | 767611251R0021 | D + M Prosklenná fasáda | m2 | 183.6525 |  | 0 |  | 0 |  | 0 | 21 | 0 | 0.00148 | 0.27 | 0 | 0 |  | Vlastní | Indiv | 7.03 | 1291.08 |  | Práce | Běžná |  |  |  | POL1_
|  | dle projektové dokumentace : | [25 empty] | VV | 0
|  | vč. tmelících a kotvících prvků a krycicích lišt : | [25 empty] | VV | 0
|  | Zázemí severní fasáda : (11,055*3,75)-(1,65*3) |  | 36.5063 | [23 empty] | VV | 0
|  | západní fasáda : (51,75*3,75) |  | 194.0625 | [23 empty] | VV | 0
|  | jižní fasáda : (17*3,75)-(1,65*3*2) |  | 53.85 | [23 empty] | VV | 0
|  | východní fasáda : (10,23*3,75)-(2,365*3) |  | 31.2675 | [23 empty] | VV | 0
|  | Fasáda zázemí : 3,45*3,95*3*(-1) |  | -40.8825 | [23 empty] | VV | 0
|  | 1,15*3,95*2*(-1) |  | -9.085 | [23 empty] | VV | 0
|  | 4,6*3,95*(-1) |  | -18.17 | [23 empty] | VV | 0
|  | 7,3*3,95*(-1) |  | -28.835 | [23 empty] | VV | 0
|  | ((10,775*3,95)-(2,5*3))*(-1) |  | -35.0613 | [23 empty] | VV | 0
Díl: | 94 | Lešení a stavební výtahy |  |  |  | 0 |  | 0 |  | 0 |  | 0 |  | 0.32 |  | 0 |  |  |  |  | 420.22 | [6 empty] | DIL
62 | 946941102 | Montáž pojízdných Alu věží, 2,5 x 1,45 m pracovní výška 10,2 m | sada | 2 |  | 0 |  | 0 |  | 0 | 21 | 0 | 0 | 0 | 0 | 0 |  | RTS 24/ II | RTS 23/ II | 3.61 | 7.22 |  | Práce | Běžná |  |  |  | POL1_
63 | 946941501 | Návoz a odvoz pojízného lešení | kompl | 2 |  | 0 |  | 0 |  | 0 | 21 | 0 | 0 | 0 | 0 | 0 |  | RTS 24/ II | RTS 23/ II | 0 | 0 |  | Práce | Běžná |  |  |  | POL1_
64 | 941955004 | Lešení lehké pomocné, výška podlahy do 3,5 m | m2 | 50 |  | 0 |  | 0 |  | 0 | 21 | 0 | 0.00635 | 0.32 | 0 | 0 |  | RTS 24/ II | RTS 23/ II | 0.26 | 13 |  | Práce | Běžná |  |  |  | POL1_
65 | 949942101 | Nájem za hydraulickou zvedací plošinu, H do 27 m | h | 200 |  | 0 |  | 0 |  | 0 | 21 | 0 | 0 | 0 | 0 | 0 |  | RTS 24/ II | RTS 23/ II | 2 | 400 |  | Práce | Běžná |  |  |  | POL1_
66 | 946941192 | Nájemné pojízdných Alu věží, 2,5 x 1,45 m pracovní výška 10,2 m | den | 270 |  | 0 |  | 0 |  | 0 | 21 | 0 | 0 | 0 | 0 | 0 |  | RTS 24/ II | RTS 23/ II | 0 | 0 |  | Práce | Běžná |  |  |  | POL1_
Díl: | 95 | Dokončovací konstrukce na pozemních stavbách |  |  |  | 0 |  | 0 |  | 0 |  | 0 |  | 0.08 |  | 0 |  |  |  |  | 730.07 | [6 empty] | DIL
67 | 952901114 | Vyčištění budov o výšce podlaží nad 4 m | m2 | 2085.9216 |  | 0 |  | 0 |  | 0 | 21 | 0 | 4e-05 | 0.08 | 0 | 0 |  | RTS 24/ II | RTS 23/ II | 0.35 | 730.07 |  | Práce | Běžná |  |  |  | POL1_
|  | Zázemí : (10,19*16,7)+(41,56*11,075) |  | 630.45 | [23 empty] | VV | 0
|  | Hala : 46,59*31,24 |  | 1455.4716 | [23 empty] | VV | 0
Díl: | 96 | Bourání konstrukcí |  |  |  | 0 |  | 0 |  | 0 |  | 0 |  | 0 |  | 0.08 |  |  |  |  | 6.2 | [6 empty] | DIL
68 | 970051200 | Vrtání jádrové do ŽB do D 200 mm(kotvení fasádní konstrukce v místě základového prahu do PREFA prvku , dodatečné kotvení nebo prostupy) | soubor | 1 |  | 0 |  | 0 |  | 0 | 21 | 0 | 0 | 0 | 0.0785 | 0.08 |  | RTS 24/ II | Indiv | 6.2 | 6.2 |  | Práce | Běžná |  |  |  | POL1_
Díl: | 99 | Staveništní přesun hmot |  |  |  | 0 |  | 0 |  | 0 |  | 0 |  | 0 |  | 0 |  |  |  |  | 1305.29 | [6 empty] | DIL
69 | 998011033 | Přesun hmot pro budovy z bloků výšky do 24 m | t | 4079.0182 |  | 0 |  | 0 |  | 0 | 21 | 0 | 0 | 0 | 0 | 0 |  | RTS 24/ II | RTS 23/ II | 0.32 | 1305.29 |  | Přesun hmot | Běžná |  |  |  | POL7_
Díl: | 711 | Izolace proti vodě |  |  |  | 0 |  | 0 |  | 0 |  | 0 |  | 8.06 |  | 0 |  |  |  |  | 939.9 | [6 empty] | DIL
70 | 711823129 | Montáž ukončovací lišty k nopové fólii včetně dodávky lišty | m | 89.25 |  | 0 |  | 0 |  | 0 | 21 | 0 | 0.00053 | 0.05 | 0 | 0 |  | RTS 23/ II | RTS 23/ II | 0.1 | 8.93 |  | Práce | Běžná |  |  |  | POL1_
|  | Zázemí základy : (9,8+17+51,75+10,7) |  | 89.25 | [23 empty] | VV | 0
71 | 711823121 | Montáž nopové fólie svisle včetně dodávky fólie | m2 | 133.4288 |  | 0 |  | 0 |  | 0 | 21 | 0 | 0.00115 | 0.15 | 0 | 0 |  | RTS 24/ II | RTS 23/ II | 0.16 | 21.35 |  | Práce | Běžná |  |  |  | POL1_
|  | Zázemí základy : ((9,8+17+51,75+10,7)*1,3)*1,15 |  | 133.4288 | [23 empty] | VV | 0
72 | 711171559 | Izolace proti vlhkosti vodorovná, fólií, volně materiál ve specifikaci | m2 | 2085.9216 |  | 0 |  | 0 |  | 0 | 21 | 0 | 0 | 0 | 0 | 0 |  | RTS 24/ II | RTS 23/ II | 0.31 | 646.64 |  | Práce | Běžná |  |  |  | POL1_
|  | Zázemí : (10,19*16,7)+(41,56*11,075) |  | 630.45 | [23 empty] | VV | 0
|  | Hala : (46,59*31,24) |  | 1455.4716 | [23 empty] | VV | 0
73 | 711191171 | Izolace proti zem.vlhkosti,podk.textilie,vodorovná materiál ve specifikaci | m2 | 2085.9216 |  | 0 |  | 0 |  | 0 | 21 | 0 | 0 | 0 | 0 | 0 |  | RTS 24/ II | RTS 23/ II | 0.05 | 104.3 |  | Práce | Běžná |  |  |  | POL1_
|  | Zázemí : (10,19*16,7)+(41,56*11,075) |  | 630.45 | [23 empty] | VV | 0
|  | Hala : (46,59*31,24) |  | 1455.4716 | [23 empty] | VV | 0
74 | 711191172 | Izolace proti zem.vlhkosti,ochr.textilie,vodorovná materiál ve specifikaci | m2 | 2085.9216 |  | 0 |  | 0 |  | 0 | 21 | 0 | 0 | 0 | 0 | 0 |  | RTS 24/ II | RTS 23/ II | 0.07 | 146.01 |  | Práce | Běžná |  |  |  | POL1_
|  | Zázemí : (10,19*16,7)+(41,56*11,075) |  | 630.45 | [23 empty] | VV | 0
|  | Hala : (46,59*31,24) |  | 1455.4716 | [23 empty] | VV | 0
75 | 28322083 | Fólie tl. 2,0, š. 1200 mm barevná | m2 | 2398.8098 |  | 0 |  | 0 |  | 0 | 21 | 0 | 0.00254 | 6.09 | 0 | 0 | SPCM | RTS 24/ II | RTS 23/ II | 0 | 0 |  | Specifikace | Běžná |  |  |  | POL3_
|  | Zázemí : ((10,19*16,7)+(41,56*11,075))*1,15 |  | 725.0175 | [23 empty] | VV | 0
|  | Hala : (46,59*31,24)*1,15 |  | 1673.7923 | [23 empty] | VV | 0
76 | 69366201 | Geotextilie 200 g/m2 š. 200 cm PES | m2 | 4072.6022 |  | 0 |  | 0 |  | 0 | 21 | 0 | 0.0002 | 0.81 | 0 | 0 | SPCM | RTS 24/ II | RTS 23/ II | 0 | 0 |  | Specifikace | Běžná |  |  |  | POL3_
|  | Zázemí : ((10,19*16,7)+(41,56*11,075))*1,15 |  | 725.0175 | [23 empty] | VV | 0
|  | Hala : (46,59*31,24)*1,15*2 |  | 3347.5847 | [23 empty] | VV | 0
77 | 69366203 | Geotextilie 400 g/m2 š. 200 cm PES | m2 | 2398.8098 |  | 0 |  | 0 |  | 0 | 21 | 0 | 0.0004 | 0.96 | 0 | 0 | SPCM | RTS 24/ II | RTS 23/ II | 0 | 0 |  | Specifikace | Běžná |  |  |  | POL3_
|  | Zázemí : ((10,19*16,7)+(41,56*11,075))*1,15 |  | 725.0175 | [23 empty] | VV | 0
|  | Hala : (46,59*31,24)*1,15 |  | 1673.7923 | [23 empty] | VV | 0
78 | 998711101 | Přesun hmot pro izolace proti vodě, výšky do 6 m | t | 8.0678 |  | 0 |  | 0 |  | 0 | 21 | 0 | 0 | 0 | 0 | 0 |  | RTS 24/ II | RTS 23/ II | 1.57 | 12.67 |  | Přesun hmot | Běžná |  |  |  | POL7_
Díl: | 712 | Povlakové krytiny |  |  |  | 0 |  | 0 |  | 0 |  | 0 |  | 5.63 |  | 0 |  |  |  |  | 2056.18 | [6 empty] | DIL
79 | 721223422R0001 | D + M Střešní vpusť - vyhřívaná | kus | 12 |  | 0 |  | 0 |  | 0 | 21 | 0 | 0.00082 | 0.01 | 0 | 0 |  | Vlastní | Indiv | 0.2 | 2.4 |  | Práce | Běžná |  |  |  | POL1_
|  | Zázemí střešní kce : 4 |  | 4 | [23 empty] | VV | 0
|  | Hala střešní kce : 8 |  | 8 | [23 empty] | VV | 0
80 | 712373121 | Provedení povlakové krytiny střech do 10°, fólií kotvená do profil. plechu nebo bednění, 6 kotev/m2 pro tloušťku tepelné izolace do 250 mm, fólie ve specifikaci | m2 | 2246.9352 |  | 0 |  | 0 |  | 0 | 21 | 0 | 0.00025 | 0.56 | 0 | 0 |  | RTS 24/ II | RTS 24/ II | 0.91 | 2044.71 |  | Práce | Běžná |  |  |  | POL1_
|  | Hala : 46,59*31,24 |  | 1455.4716 | [23 empty] | VV | 0
|  | (46,59+31,24)*2*0,5 |  | 77.83 | [23 empty] | VV | 0
|  | Zázemí : (51,75*11,13)+(5,87*10,03) |  | 634.8536 | [23 empty] | VV | 0
|  | ((51,75+11,13)+(5,87+10,03))*2*0,5 |  | 78.78 | [23 empty] | VV | 0
81 | 28322012 | Fólie tl. 1,5 mm š. 1050 mm s PES výztuží, šedá | m2 | 2583.9755 |  | 0 |  | 0 |  | 0 | 21 | 0 | 0.00196 | 5.06 | 0 | 0 | SPCM | RTS 23/ I | RTS 23/ I | 0 | 0 |  | Specifikace | Běžná |  |  |  | POL3_
|  | Hala : (46,59*31,24)*1,15 |  | 1673.7923 | [23 empty] | VV | 0
|  | (46,59+31,24)*2*0,5*1,15 |  | 89.5045 | [23 empty] | VV | 0
|  | Zázemí : ((51,75*11,13)+(5,87*10,03))*1,15 |  | 730.0816 | [23 empty] | VV | 0
|  | ((51,75+11,13)+(5,87+10,03))*2*0,5*1,15 |  | 90.597 | [23 empty] | VV | 0
82 | 998712102 | Přesun hmot pro povlakové krytiny, výšky do 12 m | t | 5.6362 |  | 0 |  | 0 |  | 0 | 21 | 0 | 0 | 0 | 0 | 0 |  | RTS 24/ II | RTS 23/ II | 1.61 | 9.07 |  | Přesun hmot | Běžná |  |  |  | POL7_
Díl: | 713 | Izolace tepelné |  |  |  | 0 |  | 0 |  | 0 |  | 0 |  | 62.38 |  | 0 |  |  |  |  | 2018.71 | [6 empty] | DIL
83 | 713131163 | Montáž izolace stěn, na tmel a hmoždinky, 8 ks/m2, beton včetně dodávky lepidla PCI Multicret® Super a EPS zátek; bez dodávky hmoždinek | m2 | 116.025 |  | 0 |  | 0 |  | 0 | 21 | 0 | 0.00428 | 0.5 | 0 | 0 |  | RTS 24/ II | RTS 23/ II | 0.6192 | 71.84 |  | Práce | Běžná |  |  |  | POL1_
|  | Zázemí základy : (9,8+17+51,75+10,7)*1,3 |  | 116.025 | [23 empty] | VV | 0
84 | 28375970 | Deska spádová EPS 70 | m3 | 4.9225 |  | 0 |  | 0 |  | 0 | 21 | 0 | 0.0175 | 0.09 | 0 | 0 | SPCM | RTS 24/ II | RTS 23/ II | 0 | 0 |  | Specifikace | Běžná |  |  |  | POL3_
|  | Zázemí atika : 89,5*0,55*0,1 |  | 4.9225 | [23 empty] | VV | 0
85 | 28375945 | Deska fasádní polystyrenová EPS 100 F tl. 50 mm | m2 | 51.6863 |  | 0 |  | 0 |  | 0 | 21 | 0 | 0.00115 | 0.06 | 0 | 0 | SPCM | RTS 24/ II | RTS 23/ II | 0 | 0 |  | Specifikace | Běžná |  |  |  | POL3_
|  | Zázemí atika : 89,5*0,55*1,05 |  | 51.6863 | [23 empty] | VV | 0
86 | 28375469RR4 | Deska izolační XPS, tl. 190 mm | m2 | 121.8263 |  | 0 |  | 0 |  | 0 | 21 | 0 | 0.007 | 0.85 | 0 | 0 |  | Vlastní | Indiv | 0 | 0 |  | Specifikace | Běžná |  |  |  | POL3_
|  | Zázemí základy : (9,8+17+51,75+10,7)*1,3*1,05 |  | 121.8263 | [23 empty] | VV | 0
87 | 713121121 | Izolace tepelná podlah na sucho, dvouvrstvá | m2 | 2085.9216 |  | 0 |  | 0 |  | 0 | 21 | 0 | 0 | 0 | 0 | 0 |  | RTS 24/ II | RTS 23/ II | 0.15 | 312.89 |  | Práce | Běžná |  |  |  | POL1_
|  | Zázemí : (10,19*16,7)+(41,56*11,075) |  | 630.45 | [23 empty] | VV | 0
|  | Hala : (46,59*31,24) |  | 1455.4716 | [23 empty] | VV | 0
88 | 71314132RR01 | Montáž tepelné izolace střech do tl. 300 mm, 2 vrstvy, na kotvy | m2 | 2085.9216 |  | 0 |  | 0 |  | 0 | 21 | 0 | 0 | 0 | 0 | 0 |  | Vlastní | Indiv | 0.45 | 938.66 |  | Práce | Běžná |  |  |  | POL1_
|  | Zázemí : (10,19*16,7)+(41,56*11,075) |  | 630.45 | [23 empty] | VV | 0
|  | Hala : (46,59*31,24) |  | 1455.4716 | [23 empty] | VV | 0
89 | 2837595RR1 | Deska fasádní polystyrenová EPS 150 F tl. 100 mm | m2 | 2085.9216 |  | 0 |  | 0 |  | 0 | 21 | 0 | 0.0023 | 4.8 | 0 | 0 |  | Vlastní | Indiv | 0 | 0 |  | Specifikace | Běžná |  |  |  | POL3_
|  | Zázemí : (10,19*16,7)+(41,56*11,075) |  | 630.45 | [23 empty] | VV | 0
|  | Hala : (46,59*31,24) |  | 1455.4716 | [23 empty] | VV | 0
90 | 2837595RR2 | Deska fasádní polystyrenová EPS 150 F tl. 150 mm | m2 | 2085.9216 |  | 0 |  | 0 |  | 0 | 21 | 0 | 0.00368 | 7.68 | 0 | 0 |  | Vlastní | Indiv | 0 | 0 |  | Specifikace | Běžná |  |  |  | POL3_
|  | Zázemí : (10,19*16,7)+(41,56*11,075) |  | 630.45 | [23 empty] | VV | 0
|  | Hala : (46,59*31,24) |  | 1455.4716 | [23 empty] | VV | 0
91 | 713141151 | Izolace tepelná střech kladená na sucho 1vrstvá | m2 | 4270.2932 |  | 0 |  | 0 |  | 0 | 21 | 0 | 0 | 0 | 0 | 0 |  | RTS 24/ II | RTS 23/ II | 0.07 | 298.92 |  | Práce | Běžná |  |  |  | POL1_
|  | Zázemí : ((10,19*16,7)+(41,56*11,075))*2 |  | 1260.9 | [23 empty] | VV | 0
|  | Hala : (46,59*31,24)*2 |  | 2910.9432 | [23 empty] | VV | 0
|  | Zázemí atika : 89,5*0,55*2 |  | 98.45 | [23 empty] | VV | 0
92 | 283754691 | Deska izolační XPS, tl. 200 mm | m2 | 4171.8432 |  | 0 |  | 0 |  | 0 | 21 | 0 | 0.007 | 29.2 | 0 | 0 | SPCM | RTS 24/ II | RTS 23/ II | 0 | 0 |  | Specifikace | Běžná |  |  |  | POL3_
|  | Zázemí : ((10,19*16,7)+(41,56*11,075))*2 |  | 1260.9 | [23 empty] | VV | 0
|  | Hala : (46,59*31,24)*2 |  | 2910.9432 | [23 empty] | VV | 0
93 | 631515401 | Deska minerální 1000x600x 30 mm podélné vlákno | m2 | 4171.8432 |  | 0 |  | 0 |  | 0 | 21 | 0 | 0.0045 | 18.77 | 0 | 0 | SPCM | RTS 24/ II | RTS 23/ II | 0 | 0 |  | Specifikace | Běžná |  |  |  | POL3_
|  | Zázemí : ((10,19*16,7)+(41,56*11,075))*2 |  | 1260.9 | [23 empty] | VV | 0
|  | Hala : (46,59*31,24)*2 |  | 2910.9432 | [23 empty] | VV | 0
94 | 713131144R001 | D + M Výplň trapézových plechů, klíny izolace | m3 | 78.3481 |  | 0 |  | 0 |  | 0 | 21 | 0 | 0 | 0 | 0 | 0 |  | Vlastní | Indiv | 0 | 0 |  | Práce | Běžná |  |  |  | POL1_
|  | Hala : (0,161+0,041)/2*0,15*46,59*111 |  | 78.3481 | [23 empty] | VV | 0
95 | 713141221 | Montáž parozábrany, ploché střechy, přelep. spojů | m2 | 2398.8098 |  | 0 |  | 0 |  | 0 | 21 | 0 | 0.00018 | 0.43 | 0 | 0 |  | RTS 24/ II | RTS 23/ II | 0.12 | 287.86 |  | Práce | Běžná |  |  |  | POL1_
|  | Zázemí : ((10,19*16,7)+(41,56*11,075))*1,15 |  | 725.0175 | [23 empty] | VV | 0
|  | Hala : (46,59*31,24)*1,15 |  | 1673.7923 | [23 empty] | VV | 0
96 | 998713101 | Přesun hmot pro izolace tepelné, výšky do 6 m | t | 62.3768 |  | 0 |  | 0 |  | 0 | 21 | 0 | 0 | 0 | 0 | 0 |  | RTS 24/ II | RTS 23/ II | 1.74 | 108.54 |  | Přesun hmot | Běžná |  |  |  | POL7_
Díl: | 714 | Obložení akustické a protiotřesové |  |  |  | 0 |  | 0 |  | 0 |  | 0 |  | 0.04 |  | 0 |  |  |  |  | 140.57 | [6 empty] | DIL
97 | 714119001R001 | D + M Obložení stěn haly, podkladový rošt, S7 | m2 | 305.595 |  | 0 |  | 0 |  | 0 | 21 | 0 | 0.00014 | 0.04 | 0 | 0 |  | Vlastní | Indiv | 0.46 | 140.57 |  | Práce | Běžná |  |  |  | POL1_
|  | Hala východní stěna 1.np : (4,65*2,62*3)+(0,6*2,62*6)+(0,6*2,62*2)+(0,6*4,65*3)+(0,75*45,3)-(0,45*0,6*8) |  | 89.31 | [23 empty] | VV | 0
|  | severní a jižní stěna 1.np : ((29,65*0,75)-(0,45*0,6*5))*2 |  | 41.775 | [23 empty] | VV | 0
|  | západní stěna 2.np : (45,3*3,15)+(45,3*0,75)-(0,45*0,6*8) |  | 174.51 | [23 empty] | VV | 0
98 | 714119001002 | D + M Obložení stěn haly, podkladový rošt, S5 | m2 | 506.551 |  | 0 |  | 0 |  | 0 | 21 | 0 | 0 | 0 | 0 | 0 |  | Vlastní | Indiv | 0 | 0 |  | Práce | Běžná |  |  |  | POL1_
|  | Hala východní stěna 1.np : 45,3*3,15 |  | 142.695 | [23 empty] | VV | 0
|  | severní a jižní stěna 1.np : (24,05*5,5)+(6,2*3,15) |  | 151.805 | [23 empty] | VV | 0
|  | západní stěna 2.np : (45,2*5,5)-(4,65*2,62*3) |  | 212.051 | [23 empty] | VV | 0
Díl: | 716 | Protipožární ucpávky |  |  |  | 0 |  | 0 |  | 0 |  | 0 |  | 0 |  | 0 |  |  |  |  | 0 | [6 empty] | DIL
99 | 71611200120001 | D + M Protipožární ucpávky vzt, zti | kompl | 1 |  | 0 |  | 0 |  | 0 | 21 | 0 | 0 | 0 | 0 | 0 |  | Vlastní | Indiv | 0 | 0 |  | Práce | Běžná |  |  |  | POL1_
100 | 716112001204 | D + M Hydrantové skříně | ks | 5 |  | 0 |  | 0 |  | 0 | 21 | 0 | 0 | 0 | 0 | 0 |  | Vlastní | Indiv | 0 | 0 |  | Práce | Běžná |  |  |  | POL1_
|  | Zázemí m.č. 133 : 2 |  | 2 | [23 empty] | VV | 0
|  | Hala m.č. 143 : 3 |  | 3 | [23 empty] | VV | 0
101 | 716112001203 | D + M Hasící přístroje práškové | ks | 14 |  | 0 |  | 0 |  | 0 | 21 | 0 | 0 | 0 | 0 | 0 |  | Vlastní | Indiv | 0 | 0 |  | Práce | Běžná |  |  |  | POL1_
|  | N 1.01 - hala, šatny, komunikace : 7 |  | 7 | [23 empty] | VV | 0
|  | N 1.02 - sklady : 2 |  | 2 | [23 empty] | VV | 0
|  | N 1.03 - technická místnost : 1 |  | 1 | [23 empty] | VV | 0
|  | N 1.04 - serverovna : 1 |  | 1 | [23 empty] | VV | 0
|  | N 1.05 - technická místnost : 1 |  | 1 | [23 empty] | VV | 0
|  | N 1.06 - technická místnost : 1 |  | 1 | [23 empty] | VV | 0
|  | N 2.01 - trafostanice : 1 |  | 1 | [23 empty] | VV | 0
Díl: | 717 | Venkovní fasáda haly |  |  |  | 0 |  | 0 |  | 0 |  | 0 |  | 0 |  | 0 |  |  |  |  | 84.24 | [6 empty] | DIL
102 | 138020293 | D + M Kompozitní izolant | m2 | 7.29 |  | 0 |  | 0 |  | 0 | 21 | 0 | 0 | 0 | 0 | 0 |  | Vlastní | Indiv | 0 | 0 |  | Práce | Běžná |  |  |  | POL1_
|  | dle projektové dokumentace : | [25 empty] | VV | 0
|  | Kotvený styčník : 58*0,3*0,3 |  | 5.22 | [23 empty] | VV | 0
|  | Kotvený do země styčník : 23*0,3*0,3 |  | 2.07 | [23 empty] | VV | 0
103 | 138020290 | D + M Ocelové styčníky | t | 10.4263 |  | 0 |  | 0 |  | 0 | 21 | 0 | 0 | 0 | 0 | 0 |  | Vlastní | Indiv | 0 | 0 |  | Práce | Běžná |  |  |  | POL1_
|  | dle projektové dokumentace : | [25 empty] | VV | 0
|  | Volný styčník : 52,316*76/1000 |  | 3.976 | [23 empty] | VV | 0
|  | Kotvený styčník : 86,721*59/1000 |  | 5.1165 | [23 empty] | VV | 0
|  | Kotvený styčník do země : 57,99*23/1000 |  | 1.3338 | [23 empty] | VV | 0
104 | 138020292 | D + M Dřevěnná fasáda, modřínové latě 120x40 mm, vč. kotvícího materiálu | m3 | 12.8976 |  | 0 |  | 0 |  | 0 | 21 | 0 | 0 | 0 | 0 | 0 |  | Vlastní | Indiv | 0 | 0 |  | Práce | Běžná |  |  |  | POL1_
|  | dle projektové dokumentace : | [25 empty] | VV | 0
|  | Fasáda východ : 0,12*0,04*11*116 |  | 6.1248 | [23 empty] | VV | 0
|  | sever : 0,12*0,04*11*46 |  | 2.4288 | [23 empty] | VV | 0
|  | jih : 0,12*0,04*11*74 |  | 3.9072 | [23 empty] | VV | 0
|  | 0,12*0,04*7*13 |  | 0.4368 | [23 empty] | VV | 0
105 | 138020291 | D + M Dřevěnné hranoly 180x180 mm, vč. kotvícího materiálu | m3 | 45.0117 |  | 0 |  | 0 |  | 0 | 21 | 0 | 0 | 0 | 0 | 0 |  | Vlastní | Indiv | 0 | 0 |  | Práce | Běžná |  |  |  | POL1_
|  | dle projektové dokumentace : | [25 empty] | VV | 0
|  | fasáda východ T1-T177 : 0,18*0,18*602,5 |  | 19.521 | [23 empty] | VV | 0
|  | sever T178-T300 : 0,18*0,18*407,4 |  | 13.1998 | [23 empty] | VV | 0
|  | jih T301-T415 : 0,18*0,18*379,35 |  | 12.2909 | [23 empty] | VV | 0
106 | 953981105R0001 | Chemické kotvy do betonu, hl. 170 mm, M 16, ampule | kus | 324 |  | 0 |  | 0 |  | 0 | 21 | 0 | 0 | 0 | 0 | 0 |  | Vlastní | Indiv | 0.26 | 84.24 |  | Práce | Běžná |  |  |  | POL1_
|  | dle projektové dokumentace : | [25 empty] | VV | 0
|  | vč. tmelících a kotvících prvků : | [25 empty] | VV | 0
|  | Kotvený styčník : 58*4 |  | 232 | [23 empty] | VV | 0
|  | Kotvený do země styčník : 23*4 |  | 92 | [23 empty] | VV | 0
Díl: | 726 | Předstěnové systémy |  |  |  | 0 |  | 0 |  | 0 |  | 0 |  | 0.17 |  | 0 |  |  |  |  | 49.12 | [6 empty] | DIL
107 | 7262128R11 | D + M Sanitární systémové dělící stěny s plnými dveřmi, HPL desky, kotvení do stěn a podlahy, vč. kování, povrchové úpravy a všech doplňků | m2 | 27.75 |  | 0 |  | 0 |  | 0 | 21 | 0 | 0.006 | 0.17 | 0 | 0 |  | Vlastní | Indiv | 1.77 | 49.12 |  | Práce | Běžná |  |  |  | POL1_
|  | dle výkresové dokumentace : | [25 empty] | VV | 0
|  | m.č. 102 : (3,6+(3*1,5))*2 |  | 16.2 | [23 empty] | VV | 0
|  | m.č. 105 : (2,775+(2*1,5))*2 |  | 11.55 | [23 empty] | VV | 0
Díl: | 731 | Energo kanál |  |  |  | 0 |  | 0 |  | 0 |  | 0 |  | 14.49 |  | 0 |  |  |  |  | 28.25 | [6 empty] | DIL
108 | 388311111R0001 | Výplň stěny energokanálu do 6 m2, beton C 20/25 , vč. výztuže | m3 | 0.64968 |  | 0 |  | 0 |  | 0 | 21 | 0 | 2.8108 | 1.83 | 0 | 0 |  | Vlastní | Indiv | 3.86 | 2.51 |  | Práce | Běžná |  |  |  | POL1_
|  | energo kanál : (0,55*12*0,08)+(1,17*0,65*0,08*2) |  | 0.64968 | [23 empty] | VV | 0
109 | 388357777 | Bednění stěn tělesa kabelovodu trubkového, výkop | m2 | 8.121 |  | 0 |  | 0 |  | 0 | 21 | 0 | 0.00395 | 0.03 | 0 | 0 |  | RTS 24/ II | RTS 23/ II | 0.83 | 6.74 |  | Práce | Běžná |  |  |  | POL1_
|  | energo kanál : (0,55*12)+(1,17*0,65*2) |  | 8.121 | [23 empty] | VV | 0
110 | 38831877900123 | D + M Ocelový poklop vč. rámu, 1200 x 450 mm, žárově zinkovaný | ks | 2 |  | 0 |  | 0 |  | 0 | 21 | 0 | 0 | 0 | 0 | 0 |  | Vlastní | Indiv | 0 | 0 |  | Práce | Běžná |  |  |  | POL1_
111 | 388318779R00001 | D + M Energokanálu, železobeton, vč. zákrytových desek, 1140x380 mm, délky 2390 mm | ks | 5 |  | 0 |  | 0 |  | 0 | 21 | 0 | 2.525 | 12.63 | 0 | 0 |  | Vlastní | Indiv | 3.8 | 19 |  | Práce | Běžná |  |  |  | POL1_
|  | energokanál : 5 |  | 5 | [23 empty] | VV | 0
Díl: | 764 | Konstrukce klempířské |  |  |  | 0 |  | 0 |  | 0 |  | 0 |  | 4.17 |  | 0 |  |  |  |  | 723.11 | [6 empty] | DIL
112 | 764928306 | Zhotovení (výroba) a montáž oplechování zdí z lakovaného plechu, rš 750 mm bez zednických výpomocí | m | 41.76 |  | 0 |  | 0 |  | 0 | 21 | 0 | 0 | 0 | 0 | 0 |  | RTS 24/ II | RTS 22/ I | 0.54 | 22.55 |  | Práce | Běžná |  |  |  | POL1_
|  | dle projektové dokumentace : | [25 empty] | VV | 0
|  | vč. tmelících a kotvících prvků : | [25 empty] | VV | 0
|  | KL-R1 : 10,37*3 |  | 31.11 | [23 empty] | VV | 0
|  | KL-R2 : 6,68*1 |  | 6.68 | [23 empty] | VV | 0
|  | KL-R3 : 3,97*1 |  | 3.97 | [23 empty] | VV | 0
113 | 764928304 | Zhotovení (výroba) a montáž oplechování zdí z lakovaného plechu, rš 500 mm bez zednických výpomocí | m | 579.005 |  | 0 |  | 0 |  | 0 | 21 | 0 | 0 | 0 | 0 | 0 |  | RTS 24/ II | RTS 22/ I | 0.44402 | 257.09 |  | Práce | Běžná |  |  |  | POL1_
|  | dle projektové dokumentace : | [25 empty] | VV | 0
|  | vč. tmelících a kotvících prvků : | [25 empty] | VV | 0
|  | KL-P1 : 10,37*25 |  | 259.25 | [23 empty] | VV | 0
|  | KL-P2 : 6,68*6 |  | 40.08 | [23 empty] | VV | 0
|  | KL-P3 : 0,15*116 |  | 17.4 | [23 empty] | VV | 0
|  | OZP : 109,4*1 |  | 109.4 | [23 empty] | VV | 0
|  | OZ : 32,925*1 |  | 32.925 | [23 empty] | VV | 0
|  | PK 1 : 46,35*1 |  | 46.35 | [23 empty] | VV | 0
|  | KL D1 : 2,02*8 |  | 16.16 | [23 empty] | VV | 0
|  | 3,59*1 |  | 3.59 | [23 empty] | VV | 0
|  | 3,59*15 |  | 53.85 | [23 empty] | VV | 0
114 | 764928301 | Zhotovení (výroba) a montáž oplechování zdí z lakovaného plechu, rš 250 mm bez zednických výpomocí | m | 1360.425 |  | 0 |  | 0 |  | 0 | 21 | 0 | 0 | 0 | 0 | 0 |  | RTS 24/ II | RTS 22/ I | 0.23 | 312.9 |  | Práce | Běžná |  |  |  | POL1_
|  | dle projektové dokumentace : | [25 empty] | VV | 0
|  | vč. tmelících a kotvících prvků : | [25 empty] | VV | 0
|  | X 1 : 108,5*1 |  | 108.5 | [23 empty] | VV | 0
|  | KL 03 : 2,45*42 |  | 102.9 | [23 empty] | VV | 0
|  | PAP 1 : 60*0,5*2 |  | 60 | [23 empty] | VV | 0
|  | KL S1 : 107,7*1 |  | 107.7 | [23 empty] | VV | 0
|  | KL S2 : 32,925*1 |  | 32.925 | [23 empty] | VV | 0
|  | AL 1 : 156,1*1 |  | 156.1 | [23 empty] | VV | 0
|  | AL 2 : 79,8*1 |  | 79.8 | [23 empty] | VV | 0
|  | OL 1 : 47,5*15 |  | 712.5 | [23 empty] | VV | 0
115 | 764927102 | Zhotovení (výroba) a montáž oplechování parapetů z lakovaného plechu včetně rohů rš 160 mm | m | 103.83 |  | 0 |  | 0 |  | 0 | 21 | 0 | 0.00037 | 0.04 | 0 | 0 |  | RTS 24/ II | RTS 24/ II | 0.32 | 33.23 |  | Práce | Běžná |  |  |  | POL1_
|  | dle projektové dokumentace : | [25 empty] | VV | 0
|  | vč. tmelících a kotvících prvků : | [25 empty] | VV | 0
|  | OK 2 : 4,65*21 |  | 97.65 | [23 empty] | VV | 0
|  | OK 3 : 1,17*2 |  | 2.34 | [23 empty] | VV | 0
|  | OK 4 : 1,92*2 |  | 3.84 | [23 empty] | VV | 0
116 | 764927103 | Zhotovení (výroba) a montáž oplechování parapetů z lakovaného plechu včetně rohů rš 200 mm | m | 96.39 |  | 0 |  | 0 |  | 0 | 21 | 0 | 0.00037 | 0.04 | 0 | 0 |  | RTS 24/ II | RTS 24/ II | 0.34839 | 33.58 |  | Práce | Běžná |  |  |  | POL1_
|  | dle projektové dokumentace : | [25 empty] | VV | 0
|  | vč. tmelících a kotvících prvků : | [25 empty] | VV | 0
|  | OK 1 : 4,59*21 |  | 96.39 | [23 empty] | VV | 0
117 | 764927104 | Zhotovení (výroba) a montáž oplechování parapetů z lakovaného plechu včetně rohů rš 250 mm | m | 119.52 |  | 0 |  | 0 |  | 0 | 21 | 0 | 0.0005 | 0.06 | 0 | 0 |  | RTS 24/ II | RTS 24/ II | 0.36559 | 43.7 |  | Práce | Běžná |  |  |  | POL1_
|  | dle projektové dokumentace : | [25 empty] | VV | 0
|  | vč. tmelících a kotvících prvků : | [25 empty] | VV | 0
|  | KL 01 : 2,57*36 |  | 92.52 | [23 empty] | VV | 0
|  | OK 5 : 1,5*18 |  | 27 | [23 empty] | VV | 0
118 | 764927106 | Zhotovení (výroba) a montáž oplechování parapetů z lakovaného plechu včetně rohů rš 400 mm | m | 47.74 |  | 0 |  | 0 |  | 0 | 21 | 0 | 0.00089 | 0.04 | 0 | 0 |  | RTS 24/ II | RTS 24/ II | 0.42024 | 20.06 |  | Práce | Běžná |  |  |  | POL1_
|  | dle projektové dokumentace : | [25 empty] | VV | 0
|  | vč. tmelících a kotvících prvků : | [25 empty] | VV | 0
|  | KL 02 : 2,57*6 |  | 15.42 | [23 empty] | VV | 0
|  | KL 03 : 2,02*8 |  | 16.16 | [23 empty] | VV | 0
|  | KL 04 : 2,02*8 |  | 16.16 | [23 empty] | VV | 0
119 | 13851063 | Tabule plechová tl.0,6mm 1230x2000 | m2 | 407.5935 |  | 0 |  | 0 |  | 0 | 21 | 0 | 0.0048 | 1.96 | 0 | 0 | SPCM | RTS 24/ II | RTS 23/ II | 0 | 0 |  | Specifikace | Běžná |  |  |  | POL3_
|  | dle projektové dokumentace : | [25 empty] | VV | 0
|  | vč. tmelících a kotvících prvků : | [25 empty] | VV | 0
|  | KL-R1 : 10,37*3*0,97 |  | 30.1767 | [23 empty] | VV | 0
|  | KL-R2 : 6,68*0,97 |  | 6.4796 | [23 empty] | VV | 0
|  | KL-R3 : 3,97*0,97 |  | 3.8509 | [23 empty] | VV | 0
|  | KL-P1 : 10,37*0,33*25 |  | 85.5525 | [23 empty] | VV | 0
|  | KL-P2 : 6,68*0,33*6 |  | 13.2264 | [23 empty] | VV | 0
|  | KL-P3 : 0,15*0,275*116 |  | 4.785 | [23 empty] | VV | 0
|  | KL S1 : 107,7*0,185 |  | 19.9245 | [23 empty] | VV | 0
|  | KL S2 : 32,295*0,22 |  | 7.1049 | [23 empty] | VV | 0
|  | KL D1 : 2,02*0,275*8 |  | 4.444 | [23 empty] | VV | 0
|  | 3,59*0,36*1 |  | 1.2924 | [23 empty] | VV | 0
|  | 3,59*0,36*15 |  | 19.386 | [23 empty] | VV | 0
|  | KL 01 : 2,57*0,235*36 |  | 21.7422 | [23 empty] | VV | 0
|  | KL 02 : 2,57*0,335*6 |  | 5.1657 | [23 empty] | VV | 0
|  | KL 03 : 2,02*0,315*8 |  | 5.0904 | [23 empty] | VV | 0
|  | KL 03 : 2,45*0,23*42 |  | 23.667 | [23 empty] | VV | 0
|  | KL 04 : 2,02*0,285*8 |  | 4.6056 | [23 empty] | VV | 0
|  | OK 1 : 4,59*0,18*21 |  | 17.3502 | [23 empty] | VV | 0
|  | OK 2 : 4,65*0,142*21 |  | 13.8663 | [23 empty] | VV | 0
|  | OK 3 : 1,17*0,112*2 |  | 0.26208 | [23 empty] | VV | 0
|  | OK 4 : 1,92*0,112*2 |  | 0.43008 | [23 empty] | VV | 0
|  | OK 5 : 1,5*0,245*18 |  | 6.615 | [23 empty] | VV | 0
|  | X 1 : 108,5*0,155 |  | 16.8175 | [23 empty] | VV | 0
|  | OZP : 109,4*0,3 |  | 32.82 | [23 empty] | VV | 0
|  | OZ : 32,925*0,3 |  | 9.8775 | [23 empty] | VV | 0
|  | PK 1 : 46,35*0,43*2 |  | 39.861 | [23 empty] | VV | 0
|  | PAP 1 : 60*0,5*0,22*2 |  | 13.2 | [23 empty] | VV | 0
120 | 13851110 | Plech tabulový poplastovaný tloušťka 0,6 mm | m2 | 211.7195 |  | 0 |  | 0 |  | 0 | 21 | 0 | 0.0096 | 2.03 | 0 | 0 | SPCM | RTS 24/ II | RTS 22/ I | 0 | 0 |  | Specifikace | Běžná |  |  |  | POL3_
|  | dle projektové dokumentace : | [25 empty] | VV | 0
|  | vč. tmelících a kotvících prvků : | [25 empty] | VV | 0
|  | AL 1 : 156,1*0,23 |  | 35.903 | [23 empty] | VV | 0
|  | AL 2 : 79,8*0,105 |  | 8.379 | [23 empty] | VV | 0
|  | OL 1 : 47,5*0,235*15 |  | 167.4375 | [23 empty] | VV | 0
121 | 998764202 | Přesun hmot pro klempířské konstr., výšky do 12 m | % |  |  | 0 |  | 0 |  | 0 | 21 | 0 | 0 | 0 | 0 | 0 |  | RTS 24/ II | RTS 23/ II | 0 | 0 |  | Přesun hmot | Běžná |  |  |  | POL7_
Díl: | 766 | Konstrukce truhlářské |  |  |  | 0 |  | 0 |  | 0 |  | 0 |  | 4.2 |  | 0 |  |  |  |  | 381.48 | [6 empty] | DIL
122 | 766711001003 | D + M Dveře vnitřní , 1600 x 1970 mm | ks | 2 |  | 0 |  | 0 |  | 0 | 21 | 0 | 0 | 0 | 0 | 0 |  | Vlastní | Indiv | 0 | 0 |  | Práce | Běžná |  |  |  | POL1_
|  | dle projektové dokumentace : | [25 empty] | VV | 0
|  | vč. tmelících a kotvících prvků : | [25 empty] | VV | 0
|  | Dveře D5 : 2 |  | 2 | [23 empty] | VV | 0
123 | 766711001R00003 | D + M Dveře vnitřní , 1600 x 1970 mm ocelové | ks | 2 |  | 0 |  | 0 |  | 0 | 21 | 0 | 2e-05 | 0 | 0 | 0 |  | Vlastní | Indiv | 0.47 | 0.94 |  | Práce | Běžná |  |  |  | POL1_
|  | dle projektové dokumentace : | [25 empty] | VV | 0
|  | vč. tmelících a kotvících prvků : | [25 empty] | VV | 0
|  | Dveře D7 : 2 |  | 2 | [23 empty] | VV | 0
124 | 7667110210036 | D + M Dveře venkovní , 900 x 1970 mm ocelové, protikouřové | ks | 2 |  | 0 |  | 0 |  | 0 | 21 | 0 | 0 | 0 | 0 | 0 |  | Vlastní | Indiv | 0 | 0 |  | Práce | Běžná |  |  |  | POL1_
|  | dle projektové dokumentace : | [25 empty] | VV | 0
|  | vč. tmelících a kotvících prvků : | [25 empty] | VV | 0
|  | Dveře D12 : 2 |  | 2 | [23 empty] | VV | 0
125 | 766711021R00001 | D + M Dveře fasádní protipožární , 1600 x 1970 mm | ks | 2 |  | 0 |  | 0 |  | 0 | 21 | 0 | 2e-05 | 0 | 0 | 0 |  | Vlastní | Indiv | 0.76 | 1.52 |  | Práce | Běžná |  |  |  | POL1_
|  | dle projektové dokumentace : | [25 empty] | VV | 0
|  | vč. tmelících a kotvících prvků : | [25 empty] | VV | 0
|  | Dveře D13 : 2 |  | 2 | [23 empty] | VV | 0
126 | 766711021RT1001 | D + M Dveře vnitřní , 800 x 1970 mm ocelové | ks | 2 |  | 0 |  | 0 |  | 0 | 21 | 0 | 2e-05 | 0 | 0 | 0 |  | Vlastní | Indiv | 0.76 | 1.52 |  | Práce | Běžná |  |  |  | POL1_
|  | dle projektové dokumentace : | [25 empty] | VV | 0
|  | vč. tmelících a kotvících prvků : | [25 empty] | VV | 0
|  | Dveře D8 : 1 |  | 1 | [23 empty] | VV | 0
|  | D9 : 1 |  | 1 | [23 empty] | VV | 0
127 | 766666112R0001 | D + M Dveře posuvné , 800 x 1970 mm, do SDK pouzdra tl. 100 mm | kus | 4 |  | 0 |  | 0 |  | 0 | 21 | 0 | 0 | 0 | 0 | 0 |  | Vlastní | Indiv | 2.51 | 10.04 |  | Práce | Běžná |  |  |  | POL1_
|  | dle projektové dokumentace : | [25 empty] | VV | 0
|  | vč. tmelících a kotvících prvků : | [25 empty] | VV | 0
|  | Dveře D 18 : 4 |  | 4 | [23 empty] | VV | 0
128 | 766711001004 | D + M Dveře vnitřní , 1600 x 1970 mm, protipožární | ks | 4 |  | 0 |  | 0 |  | 0 | 21 | 0 | 0 | 0 | 0 | 0 |  | Vlastní | Indiv | 0 | 0 |  | Práce | Běžná |  |  |  | POL1_
|  | dle projektové dokumentace : | [25 empty] | VV | 0
|  | vč. tmelících a kotvících prvků : | [25 empty] | VV | 0
|  | Dveře D6 : 4 |  | 4 | [23 empty] | VV | 0
129 | 766711001R0001 | D + M Dveře vnitřní , 900 x 1970 mm | ks | 6 |  | 0 |  | 0 |  | 0 | 21 | 0 | 2e-05 | 0 | 0 | 0 |  | Vlastní | Indiv | 0.47 | 2.82 |  | Práce | Běžná |  |  |  | POL1_
|  | dle projektové dokumentace : | [25 empty] | VV | 0
|  | vč. tmelících a kotvících prvků : | [25 empty] | VV | 0
|  | Dveře D3 : 2 |  | 2 | [23 empty] | VV | 0
|  | D4 : 4 |  | 4 | [23 empty] | VV | 0
130 | 7667110210035 | D + M Dveře vnitřní , 700 x 1970 mm ocelové | ks | 7 |  | 0 |  | 0 |  | 0 | 21 | 0 | 0 | 0 | 0 | 0 |  | Vlastní | Indiv | 0 | 0 |  | Práce | Běžná |  |  |  | POL1_
|  | dle projektové dokumentace : | [25 empty] | VV | 0
|  | vč. tmelících a kotvících prvků : | [25 empty] | VV | 0
|  | Dveře D10 : 5 |  | 5 | [23 empty] | VV | 0
|  | D11 : 2 |  | 2 | [23 empty] | VV | 0
131 | 766711001R00002 | D + M Dveře vnitřní , 800 x 1970 mm | ks | 16 |  | 0 |  | 0 |  | 0 | 21 | 0 | 2e-05 | 0 | 0 | 0 |  | Vlastní | Indiv | 0.47 | 7.52 |  | Práce | Běžná |  |  |  | POL1_
|  | dle projektové dokumentace : | [25 empty] | VV | 0
|  | vč. tmelících a kotvících prvků : | [25 empty] | VV | 0
|  | Dveře D1 : 7 |  | 7 | [23 empty] | VV | 0
|  | D2 : 9 |  | 9 | [23 empty] | VV | 0
132 | 766270110R000012 | D + M dřevěnných sedáků na tribuně, 160 x 310 mm vč. nátěrů | m | 151.92 |  | 0 |  | 0 |  | 0 | 21 | 0 | 0.00014 | 0.02 | 0 | 0 |  | Vlastní | Indiv | 0.42 | 63.81 |  | Práce | Běžná |  |  |  | POL1_
|  | dle projektové dokumentace : | [25 empty] | VV | 0
|  | vč. tmelících a kotvících prvků : | [25 empty] | VV | 0
|  | Hala m.č. 202 : 5*8*2 |  | 80 | [23 empty] | VV | 0
|  | 5*8,92 |  | 44.6 | [23 empty] | VV | 0
|  | 1*27,32 |  | 27.32 | [23 empty] | VV | 0
133 | 766416123 | Obložení stěn nad 5 m2 panely MD, pl. nad 1,5 m2 | m2 | 383.5675 |  | 0 |  | 0 |  | 0 | 21 | 0 | 0.00018 | 0.07 | 0 | 0 |  | RTS 24/ II | RTS 23/ II | 0.74 | 283.84 |  | Práce | Běžná |  |  |  | POL1_
|  | dle projektové dokumentace : | [25 empty] | VV | 0
|  | vč. tmelících a kotvících prvků : | [25 empty] | VV | 0
|  | Zázemí m.č. 101 : (5,925*2,3)-(1,9*2) |  | 9.8275 | [23 empty] | VV | 0
|  | m.č. 133 : (38,49*2*3)+(6,35*3)+(41,25*3) |  | 373.74 | [23 empty] | VV | 0
134 | 606216195R01 | Překližka truhlářská tl. 12 mm 7 vrstev, 2500x1250 mm | m2 | 402.7459 |  | 0 |  | 0 |  | 0 | 21 | 0 | 0.0102 | 4.11 | 0 | 0 |  | Vlastní | Indiv | 0 | 0 |  | Specifikace | Běžná |  |  |  | POL3_
|  | Začátek provozního součtu | [25 empty] | VV
|  | Zázemí m.č. 101 : (5,925*2,3)-(1,9*2) |  | 9.8275 | [23 empty] | VV | 2
|  | m.č. 133 : (38,49*2*3)+(6,35*3)+(41,25*3) |  | 373.74 | [23 empty] | VV | 2
|  | Konec provozního součtu | [25 empty] | VV
|  | 383,5675*1,05 |  | 402.7459 | [23 empty] | VV | 0
135 | 998766101 | Přesun hmot pro truhlářské konstr., výšky do 6 m | t | 4.1989 |  | 0 |  | 0 |  | 0 | 21 | 0 | 0 | 0 | 0 | 0 |  | RTS 24/ II | RTS 22/ I | 2.255 | 9.47 |  | Přesun hmot | Běžná |  |  |  | POL7_
Díl: | 767 | Konstrukce zámečnické |  |  |  | 0 |  | 0 |  | 0 |  | 0 |  | 17.93 |  | 0 |  |  |  |  | 697.39 | [6 empty] | DIL
136 | 76783210000123 | D + M Ocelové schodiště na střeše zázemí | kompl | 1 |  | 0 |  | 0 |  | 0 | 21 | 0 | 0 | 0 | 0 | 0 |  | Vlastní | Indiv | 0 | 0 |  | Práce | Běžná |  |  |  | POL1_
|  | dle projektové dokumentace : | [25 empty] | VV | 0
|  | vč. tmelících a kotvících prvků a krycích lišt : | [25 empty] | VV | 0
|  | schodiště SCH : 1 |  | 1 | [23 empty] | VV | 0
137 | 767832100000124 | D + M Ocelové prvky - prosklená fasáda zázemí | t | 1.5269 |  | 0 |  | 0 |  | 0 | 21 | 0 | 0 | 0 | 0 | 0 |  | Vlastní | Indiv | 0 | 0 |  | Práce | Běžná |  |  |  | POL1_
|  | prosklená fasáda zázemí K 01 : 10,23*63/1000 |  | 0.64449 | [23 empty] | VV | 0
|  | K 02 : 8,05*63/1000 |  | 0.50715 | [23 empty] | VV | 0
|  | L úhelník 50x50x5 mm : 89,5*3,77/1000 |  | 0.33742 | [23 empty] | VV | 0
|  | Z profil 220x60x4 mm : 0,42*90/1000 |  | 0.0378 | [23 empty] | VV | 0
138 | 767832100R00001 | D + M Požárních žebříků, vč. kotvení | ks | 1 |  | 0 |  | 0 |  | 0 | 21 | 0 | 0.00012 | 0 | 0 | 0 |  | Vlastní | Indiv | 0.55 | 0.55 |  | Práce | Běžná |  |  |  | POL1_
|  | dle projektové dokumentace : | [25 empty] | VV | 0
|  | vč. tmelících a kotvících prvků a krycích lišt : | [25 empty] | VV | 0
|  | ŽB 1 : 1 |  | 1 | [23 empty] | VV | 0
139 | 767832100R12 | D + M Požárních žebříků, vč. kotvení | ks | 1 |  | 0 |  | 0 |  | 0 | 21 | 0 | 0 | 0 | 0 | 0 |  | Vlastní | Indiv | 0 | 0 |  | Práce | Běžná |  |  |  | POL1_
|  | dle projektové dokumentace : | [25 empty] | VV | 0
|  | vč. tmelících a kotvících prvků a krycích lišt : | [25 empty] | VV | 0
|  | ŽB 2 : 1 |  | 1 | [23 empty] | VV | 0
140 | 953981102 | Chemické kotvy do betonu, hl. 90 mm, M 10, ampule | kus | 252 |  | 0 |  | 0 |  | 0 | 21 | 0 | 0 | 0 | 0 | 0 |  | RTS 24/ II | RTS 23/ II | 0.125 | 31.5 |  | Práce | Běžná |  |  |  | POL1_
|  | Zázemí fasáda K01 : 63*2 |  | 126 | [23 empty] | VV | 0
|  | K02 : 63*2 |  | 126 | [23 empty] | VV | 0
141 | 767392112 | Montáž krytiny střech, tvar. plechem, šroubováním | m2 | 1455.4716 |  | 0 |  | 0 |  | 0 | 21 | 0 | 0.00071 | 1.03 | 0 | 0 |  | RTS 24/ II | RTS 23/ II | 0.34 | 494.86 |  | Práce | Běžná |  |  |  | POL1_
|  | Hala : 46,59*31,24 |  | 1455.4716 | [23 empty] | VV | 0
142 | 15484351R1 | Profil trapézový TR 150/280/1,0 A | m2 | 1601.0188 |  | 0 |  | 0 |  | 0 | 21 | 0 | 0.01047 | 16.76 | 0 | 0 |  | Vlastní | Indiv | 0 | 0 |  | Specifikace | Běžná |  |  |  | POL3_
|  | Hala : 46,59*31,24*1,1 |  | 1601.0188 | [23 empty] | VV | 0
143 | 767841160 | Kotvicí bod dl. 650 mm nerez, pro trapézový plech | ks | 16 |  | 0 |  | 0 |  | 0 | 21 | 0 | 0.00308 | 0.05 | 0 | 0 |  | RTS 24/ II | RTS 22/ I | 2.64 | 42.24 |  | Práce | Běžná |  |  |  | POL1_
|  | dle výkresové dokumentace : | [25 empty] | VV | 0
|  | střecha hala : 16 |  | 16 | [23 empty] | VV | 0
144 | 767842380 | Kotvicí bod nerezový dl. 800 mm, do betonové konstrukce min. tl. 80 mm na chemické kotvy | kus | 11 |  | 0 |  | 0 |  | 0 | 21 | 0 | 0.00318 | 0.03 | 0 | 0 |  | RTS 24/ II | RTS 22/ I | 3.14 | 34.54 |  | Práce | Běžná |  |  |  | POL1_
|  | dle výkresové dokumentace : | [25 empty] | VV | 0
|  | střecha zázemí : 11 |  | 11 | [23 empty] | VV | 0
145 | 767849118 | Nerezové lano 8 mm | m | 208 |  | 0 |  | 0 |  | 0 | 21 | 0 | 0.00024 | 0.05 | 0 | 0 |  | RTS 24/ II | RTS 22/ I | 0.176 | 36.61 |  | Práce | Běžná |  |  |  | POL1_
|  | dle výkresové dokumentace : | [25 empty] | VV | 0
|  | střecha hala : 140 |  | 140 | [23 empty] | VV | 0
|  | střecha zázemí : 68 |  | 68 | [23 empty] | VV | 0
146 | 767849122 | Napínací nerez koncovka k lanu 8 mm | kus | 14 |  | 0 |  | 0 |  | 0 | 21 | 0 | 0.00084 | 0.01 | 0 | 0 |  | RTS 24/ II | RTS 22/ I | 0.2172 | 3.04 |  | Práce | Běžná |  |  |  | POL1_
|  | dle výkresové dokumentace : | [25 empty] | VV | 0
|  | střecha hala : 8 |  | 8 | [23 empty] | VV | 0
|  | střecha zázemí : 6 |  | 6 | [23 empty] | VV | 0
147 | 767849131 | Štítek k označení jednotlivých úseků kotevního vedení | kus | 2 |  | 0 |  | 0 |  | 0 | 21 | 0 | 0.00021 | 0 | 0 | 0 |  | RTS 24/ II | RTS 22/ I | 0.02 | 0.04 |  | Práce | Běžná |  |  |  | POL1_
|  | Obsahuje vstupní revizi vč. tahových zkoušek | [25 empty] | POP
|  | dle výkresové dokumentace : | [25 empty] | VV | 0
|  | střecha hala : 1 |  | 1 | [23 empty] | VV | 0
|  | střecha zázemí : 1 |  | 1 | [23 empty] | VV | 0
148 | 998767102 | Přesun hmot pro zámečnické konstr., výšky do 12 m | t | 17.9425 |  | 0 |  | 0 |  | 0 | 21 | 0 | 0 | 0 | 0 | 0 |  | RTS 24/ II | RTS 23/ II | 3.01 | 54.01 |  | Přesun hmot | Běžná |  |  |  | POL7_
Díl: | 775 | Podlahy vlysové a parketové |  |  |  | 0 |  | 0 |  | 0 |  | 0 |  | 0 |  | 0 |  |  |  |  | 0 | [6 empty] | DIL
149 | R 77500303 | D + M Sportovní dřevěná podlaha na pružném podkladním roštu, vč. lajnování | m2 | 1117.035 |  | 0 |  | 0 |  | 0 | 21 | 0 | 0 | 0 | 0 | 0 |  | Vlastní | Indiv | 0 | 0 |  | Práce | Běžná |  |  |  | POL1_7
|  | Skladba sportovní dřevěné podlahy | [25 empty] | POP
POP
|  | - Panel ............................ .............................. tl.21 mm | [25 empty] | POP
|  | (třívrstvá prkna, pero a drážka) | [25 empty] | POP
|  | - Separační PE fólie ............................................ tl.0,05 mm | [25 empty] | POP
|  | - Roznášecí rošt ................................................ tl.16 mm | [25 empty] | POP
|  | - Zdvojené dílce pružného roštu ............................. tl.36 mm | [25 empty] | POP
|  | - Okrajové podpěrné lišty | [25 empty] | POP
|  | - Podkladový špalík 10x10 cm, v=10-100 mm ............. tl.10-100 mm | [25 empty] | POP
|  | - Pryžová podložka ............................................ tl.10 mm | [25 empty] | POP
|  | Hala : 46,35*24,1 |  | 1117.035 | [23 empty] | VV | 0
Díl: | 777 | Podlahy ze syntetických hmot |  |  |  | 0 |  | 0 |  | 0 |  | 0 |  | 1.78 |  | 0 |  |  |  |  | 157.04 | [6 empty] | DIL
150 | 777101101 | Příprava podkladu - vysávání podlah prům.vysavačem | m2 | 36.382 |  | 0 |  | 0 |  | 0 | 21 | 0 | 0 | 0 | 0 | 0 |  | RTS 24/ II | RTS 23/ II | 0.02 | 0.73 |  | Práce | Běžná |  |  |  | POL1_7
|  | m.č. 109 : 2*2,525 |  | 5.05 | [23 empty] | VV | 0
|  | m.č. 112 : 1,9*2 |  | 3.8 | [23 empty] | VV | 0
|  | m.č. 113 : 0,9*1,58 |  | 1.422 | [23 empty] | VV | 0
|  | m.č. 114 : 0,9*1,58 |  | 1.422 | [23 empty] | VV | 0
|  | m.č. 115 : 1,9*2 |  | 3.8 | [23 empty] | VV | 0
|  | m.č. 122 : 1,9*2 |  | 3.8 | [23 empty] | VV | 0
|  | m.č. 123 : 0,9*1,58 |  | 1.422 | [23 empty] | VV | 0
|  | m.č. 124 : 0,9*1,58 |  | 1.422 | [23 empty] | VV | 0
|  | m.č. 125 : 1,9*2 |  | 3.8 | [23 empty] | VV | 0
|  | m.č. 128 : 1,9*2 |  | 3.8 | [23 empty] | VV | 0
|  | m.č. 129 : 0,9*1,58 |  | 1.422 | [23 empty] | VV | 0
|  | m.č. 130 : 0,9*1,58 |  | 1.422 | [23 empty] | VV | 0
|  | m.č. 131 : 1,9*2 |  | 3.8 | [23 empty] | VV | 0
151 | 777116041R000012 | Podlahy lité epoxidové | m2 | 36.382 |  | 0 |  | 0 |  | 0 | 21 | 0 | 0.00461 | 0.17 | 0 | 0 |  | Vlastní | Indiv | 0.4 | 14.55 |  | Práce | Běžná |  |  |  | POL1_7
|  | m.č. 109 : 2*2,525 |  | 5.05 | [23 empty] | VV | 0
|  | m.č. 112 : 1,9*2 |  | 3.8 | [23 empty] | VV | 0
|  | m.č. 113 : 0,9*1,58 |  | 1.422 | [23 empty] | VV | 0
|  | m.č. 114 : 0,9*1,58 |  | 1.422 | [23 empty] | VV | 0
|  | m.č. 115 : 1,9*2 |  | 3.8 | [23 empty] | VV | 0
|  | m.č. 122 : 1,9*2 |  | 3.8 | [23 empty] | VV | 0
|  | m.č. 123 : 0,9*1,58 |  | 1.422 | [23 empty] | VV | 0
|  | m.č. 124 : 0,9*1,58 |  | 1.422 | [23 empty] | VV | 0
|  | m.č. 125 : 1,9*2 |  | 3.8 | [23 empty] | VV | 0
|  | m.č. 128 : 1,9*2 |  | 3.8 | [23 empty] | VV | 0
|  | m.č. 129 : 0,9*1,58 |  | 1.422 | [23 empty] | VV | 0
|  | m.č. 130 : 0,9*1,58 |  | 1.422 | [23 empty] | VV | 0
|  | m.č. 131 : 1,9*2 |  | 3.8 | [23 empty] | VV | 0
152 | 777116041R0001 | Stěny z epoxidové stěrky | m2 | 348.275 |  | 0 |  | 0 |  | 0 | 21 | 0 | 0.00461 | 1.61 | 0 | 0 |  | Vlastní | Indiv | 0.4 | 139.31 |  | Práce | Běžná |  |  |  | POL1_
|  | m.č. 102 : (3,08+3,6)*2*2,5-(0,8*2) |  | 31.8 | [23 empty] | VV | 0
|  | m.č. 103 : (1,85+2,2)*2*2,5-(0,8*2)*2 |  | 17.05 | [23 empty] | VV | 0
|  | m.č. 104 : (2,15+2,08)*2*2,5-(0,9*2) |  | 19.35 | [23 empty] | VV | 0
|  | m.č. 105 : (2,78+3,6)*2*2,5-(0,8*2) |  | 30.3 | [23 empty] | VV | 0
|  | m.č. 106 : (1,85+2,2)*2*2,5-(0,8*2)*2 |  | 17.05 | [23 empty] | VV | 0
|  | m.č. 107 : (1,85+2,15)*2*2,5-(0,9*2) |  | 18.2 | [23 empty] | VV | 0
|  | m.č. 108 : (1,85+0,9)*2*2,5-(0,7*2) |  | 12.35 | [23 empty] | VV | 0
|  | m.č. 109 : (2+2,525)*2*2,5-(0,9*2)-(0,7*2) |  | 19.425 | [23 empty] | VV | 0
|  | m.č. 112 : (1,9+2)*2*2,5-(0,9*2)-(0,7*2) |  | 16.3 | [23 empty] | VV | 0
|  | m.č. 113 : (0,9+1,58)*2*2,5-(0,7*2) |  | 11 | [23 empty] | VV | 0
|  | m.č. 114 : (0,9+1,58)*2*2,5-(0,7*2) |  | 11 | [23 empty] | VV | 0
|  | m.č. 115 : (1,9+2)*2*2,5-(0,9*2)-(0,7*2) |  | 16.3 | [23 empty] | VV | 0
|  | m.č. 118 : (2+2,15)*2*2,5-(0,9*2) |  | 18.95 | [23 empty] | VV | 0
|  | m.č. 122 : (1,9+2)*2*2,5-(0,9*2)-(0,7*2) |  | 16.3 | [23 empty] | VV | 0
|  | m.č. 123 : (0,9+1,58)*2*2,5-(0,7*2) |  | 11 | [23 empty] | VV | 0
|  | m.č. 124 : (0,9+1,58)*2*2,5-(0,7*2) |  | 11 | [23 empty] | VV | 0
|  | m.č. 125 : (1,9+2)*2*2,5-(0,9*2)-(0,7*2) |  | 16.3 | [23 empty] | VV | 0
|  | m.č. 128 : (1,9+2)*2*2,5-(0,9*2)-(0,7*2) |  | 16.3 | [23 empty] | VV | 0
|  | m.č. 129 : (0,9+1,58)*2*2,5-(0,7*2) |  | 11 | [23 empty] | VV | 0
|  | m.č. 130 : (0,9+1,58)*2*2,5-(0,7*2) |  | 11 | [23 empty] | VV | 0
|  | m.č. 131 : (1,9+2)*2*2,5-(0,7*2)-(0,9*2) |  | 16.3 | [23 empty] | VV | 0
153 | 998777103 | Přesun hmot pro podlahy syntetické, výšky do 24 m | t | 1.7733 |  | 0 |  | 0 |  | 0 | 21 | 0 | 0 | 0 | 0 | 0 |  | RTS 24/ II | RTS 23/ II | 1.38 | 2.45 |  | Přesun hmot | Běžná |  |  |  | POL7_
Díl: | 783 | Nátěry |  |  |  | 0 |  | 0 |  | 0 |  | 0 |  | 1.24 |  | 0 |  |  |  |  | 497.04 | [6 empty] | DIL
154 | 783781002R0001 | Nátěr tesařských konstrukcí barva černá (RAL 7016) | m2 | 2824.085 |  | 0 |  | 0 |  | 0 | 21 | 0 | 0.00022 | 0.62 | 0 | 0 |  | Vlastní | Indiv | 0.09 | 254.17 |  | Práce | Běžná |  |  |  | POL1_
|  | Zázemí překližka m.č. 101 : ((5,925*2,3)-(1,9*2))*2 |  | 19.655 | [23 empty] | VV | 0
|  | m.č. 133 : ((38,49*2*3)+(6,35*3)+(41,25*3))*2 |  | 747.48 | [23 empty] | VV | 0
|  | Hala překližka východní stěna 1.np : ((4,65*2,62*3)+(0,6*2,62*6)+(0,6*2,62*2)+(0,6*4,65*3)+(0,75*45,3)-(0,45*0,6*8))*2 |  | 178.62 | [23 empty] | VV | 0
|  | severní a jižní stěna 1.np : (((29,65*0,75)-(0,45*0,6*5))*2)*2 |  | 83.55 | [23 empty] | VV | 0
|  | západní stěna 2.np : ((45,3*3,15)+(45,3*0,75)-(0,45*0,6*8))*2 |  | 349.02 | [23 empty] | VV | 0
|  | Hala lať 40x40 mm : 5215,5*((0,04+0,04)*2) |  | 834.48 | [23 empty] | VV | 0
|  | lať 50x50 mm : 2100*((0,05+0,05)*2) |  | 420 | [23 empty] | VV | 0
|  | lať 60x60 mm : 797*((0,06+0,06)*2) |  | 191.28 | [23 empty] | VV | 0
155 | 783781002R000123 | Nátěr tesařských konstrukcí protipožární | m2 | 2824.085 |  | 0 |  | 0 |  | 0 | 21 | 0 | 0.00022 | 0.62 | 0 | 0 |  | Vlastní | Indiv | 0.086 | 242.87 |  | Práce | Běžná |  |  |  | POL1_
|  | Zázemí překližka m.č. 101 : ((5,925*2,3)-(1,9*2))*2 |  | 19.655 | [23 empty] | VV | 0
|  | m.č. 133 : ((38,49*2*3)+(6,35*3)+(41,25*3))*2 |  | 747.48 | [23 empty] | VV | 0
|  | Hala překližka východní stěna 1.np : ((4,65*2,62*3)+(0,6*2,62*6)+(0,6*2,62*2)+(0,6*4,65*3)+(0,75*45,3)-(0,45*0,6*8))*2 |  | 178.62 | [23 empty] | VV | 0
|  | severní a jižní stěna 1.np : (((29,65*0,75)-(0,45*0,6*5))*2)*2 |  | 83.55 | [23 empty] | VV | 0
|  | západní stěna 2.np : ((45,3*3,15)+(45,3*0,75)-(0,45*0,6*8))*2 |  | 349.02 | [23 empty] | VV | 0
|  | Hala lať 40x40 mm : 5215,5*((0,04+0,04)*2) |  | 834.48 | [23 empty] | VV | 0
|  | lať 50x50 mm : 2100*((0,05+0,05)*2) |  | 420 | [23 empty] | VV | 0
|  | lať 60x60 mm : 797*((0,06+0,06)*2) |  | 191.28 | [23 empty] | VV | 0
Díl: | 784 | Malby |  |  |  | 0 |  | 0 |  | 0 |  | 0 |  | 0.15 |  | 0 |  |  |  |  | 96.45 | [6 empty] | DIL
156 | 784191101 | Penetrace podkladu univerzální 1x | m2 | 688.9111 |  | 0 |  | 0 |  | 0 | 21 | 0 | 7e-05 | 0.05 | 0 | 0 |  | RTS 24/ II | RTS 23/ II | 0.03 | 20.67 |  | Práce | Běžná |  |  |  | POL1_
|  | Zázemí m.č. 101 : (1+1,9+1)*2+(1*1,9) |  | 9.7 | [23 empty] | VV | 0
|  | m.č. 102 : 3,075*3,6 |  | 11.07 | [23 empty] | VV | 0
|  | m.č. 103 : 2,2*1,85 |  | 4.07 | [23 empty] | VV | 0
|  | m.č. 104 : 2,075*2,15 |  | 4.4612 | [23 empty] | VV | 0
|  | m.č. 105 : 2,775*3,6 |  | 9.99 | [23 empty] | VV | 0
|  | m.č. 106 : 2,2*1,85 |  | 4.07 | [23 empty] | VV | 0
|  | m.č. 107 : 1,85*2,15 |  | 3.9775 | [23 empty] | VV | 0
|  | m.č. 108 : 0,9*2,15 |  | 1.935 | [23 empty] | VV | 0
|  | m.č. 109 : 2*2,525 |  | 5.05 | [23 empty] | VV | 0
|  | m.č. 110 : (5,925+3,1)*2*2,5+(5,925*2,8)-(0,9*2*3)-(0,8*2*2) |  | 53.115 | [23 empty] | VV | 0
|  | m.č. 111 : (5,925+3,1)*2*2,5+(5,925*2,8)-(0,8*2*5) |  | 53.715 | [23 empty] | VV | 0
|  | m.č. 112 : 1,9*2 |  | 3.8 | [23 empty] | VV | 0
|  | m.č. 113 : 0,9*1,575 |  | 1.4175 | [23 empty] | VV | 0
|  | m.č. 114 : 0,9*1,575 |  | 1.4175 | [23 empty] | VV | 0
|  | m.č. 115 : 1,9*2 |  | 3.8 | [23 empty] | VV | 0
|  | m.č. 116 : (5,925+3,1)*2*2,5+(5,925*2,8)-(0,8*2*3) |  | 56.915 | [23 empty] | VV | 0
|  | m.č. 117 : (3,715+1,665)*2*2,5-(1,6*2) |  | 23.7 | [23 empty] | VV | 0
|  | m.č. 118 : (2+2,15)*2*2,5+(2*2,15)-(0,9*2) |  | 23.25 | [23 empty] | VV | 0
|  | m.č. 119 : (3,715+1,665)*2*2,5-(0,9*2) |  | 25.1 | [23 empty] | VV | 0
|  | m.č. 120 : (1,665+2,15)*2*2,5+(1,665*2,15)-(0,8*2) |  | 21.0547 | [23 empty] | VV | 0
|  | m.č. 121 : (5,925+3,1)*2*2,5+(5,925*2,8)-(0,8*2*3) |  | 56.915 | [23 empty] | VV | 0
|  | m.č. 122 : 1,9*2 |  | 3.8 | [23 empty] | VV | 0
|  | m.č. 123 : 0,9*1,575 |  | 1.4175 | [23 empty] | VV | 0
|  | m.č. 124 : 0,9*1,575 |  | 1.4175 | [23 empty] | VV | 0
|  | m.č. 125 : 1,9*2 |  | 3.8 | [23 empty] | VV | 0
|  | m.č. 126 : (5,925+3,1)*2*2,5+(5,925*2,8)-(0,8*2*5) |  | 53.715 | [23 empty] | VV | 0
|  | m.č. 127 : (5,925+3,1)*2*2,5+(5,925*2,8)-(0,8*2*5) |  | 53.715 | [23 empty] | VV | 0
|  | m.č. 128 : 1,9*2 |  | 3.8 | [23 empty] | VV | 0
|  | m.č. 129 : 0,9*1,575 |  | 1.4175 | [23 empty] | VV | 0
|  | m.č. 130 : 0,9*1,575 |  | 1.4175 | [23 empty] | VV | 0
|  | m.č. 131 : 1,9*2 |  | 3.8 | [23 empty] | VV | 0
|  | m.č. 132 : (5,925+2,375)*2*2,5+(5,925*2,075)-(0,8*2*3) |  | 48.9944 | [23 empty] | VV | 0
|  | m.č. 134 : (2,32+0,54+2,1+1,1+1,205+1,2+4,1)*2,15-(0,8*2) |  | 25.4148 | [23 empty] | VV | 0
|  | m.č. 136 : (6,45*2,25)+(4,2*2,15*0,5)-(1,6*2) |  | 15.8275 | [23 empty] | VV | 0
|  | m.č. 137 : (14,15*2,25)+(4,2*2,15*0,5)-(1,6*2) |  | 33.1525 | [23 empty] | VV | 0
|  | m.č. 138 : (6,45*2,25)+(4,2*2,15*0,5)-(1,6*2) |  | 15.8275 | [23 empty] | VV | 0
|  | m.č. 140 : (3,7+1,81)*2,15 |  | 11.8465 | [23 empty] | VV | 0
|  | m.č. 141 : (1,81+1,4+1,81)*2,15 |  | 10.793 | [23 empty] | VV | 0
|  | m.č. 142 : (5,1+4,31)*2,15 |  | 20.2315 | [23 empty] | VV | 0
157 | 784195112 | Malba, bílá, bez penetrace, 2 x | m2 | 688.9111 |  | 0 |  | 0 |  | 0 | 21 | 0 | 0.00014 | 0.1 | 0 | 0 |  | RTS 24/ II | RTS 23/ II | 0.1 | 68.89 |  | Práce | Běžná |  |  |  | POL1_
|  | Zázemí m.č. 101 : (1+1,9+1)*2+(1*1,9) |  | 9.7 | [23 empty] | VV | 0
|  | m.č. 102 : 3,075*3,6 |  | 11.07 | [23 empty] | VV | 0
|  | m.č. 103 : 2,2*1,85 |  | 4.07 | [23 empty] | VV | 0
|  | m.č. 104 : 2,075*2,15 |  | 4.4612 | [23 empty] | VV | 0
|  | m.č. 105 : 2,775*3,6 |  | 9.99 | [23 empty] | VV | 0
|  | m.č. 106 : 2,2*1,85 |  | 4.07 | [23 empty] | VV | 0
|  | m.č. 107 : 1,85*2,15 |  | 3.9775 | [23 empty] | VV | 0
|  | m.č. 108 : 0,9*2,15 |  | 1.935 | [23 empty] | VV | 0
|  | m.č. 109 : 2*2,525 |  | 5.05 | [23 empty] | VV | 0
|  | m.č. 110 : (5,925+3,1)*2*2,5+(5,925*2,8)-(0,9*2*3)-(0,8*2*2) |  | 53.115 | [23 empty] | VV | 0
|  | m.č. 111 : (5,925+3,1)*2*2,5+(5,925*2,8)-(0,8*2*5) |  | 53.715 | [23 empty] | VV | 0
|  | m.č. 112 : 1,9*2 |  | 3.8 | [23 empty] | VV | 0
|  | m.č. 113 : 0,9*1,575 |  | 1.4175 | [23 empty] | VV | 0
|  | m.č. 114 : 0,9*1,575 |  | 1.4175 | [23 empty] | VV | 0
|  | m.č. 115 : 1,9*2 |  | 3.8 | [23 empty] | VV | 0
|  | m.č. 116 : (5,925+3,1)*2*2,5+(5,925*2,8)-(0,8*2*3) |  | 56.915 | [23 empty] | VV | 0
|  | m.č. 117 : (3,715+1,665)*2*2,5-(1,6*2) |  | 23.7 | [23 empty] | VV | 0
|  | m.č. 118 : (2+2,15)*2*2,5+(2*2,15)-(0,9*2) |  | 23.25 | [23 empty] | VV | 0
|  | m.č. 119 : (3,715+1,665)*2*2,5-(0,9*2) |  | 25.1 | [23 empty] | VV | 0
|  | m.č. 120 : (1,665+2,15)*2*2,5+(1,665*2,15)-(0,8*2) |  | 21.0547 | [23 empty] | VV | 0
|  | m.č. 121 : (5,925+3,1)*2*2,5+(5,925*2,8)-(0,8*2*3) |  | 56.915 | [23 empty] | VV | 0
|  | m.č. 122 : 1,9*2 |  | 3.8 | [23 empty] | VV | 0
|  | m.č. 123 : 0,9*1,575 |  | 1.4175 | [23 empty] | VV | 0
|  | m.č. 124 : 0,9*1,575 |  | 1.4175 | [23 empty] | VV | 0
|  | m.č. 125 : 1,9*2 |  | 3.8 | [23 empty] | VV | 0
|  | m.č. 126 : (5,925+3,1)*2*2,5+(5,925*2,8)-(0,8*2*5) |  | 53.715 | [23 empty] | VV | 0
|  | m.č. 127 : (5,925+3,1)*2*2,5+(5,925*2,8)-(0,8*2*5) |  | 53.715 | [23 empty] | VV | 0
|  | m.č. 128 : 1,9*2 |  | 3.8 | [23 empty] | VV | 0
|  | m.č. 129 : 0,9*1,575 |  | 1.4175 | [23 empty] | VV | 0
|  | m.č. 130 : 0,9*1,575 |  | 1.4175 | [23 empty] | VV | 0
|  | m.č. 131 : 1,9*2 |  | 3.8 | [23 empty] | VV | 0
|  | m.č. 132 : (5,925+2,375)*2*2,5+(5,925*2,075)-(0,8*2*3) |  | 48.9944 | [23 empty] | VV | 0
|  | m.č. 134 : (2,32+0,54+2,1+1,1+1,205+1,2+4,1)*2,15-(0,8*2) |  | 25.4148 | [23 empty] | VV | 0
|  | m.č. 136 : (6,45*2,25)+(4,2*2,15*0,5)-(1,6*2) |  | 15.8275 | [23 empty] | VV | 0
|  | m.č. 137 : (14,15*2,25)+(4,2*2,15*0,5)-(1,6*2) |  | 33.1525 | [23 empty] | VV | 0
|  | m.č. 138 : (6,45*2,25)+(4,2*2,15*0,5)-(1,6*2) |  | 15.8275 | [23 empty] | VV | 0
|  | m.č. 140 : (3,7+1,81)*2,15 |  | 11.8465 | [23 empty] | VV | 0
|  | m.č. 141 : (1,81+1,4+1,81)*2,15 |  | 10.793 | [23 empty] | VV | 0
|  | m.č. 142 : (5,1+4,31)*2,15 |  | 20.2315 | [23 empty] | VV | 0
158 | 784011111 | Oprášení/ometení podkladu | m2 | 688.9111 |  | 0 |  | 0 |  | 0 | 21 | 0 | 0 | 0 | 0 | 0 |  | RTS 24/ II | RTS 23/ II | 0.01 | 6.89 |  | Práce | Běžná |  |  |  | POL1_
|  | Zázemí m.č. 101 : (1+1,9+1)*2+(1*1,9) |  | 9.7 | [23 empty] | VV | 0
|  | m.č. 102 : 3,075*3,6 |  | 11.07 | [23 empty] | VV | 0
|  | m.č. 103 : 2,2*1,85 |  | 4.07 | [23 empty] | VV | 0
|  | m.č. 104 : 2,075*2,15 |  | 4.4612 | [23 empty] | VV | 0
|  | m.č. 105 : 2,775*3,6 |  | 9.99 | [23 empty] | VV | 0
|  | m.č. 106 : 2,2*1,85 |  | 4.07 | [23 empty] | VV | 0
|  | m.č. 107 : 1,85*2,15 |  | 3.9775 | [23 empty] | VV | 0
|  | m.č. 108 : 0,9*2,15 |  | 1.935 | [23 empty] | VV | 0
|  | m.č. 109 : 2*2,525 |  | 5.05 | [23 empty] | VV | 0
|  | m.č. 110 : (5,925+3,1)*2*2,5+(5,925*2,8)-(0,9*2*3)-(0,8*2*2) |  | 53.115 | [23 empty] | VV | 0
|  | m.č. 111 : (5,925+3,1)*2*2,5+(5,925*2,8)-(0,8*2*5) |  | 53.715 | [23 empty] | VV | 0
|  | m.č. 112 : 1,9*2 |  | 3.8 | [23 empty] | VV | 0
|  | m.č. 113 : 0,9*1,575 |  | 1.4175 | [23 empty] | VV | 0
|  | m.č. 114 : 0,9*1,575 |  | 1.4175 | [23 empty] | VV | 0
|  | m.č. 115 : 1,9*2 |  | 3.8 | [23 empty] | VV | 0
|  | m.č. 116 : (5,925+3,1)*2*2,5+(5,925*2,8)-(0,8*2*3) |  | 56.915 | [23 empty] | VV | 0
|  | m.č. 117 : (3,715+1,665)*2*2,5-(1,6*2) |  | 23.7 | [23 empty] | VV | 0
|  | m.č. 118 : (2+2,15)*2*2,5+(2*2,15)-(0,9*2) |  | 23.25 | [23 empty] | VV | 0
|  | m.č. 119 : (3,715+1,665)*2*2,5-(0,9*2) |  | 25.1 | [23 empty] | VV | 0
|  | m.č. 120 : (1,665+2,15)*2*2,5+(1,665*2,15)-(0,8*2) |  | 21.0547 | [23 empty] | VV | 0
|  | m.č. 121 : (5,925+3,1)*2*2,5+(5,925*2,8)-(0,8*2*3) |  | 56.915 | [23 empty] | VV | 0
|  | m.č. 122 : 1,9*2 |  | 3.8 | [23 empty] | VV | 0
|  | m.č. 123 : 0,9*1,575 |  | 1.4175 | [23 empty] | VV | 0
|  | m.č. 124 : 0,9*1,575 |  | 1.4175 | [23 empty] | VV | 0
|  | m.č. 125 : 1,9*2 |  | 3.8 | [23 empty] | VV | 0
|  | m.č. 126 : (5,925+3,1)*2*2,5+(5,925*2,8)-(0,8*2*5) |  | 53.715 | [23 empty] | VV | 0
|  | m.č. 127 : (5,925+3,1)*2*2,5+(5,925*2,8)-(0,8*2*5) |  | 53.715 | [23 empty] | VV | 0
|  | m.č. 128 : 1,9*2 |  | 3.8 | [23 empty] | VV | 0
|  | m.č. 129 : 0,9*1,575 |  | 1.4175 | [23 empty] | VV | 0
|  | m.č. 130 : 0,9*1,575 |  | 1.4175 | [23 empty] | VV | 0
|  | m.č. 131 : 1,9*2 |  | 3.8 | [23 empty] | VV | 0
|  | m.č. 132 : (5,925+2,375)*2*2,5+(5,925*2,075)-(0,8*2*3) |  | 48.9944 | [23 empty] | VV | 0
|  | m.č. 134 : (2,32+0,54+2,1+1,1+1,205+1,2+4,1)*2,15-(0,8*2) |  | 25.4148 | [23 empty] | VV | 0
|  | m.č. 136 : (6,45*2,25)+(4,2*2,15*0,5)-(1,6*2) |  | 15.8275 | [23 empty] | VV | 0
|  | m.č. 137 : (14,15*2,25)+(4,2*2,15*0,5)-(1,6*2) |  | 33.1525 | [23 empty] | VV | 0
|  | m.č. 138 : (6,45*2,25)+(4,2*2,15*0,5)-(1,6*2) |  | 15.8275 | [23 empty] | VV | 0
|  | m.č. 140 : (3,7+1,81)*2,15 |  | 11.8465 | [23 empty] | VV | 0
|  | m.č. 141 : (1,81+1,4+1,81)*2,15 |  | 10.793 | [23 empty] | VV | 0
|  | m.č. 142 : (5,1+4,31)*2,15 |  | 20.2315 | [23 empty] | VV | 0
Díl: | 799 | Ostatní |  |  |  | 0 |  | 0 |  | 0 |  | 0 |  | 0 |  | 0 |  |  |  |  | 0 | [6 empty] | DIL
159 | R8317155267 | D + M Dělící opona 8 m | kompl | 2 |  | 0 |  | 0 |  | 0 | 21 | 0 | 0 | 0 | 0 | 0 |  | Vlastní | Indiv | 0 | 0 |  | Práce | Běžná |  |  |  | POL1_
|  | dle projektové dokumentace : | [25 empty] | VV | 0
|  | vč. tmelících a kotvících prvků : | [25 empty] | VV | 0
|  | Hala : 2 |  | 2 | [23 empty] | VV | 0
160 | R8317155268 | D + M Stínící textilie na oknech | ks | 22 |  | 0 |  | 0 |  | 0 | 21 | 0 | 0 | 0 | 0 | 0 |  | Vlastní | Indiv | 0 | 0 |  | Práce | Běžná |  |  |  | POL1_
|  | dle projektové dokumentace : | [25 empty] | VV | 0
|  | vč. tmelících a kotvících prvků : | [25 empty] | VV | 0
|  | Hala 4475x2500 mm : 4 |  | 4 | [23 empty] | VV | 0
|  | 4650x2500 mm : 18 |  | 18 | [23 empty] | VV | 0
161 | R8317155269 | D + M Ochranné sítě | ks | 22 |  | 0 |  | 0 |  | 0 | 21 | 0 | 0 | 0 | 0 | 0 |  | Vlastní | Indiv | 0 | 0 |  | Práce | Běžná |  |  |  | POL1_
|  | dle projektové dokumentace : | [25 empty] | VV | 0
|  | vč. tmelících a kotvících prvků : | [25 empty] | VV | 0
|  | Hala 4475x2500 mm : 4 |  | 4 | [23 empty] | VV | 0
|  | 4650x2500 mm : 18 |  | 18 | [23 empty] | VV | 0
162 | R8317155270 | D + M Basketbalové koše sklopné na nosné konstrukci, vč. desky, obroučky a síťky | ks | 2 |  | 0 |  | 0 |  | 0 | 21 | 0 | 0 | 0 | 0 | 0 |  | Vlastní | Indiv | 0 | 0 |  | Práce | Běžná |  |  |  | POL1_
|  | dle projektové dokumentace : | [25 empty] | VV | 0
|  | vč. tmelících a kotvících prvků : | [25 empty] | VV | 0
|  | Hala : 1+1 |  | 2 | [23 empty] | VV | 0
163 | R8317155271 | D + M Lavice na konzolách, vč. kotvení | ks | 3 |  | 0 |  | 0 |  | 0 | 21 | 0 | 0 | 0 | 0 | 0 |  | Vlastní | Indiv | 0 | 0 |  | Práce | Běžná |  |  |  | POL1_
|  | dle projektové dokumentace : | [25 empty] | VV | 0
|  | vč. tmelících a kotvících prvků : | [25 empty] | VV | 0
|  | Hala : | [25 empty] | VV | 0
|  | lavice délky 4650 mm : 1 |  | 1 | [23 empty] | VV | 0
|  | lavice délky 4580 mm : 1+1 |  | 2 | [23 empty] | VV | 0
[26 empty] | 15 | 21 | DPH
| Celkem |  |  |  |  | 0 | [19 empty] | 0 | 0 | SUM
Poznámky uchazeče k zadání
POPUZIV
END
Note on S6: Jedná se o informaci, zda se jedná o položku, která je do rozpočtu zadána z cenové soustavy RTS, nebo vlastní.
Note on T6: Jedná se o název CÚ, která je zadána u položky rozpočtu

## SO SO 02 Pol
Položkový rozpočet | [27 empty] | #TypZaznamu#
S: | 2021-995a | Sportovní hala Lanškroun | [25 empty] | STA
O: | SO | Objekt | [22 empty] | STA |  |  | OBJ
R: | SO 02 | Zpevněné plochy - parkoviště | [25 empty] | ROZ
P.č. | Číslo položky | Název položky | MJ | Množství | Cena / MJ | Celkem | Dodávka | Dodávka celk. | Montáž | Montáž celk. | DPH | Cena s DPH | Hmotnost / MJ | Hmotnost celk.(t) | Dem. hmotnost / MJ | Dem. hmotnost celk.(t) | Ceník | Cen. soustava / platnost | Cenová úroveň | Nhod / MJ | Nhod celk. | Dodavatel | Typ položky | Stav položky
Díl: | 1 | Zemní práce |  |  |  | 0 |  | 0 |  | 0 |  | 0 |  | 0.09 |  | 0 |  |  |  |  | 334.24 | [6 empty] | DIL
1 | 121101102R00 | Sejmutí ornice s přemístěním přes 50 do 100 m | m3 | 81.9 |  | 0 |  | 0 |  | 0 | 21 | 0 | 0 | 0 | 0 | 0 |  | Vlastní | Indiv | 0.03 | 2.46 |  | Práce | Běžná |  |  |  | POL1_
|  | komunikace asfalt : 297*0,1 |  | 29.7 | [23 empty] | VV | 0
|  | zámková dlažba : 412*0,1 |  | 41.2 | [23 empty] | VV | 0
|  | zatravnění : 110*0,1 |  | 11 | [23 empty] | VV | 0
2 | 122201102R00 | Odkopávky nezapažené v hor. 3 do 1000 m3 | m3 | 327.6 |  | 0 |  | 0 |  | 0 | 21 | 0 | 0 | 0 | 0 | 0 |  | Vlastní | Indiv | 0.19 | 62.24 |  | Práce | Běžná |  |  |  | POL1_
|  | komunikace asfalt : 297*0,4 |  | 118.8 | [23 empty] | VV | 0
|  | zámková dlažba : 412*0,4 |  | 164.8 | [23 empty] | VV | 0
|  | zatravnění : 110*0,4 |  | 44 | [23 empty] | VV | 0
3 | 122201102R00 | Odkopávky nezapažené v hor. 3 do 1000 m3 | m3 | 150.9 |  | 0 |  | 0 |  | 0 | 21 | 0 | 0 | 0 | 0 | 0 |  | Vlastní | Indiv | 0.19 | 28.67 |  | Práce | Běžná |  |  |  | POL1_
|  | stabilizace - komunikace asfalt : 297*0,3 |  | 89.1 | [23 empty] | VV | 0
|  | stabilizace - zámková dlažba : 412*0,15 |  | 61.8 | [23 empty] | VV | 0
4 | 174101101R00 | Zásyp jam, rýh, šachet se zhutněním | m3 | 44 |  | 0 |  | 0 |  | 0 | 21 | 0 | 0 | 0 | 0 | 0 |  | Vlastní | Indiv | 0.2 | 8.8 |  | Práce | Běžná |  |  |  | POL1_
|  | Zatravnění : 110*0,4 |  | 44 | [23 empty] | VV | 0
5 | 162701105.R00 | Vodorovné přemístění výkopku z hor.1-4 do 10000 m | m3 | 434.5 |  | 0 |  | 0 |  | 0 | 21 | 0 | 0 | 0 | 0 | 0 |  | Vlastní | Indiv | 0.01 | 4.35 |  | Práce | Běžná |  |  |  | POL1_
|  | 327,60+150,90-44,00 |  | 434.5 | [23 empty] | VV | 0
6 | 199000002R00 | Poplatek za skládku horniny 1- 4 | m3 | 434.5 |  | 0 |  | 0 |  | 0 | 21 | 0 | 0 | 0 | 0 | 0 |  | Vlastní | Indiv | 0 | 0 |  | Práce | Běžná |  |  |  | POL1_
|  | 327,60+150,90-44,00 |  | 434.5 | [23 empty] | VV | 0
7 | 181201102R00 | Úprava pláně v násypech v hor. 1-4, se zhutněním | m2 | 709 |  | 0 |  | 0 |  | 0 | 21 | 0 | 0 | 0 | 0 | 0 |  | Vlastní | Indiv | 0.02 | 14.18 |  | Práce | Běžná |  |  |  | POL1_
|  | komunikace asfalt : 297 |  | 297 | [23 empty] | VV | 0
|  | zámková dlažba : 412 |  | 412 | [23 empty] | VV | 0
8 | 184201112 | Výsadba stromu při výšce kmene do 2,5 m, v rovině | kus | 11 |  | 0 |  | 0 |  | 0 | 21 | 0 | 0 | 0 | 0 | 0 |  | RTS 24/ II | RTS 22/ I | 0.357 | 3.93 |  | Práce | Běžná |  |  |  | POL1_
|  | zpevněná plocha : 11 |  | 11 | [23 empty] | VV | 0
9 | 02656035 | Javor mléčný - Acer platanoides, vysokokmen | kus | 11 |  | 0 |  | 0 |  | 0 | 21 | 0 | 0.008 | 0.09 | 0 | 0 | SPCM | RTS 24/ II | RTS 22/ I | 0 | 0 |  | Specifikace | Běžná |  |  |  | POL3_
|  | zpevněné plochy : 11 |  | 11 | [23 empty] | VV | 0
10 | 112101153 | Kácení stromů listnatých průměru 40 cm, svah 1:1 | kus | 10 |  | 0 |  | 0 |  | 0 | 21 | 0 | 0 | 0 | 0 | 0 |  | RTS 24/ II | RTS 22/ I | 15.714 | 157.14 |  | Práce | Běžná |  |  |  | POL1_
11 | 112201113 | Odstranění pařezů o průměru do 40 cm, svah 1:5 | kus | 10 |  | 0 |  | 0 |  | 0 | 21 | 0 | 0 | 0 | 0 | 0 |  | RTS 24/ II | RTS 22/ I | 5.247 | 52.47 |  | Práce | Běžná |  |  |  | POL1_
12 | 112598R12 | Přesazení stávajících stromů | ks | 3 |  | 0 |  | 0 |  | 0 | 21 | 0 | 0 | 0 | 0 | 0 |  | Vlastní | Indiv | 0 | 0 |  | Práce | Běžná |  |  |  | POL1_
Díl: | 18 | Povrchové úpravy terénu |  |  |  | 0 |  | 0 |  | 0 |  | 0 |  | 0 |  | 0 |  |  |  |  | 28.16 | [6 empty] | DIL
13 | 167101101R00 | Nakládání výkopku z hor.1-4 v množství do 100 m3 | m3 | 11 |  | 0 |  | 0 |  | 0 | 21 | 0 | 0 | 0 | 0 | 0 |  | Vlastní | Indiv | 0.65 | 7.15 |  | Práce | Běžná |  |  |  | POL1_0
|  | 110*0,1 |  | 11 | [23 empty] | VV | 0
14 | 162301101R00 | Vodorovné přemístění výkopku z hor.1-4 do 500 m | m3 | 11 |  | 0 |  | 0 |  | 0 | 21 | 0 | 0 | 0 | 0 | 0 |  | Vlastní | Indiv | 0.01 | 0.11 |  | Práce | Běžná |  |  |  | POL1_
|  | 110*0,1 |  | 11 | [23 empty] | VV | 0
15 | 181301101 | Rozprostření ornice, rovina, tl. do 10 cm do 500m2 | m2 | 110 |  | 0 |  | 0 |  | 0 | 21 | 0 | 0 | 0 | 0 | 0 |  | RTS 24/ II | Indiv | 0.13 | 14.3 |  | Práce | Běžná |  |  |  | POL1_0
|  | 110 |  | 110 | [23 empty] | VV | 0
16 | 180402111 | Založení trávníku parkového výsevem v rovině | m2 | 110 |  | 0 |  | 0 |  | 0 | 21 | 0 | 0 | 0 | 0 | 0 |  | RTS 24/ II | Indiv | 0.06 | 6.6 |  | Práce | Běžná |  |  |  | POL1_0
|  | 110 |  | 110 | [23 empty] | VV | 0
17 | 00572410R | Směs travní parková mírná zátěž | kg | 3.3 |  | 0 |  | 0 |  | 0 | 21 | 0 | 0.001 | 0 | 0 | 0 |  | Vlastní | Indiv | 0 | 0 |  | Specifikace | Běžná |  |  |  | POL3_0
|  | 110*0,03 |  | 3.3 | [23 empty] | VV | 0
Díl: | 5 | Komunikace |  |  |  | 0 |  | 0 |  | 0 |  | 0 |  | 706.17 |  | 0 |  |  |  |  | 408.57 | [6 empty] | DIL
18 | 577131111 | Beton asfalt. ACO 11+ obrusný, š. do 3 m, tl. 4 cm plochy 201-1000 m2 | m2 | 286 |  | 0 |  | 0 |  | 0 | 21 | 0 | 0.10373 | 29.67 | 0 | 0 |  | RTS 24/ II | Indiv | 0.064 | 18.3 |  | Práce | Běžná |  |  |  | POL1_
|  | 286 |  | 286 | [23 empty] | VV | 0
19 | 573211111 | Postřik živičný spojovací z asfaltu 0,5-0,7 kg/m2 | m2 | 286 |  | 0 |  | 0 |  | 0 | 21 | 0 | 0.00061 | 0.17 | 0 | 0 |  | RTS 22/ I | Indiv | 0.002 | 0.57 |  | Práce | Běžná |  |  |  | POL1_
|  | 286 |  | 286 | [23 empty] | VV | 0
20 | 577152113RT2 | Beton asfalt. ACO 16+ obrusný, š.nad 3 m, tl. 6 cm plochy 201-1000 m2 | m2 | 286 |  | 0 |  | 0 |  | 0 | 21 | 0 | 0.15559 | 44.5 | 0 | 0 |  | Vlastní | Indiv | 0.02 | 5.72 |  | Práce | Běžná |  |  |  | POL1_
|  | 286 |  | 286 | [23 empty] | VV | 0
21 | 573111113 | Postřik živičný infiltr.+ posyp, asfalt 1,5 kg/m2 | m2 | 286 |  | 0 |  | 0 |  | 0 | 21 | 0 | 0.00652 | 1.86 | 0 | 0 |  | RTS 24/ II | Indiv | 0.004 | 1.14 |  | Práce | Běžná |  |  |  | POL1_
|  | 286 |  | 286 | [23 empty] | VV | 0
22 | 567122113R00 | Podklad z kameniva zpev.cementem SC C8/10 tl.14 cm | m2 | 286 |  | 0 |  | 0 |  | 0 | 21 | 0 | 0.3576 | 102.27 | 0 | 0 |  | Vlastní | Indiv | 0.03 | 8.58 |  | Práce | Běžná |  |  |  | POL1_
|  | 286 |  | 286 | [23 empty] | VV | 0
23 | 564861111RT4 | Podklad ze štěrkodrti po zhutnění tloušťky 20 cm štěrkodrť frakce 0-63 mm | m2 | 286 |  | 0 |  | 0 |  | 0 | 21 | 0 | 0.441 | 126.13 | 0 | 0 |  | Vlastní | Indiv | 0.03 | 8.58 |  | Práce | Běžná |  |  |  | POL1_
|  | 286 |  | 286 | [23 empty] | VV | 0
24 | 596215040R00 | Kladení zámkové dlažby tl. 8 cm do drtě tl. 4 cm | m2 | 397 |  | 0 |  | 0 |  | 0 | 21 | 0 | 0.0739 | 29.34 | 0 | 0 |  | Vlastní | Indiv | 0.48 | 190.56 |  | Práce | Běžná |  |  |  | POL1_
|  | 397 |  | 397 | [23 empty] | VV | 0
25 | 5924511910R | Dlažba zámková tl. 8 cm přírodní | m2 | 416.85 |  | 0 |  | 0 |  | 0 | 21 | 0 | 0.175 | 72.95 | 0 | 0 |  | Vlastní | Indiv | 0 | 0 |  | Specifikace | Běžná |  |  |  | POL3_
|  | 397*1,05 |  | 416.85 | [23 empty] | VV | 0
26 | 596291113 | Řezání zámkové dlažby tl. 80 mm | m | 318 |  | 0 |  | 0 |  | 0 | 21 | 0 | 0.00036 | 0.11 | 0 | 0 |  | RTS 24/ II | Indiv | 0.43 | 136.74 |  | Práce | Běžná |  |  |  | POL1_
|  | 318 |  | 318 | [23 empty] | VV | 0
27 | 567122111R00 | Podklad z kameniva zpev.cementem SC C8/10 tl.12 cm | m2 | 397 |  | 0 |  | 0 |  | 0 | 21 | 0 | 0.30651 | 121.68 | 0 | 0 |  | Vlastní | Indiv | 0.03 | 11.91 |  | Práce | Běžná |  |  |  | POL1_
|  | 397 |  | 397 | [23 empty] | VV | 0
28 | 564861111RT4 | Podklad ze štěrkodrti po zhutnění tloušťky 20 cm štěrkodrť frakce 0-63 mm | m2 | 397 |  | 0 |  | 0 |  | 0 | 21 | 0 | 0.441 | 175.08 | 0 | 0 |  | Vlastní | Indiv | 0.03 | 11.91 |  | Práce | Běžná |  |  |  | POL1_
|  | 397 |  | 397 | [23 empty] | VV | 0
29 | 597121211R00 | Montáž odvod.mikroštěrbinových trub -trouba dl.1 m | kus | 8 |  | 0 |  | 0 |  | 0 | 21 | 0 | 0.14364 | 1.15 | 0 | 0 |  | Vlastní | Indiv | 0.56 | 4.48 |  | Práce | Běžná |  |  |  | POL1_
|  | 8 |  | 8 | [23 empty] | VV | 0
30 | R59229000 | Trouba mikroštěrbinová 220/250/1000 | kus | 8 |  | 0 |  | 0 |  | 0 | 21 | 0 | 0.103 | 0.82 | 0 | 0 |  | Vlastní | Indiv | 0 | 0 |  | Specifikace | Běžná |  |  |  | POL3_
|  | 8 |  | 8 | [23 empty] | VV | 0
31 | 597121251R00 | Montáž odvodňov. mikroštěrbinových trub - vpusť | kus | 2 |  | 0 |  | 0 |  | 0 | 21 | 0 | 0.14364 | 0.29 | 0 | 0 |  | Vlastní | Indiv | 5.04 | 10.08 |  | Práce | Běžná |  |  |  | POL1_
|  | 2 |  | 2 | [23 empty] | VV | 0
32 | R59227450 | Žlab do dlažby štěrbinový výtokový | kus | 2 |  | 0 |  | 0 |  | 0 | 21 | 0 | 0.074 | 0.15 | 0 | 0 |  | Vlastní | Indiv | 0 | 0 |  | Specifikace | Běžná |  |  |  | POL3_
|  | 2 |  | 2 | [23 empty] | VV | 0
Díl: | 56 | Podkladní vrstvy komunikací a zpevněných ploch |  |  |  | 0 |  | 0 |  | 0 |  | 0 |  | 366.62 |  | 0 |  |  |  |  | 90.54 | [6 empty] | DIL
33 | 564851111RT4 | Podklad ze štěrkodrti po zhutnění tloušťky 15 cm štěrkodrť frakce 0-63 mm | m2 | 572 |  | 0 |  | 0 |  | 0 | 21 | 0 | 0.378 | 216.22 | 0 | 0 |  | Vlastní | Indiv | 0.03 | 17.16 |  | Práce | Běžná |  |  |  | POL1_
|  | stabilizace podloží : 286*2 |  | 572 | [23 empty] | VV | 0
34 | 564851111RT4 | Podklad ze štěrkodrti po zhutnění tloušťky 15 cm štěrkodrť frakce 0-63 mm | m2 | 397 |  | 0 |  | 0 |  | 0 | 21 | 0 | 0.378 | 150.07 | 0 | 0 |  | Vlastní | Indiv | 0.03 | 11.91 |  | Práce | Běžná |  |  |  | POL1_
|  | stabilizace podloží : 397 |  | 397 | [23 empty] | VV | 0
35 | 568111111R00 | Zřízení vrstvy z geotextilie skl.do 1:5, š.do 3 m | m2 | 683 |  | 0 |  | 0 |  | 0 | 21 | 0 | 0 | 0 | 0 | 0 |  | Vlastní | Indiv | 0.09 | 61.47 |  | Práce | Běžná |  |  |  | POL1_
|  | stabilizace podloží - asfalt : 286 |  | 286 | [23 empty] | VV | 0
|  | stabilizace podloží - dlažba : 397 |  | 397 | [23 empty] | VV | 0
36 | 67352005R | Geotextilie netkaná 400 g/m2 | m2 | 819.6 |  | 0 |  | 0 |  | 0 | 21 | 0 | 0.0004 | 0.33 | 0 | 0 |  | Vlastní | Indiv | 0 | 0 |  | Specifikace | Běžná |  |  |  | POL3_
|  | stabilizace podloží - asfalt : 286*1,2 |  | 343.2 | [23 empty] | VV | 0
|  | stabilizace podloží - dlažba : 397*1,2 |  | 476.4 | [23 empty] | VV | 0
Díl: | 8 | Trubní vedení |  |  |  | 0 |  | 0 |  | 0 |  | 0 |  | 6.12 |  | 0 |  |  |  |  | 10.05 | [6 empty] | DIL
37 | 895941311 | Zřízení vpusti uliční z dílců typ UVB - 50 včetně dodávky dílců pro uliční vpusti TBV | kus | 2 |  | 0 |  | 0 |  | 0 | 21 | 0 | 3.0597 | 6.12 | 0 | 0 |  | RTS 24/ II | RTS 22/ I | 5.024 | 10.05 |  | Práce | Běžná |  |  |  | POL1_
|  | 2 |  | 2 | [23 empty] | VV | 0
Díl: | 91 | Doplňující práce na komunikaci |  |  |  | 0 |  | 0 |  | 0 |  | 0 |  | 42.65 |  | 0 |  |  |  |  | 79.05 | [6 empty] | DIL
38 | 917832111 | Osazení stojat. obrub. bet.bez opěry,lože z C12/15 včetně obrubníku ABO 2 - 15 100/15/25 | m | 121 |  | 0 |  | 0 |  | 0 | 21 | 0 | 0.18431 | 22.3 | 0 | 0 |  | RTS 24/ II | RTS 22/ I | 0.22504 | 27.23 |  | Práce | Běžná |  |  |  | POL1_
|  | 121 |  | 121 | [23 empty] | VV | 0
39 | 917932111 | Osazení betonové prefa přídlažby do lože z C12/15 | m | 167 |  | 0 |  | 0 |  | 0 | 21 | 0 | 0.05905 | 9.86 | 0 | 0 |  | RTS 24/ II | Indiv | 0.26 | 43.42 |  | Práce | Běžná |  |  |  | POL1_
|  | 167 |  | 167 | [23 empty] | VV | 0
40 | 592162117R | Přídlažba silniční vysoká ABK 50/25/10 přírodní | kus | 340.68 |  | 0 |  | 0 |  | 0 | 21 | 0 | 0.027 | 9.2 | 0 | 0 |  | Vlastní | Indiv | 0 | 0 |  | Specifikace | Běžná |  |  |  | POL3_
|  | 167*2*1,02 |  | 340.68 | [23 empty] | VV | 0
41 | 914001111R00 | Osazení svislé doprav.značky a sloupku, bet.základ | kus | 5 |  | 0 |  | 0 |  | 0 | 21 | 0 | 0.2508 | 1.25 | 0 | 0 |  | Vlastní | Indiv | 0.82 | 4.1 |  | Práce | Běžná |  |  |  | POL1_
|  | 5 |  | 5 | [23 empty] | VV | 0
42 | 404459504R | Sloupek Fe pr.60 pozinkovaný, l= 3500 mm | kus | 5 |  | 0 |  | 0 |  | 0 | 21 | 0 | 0 | 0 | 0 | 0 |  | Vlastní | Indiv | 0 | 0 |  | Specifikace | Běžná |  |  |  | POL3_
|  | 5 |  | 5 | [23 empty] | VV | 0
43 | R40444972 | Značka dopravní svislá - různé druhy a provedení dle TZ | kus | 5 |  | 0 |  | 0 |  | 0 | 21 | 0 | 0.0051 | 0.03 | 0 | 0 |  | Vlastní | Indiv | 0 | 0 |  | Specifikace | Běžná |  |  |  | POL3_
|  | 5 |  | 5 | [23 empty] | VV | 0
44 | 915711111RT1 | Vodorovné značení dělicích čar 12 cm střík.barvou barva bílá | m | 143 |  | 0 |  | 0 |  | 0 | 21 | 0 | 9e-05 | 0.01 | 0 | 0 |  | Vlastní | Indiv | 0.02 | 2.86 |  | Práce | Běžná |  |  |  | POL1_
|  | parkové stání : 6*11+5,5*14 |  | 143 | [23 empty] | VV | 0
45 | 915701111R00 | Zřízení vodorovného značení z nátěr.hmot tl.do 3mm | m2 | 2 |  | 0 |  | 0 |  | 0 | 21 | 0 | 0.00014 | 0 | 0 | 0 |  | Vlastní | Indiv | 0.72 | 1.44 |  | Práce | Běžná |  |  |  | POL1_
|  | parkování pro tělesně postižené : 2 |  | 2 | [23 empty] | VV | 0
Díl: | 99 | Staveništní přesun hmot |  |  |  | 0 |  | 0 |  | 0 |  | 0 |  | 0 |  | 0 |  |  |  |  | 435.35 | [6 empty] | DIL
46 | 998223011 | Přesun hmot, pozemní komunikace, kryt dlážděný | t | 1116.2725 |  | 0 |  | 0 |  | 0 | 21 | 0 | 0 | 0 | 0 | 0 |  | RTS 24/ II | Indiv | 0.39 | 435.35 |  | Práce | Běžná |  |  |  | POL1_1
[26 empty] | 15 | 21 | DPH
| Celkem |  |  |  |  | 0 | [19 empty] | 0 | 0 | SUM
Poznámky uchazeče k zadání
POPUZIV
END
Note on S6: Jedná se o informaci, zda se jedná o položku, která je do rozpočtu zadána z cenové soustavy RTS, nebo vlastní.
Note on T6: Jedná se o název CÚ, která je zadána u položky rozpočtu

## SO SO 03 Pol
Položkový rozpočet | [27 empty] | #TypZaznamu#
S: | 2021-995a | Sportovní hala Lanškroun | [25 empty] | STA
O: | SO | Objekt | [22 empty] | STA |  |  | OBJ
R: | SO 03 | Zpevněné plochy - předprostor haly | [25 empty] | ROZ
P.č. | Číslo položky | Název položky | MJ | Množství | Cena / MJ | Celkem | Dodávka | Dodávka celk. | Montáž | Montáž celk. | DPH | Cena s DPH | Hmotnost / MJ | Hmotnost celk.(t) | Dem. hmotnost / MJ | Dem. hmotnost celk.(t) | Ceník | Cen. soustava / platnost | Cenová úroveň | Nhod / MJ | Nhod celk. | Dodavatel | Typ položky | Stav položky
Díl: | 1 | Zemní práce |  |  |  | 0 |  | 0 |  | 0 |  | 0 |  | 0 |  | 0 |  |  |  |  | 25.33 | [6 empty] | DIL
1 | 132201110 | Hloubení rýh š.do 60 cm v hor.3 do 50 m3, STROJNĚ | m3 | 6.615 |  | 0 |  | 0 |  | 0 | 21 | 0 | 0 | 0 | 0 | 0 |  | RTS 24/ II | RTS 22/ I | 0.37 | 2.45 |  | Práce | Běžná |  |  |  | POL1_
|  | základy pod terasou : (8,95+5,75)*0,5*0,9 |  | 6.615 | [23 empty] | VV | 0
2 | 162201102 | Vodorovné přemístění výkopku z hor.1-4 do 50 m | m3 | 6.615 |  | 0 |  | 0 |  | 0 | 21 | 0 | 0 | 0 | 0 | 0 |  | RTS 24/ II | RTS 22/ I | 0.07 | 0.46 |  | Práce | Běžná |  |  |  | POL1_
|  | základy pod terasou : (8,95+5,75)*0,5*0,9 |  | 6.615 | [23 empty] | VV | 0
3 | 167101101 | Nakládání výkopku z hor.1-4 v množství do 100 m3 | m3 | 6.615 |  | 0 |  | 0 |  | 0 | 21 | 0 | 0 | 0 | 0 | 0 |  | RTS 24/ II | RTS 22/ I | 0.652 | 4.31 |  | Práce | Běžná |  |  |  | POL1_
|  | základy pod terasou : (8,95+5,75)*0,5*0,9 |  | 6.615 | [23 empty] | VV | 0
4 | 171101103 | Uložení sypaniny do násypů zhutněných na 100% PS | m3 | 335.3906 |  | 0 |  | 0 |  | 0 | 21 | 0 | 0 | 0 | 0 | 0 |  | RTS 24/ II | RTS 22/ I | 0.054 | 18.11 |  | Práce | Běžná |  |  |  | POL1_
|  | ZP prostor u vstupu : (13,25*37,5*1,35)/2 |  | 335.3906 | [23 empty] | VV | 0
Díl: | 2 | Základy a zvláštní zakládání |  |  |  | 0 |  | 0 |  | 0 |  | 0 |  | 46.18 |  | 0 |  |  |  |  | 105.89 | [6 empty] | DIL
5 | 279321312 | Železobeton základových zdí C 20/25 | m3 | 16.8738 |  | 0 |  | 0 |  | 0 | 21 | 0 | 2.525 | 42.61 | 0 | 0 |  | RTS 24/ II | RTS 22/ I | 0.6 | 10.12 |  | Práce | Běžná |  |  |  | POL1_
|  | základy stěn terasy : (8,95+5,75)*0,5*0,9 |  | 6.615 | [23 empty] | VV | 0
|  | základy stěn terasy : (8,95+11,5+10,45)*0,2*1,66 |  | 10.2588 | [23 empty] | VV | 0
6 | 279351105 | Bednění stěn základových zdí, oboustranné-zřízení | m2 | 51.294 |  | 0 |  | 0 |  | 0 | 21 | 0 | 0.03931 | 2.02 | 0 | 0 |  | RTS 24/ II | RTS 22/ I | 0.65 | 33.34 |  | Práce | Běžná |  |  |  | POL1_
|  | základy stěn terasy : (8,95+11,5+10,45)*1,66 |  | 51.294 | [23 empty] | VV | 0
7 | 279351106 | Bednění stěn základových zdí, oboustranné-odstran. | m2 | 51.294 |  | 0 |  | 0 |  | 0 | 21 | 0 | 0 | 0 | 0 | 0 |  | RTS 24/ II | RTS 22/ I | 0.35 | 17.95 |  | Práce | Běžná |  |  |  | POL1_
|  | základy stěn terasy : (8,95+11,5+10,45)*1,66 |  | 51.294 | [23 empty] | VV | 0
8 | 279361821 | Výztuž základových zdí z betonář. oceli 10 505 (R) | t | 1.5186 |  | 0 |  | 0 |  | 0 | 21 | 0 | 1.0211 | 1.55 | 0 | 0 |  | RTS 24/ II | Indiv | 29.29 | 44.48 |  | Práce | Běžná |  |  |  | POL1_
|  | základy stěn terasy : (8,95+5,75)*0,5*0,9*90/1000 |  | 0.59535 | [23 empty] | VV | 0
|  | základy stěn terasy : (8,95+11,5+10,45)*0,2*1,66*90/1000 |  | 0.92329 | [23 empty] | VV | 0
Díl: | 3 | Svislé a kompletní konstrukce |  |  |  | 0 |  | 0 |  | 0 |  | 0 |  | 116.73 |  | 0 |  |  |  |  | 314.88 | [6 empty] | DIL
9 | 311321825 | Železobeton nadzákladových zdí pohledový C 25/30 | m3 | 41.1 |  | 0 |  | 0 |  | 0 | 21 | 0 | 2.5299 | 103.98 | 0 | 0 |  | RTS 24/ II | RTS 24/ II | 1.21 | 49.73 |  | Práce | Běžná |  |  |  | POL1_
|  | Dle výkresové dokumentace : | [25 empty] | VV | 0
|  | Betonové zídky před vstupem do haly : | [25 empty] | VV | 0
|  | Z1 : 13,2 |  | 13.2 | [23 empty] | VV | 0
|  | Z2 : 11 |  | 11 | [23 empty] | VV | 0
|  | Z3 : 6,9 |  | 6.9 | [23 empty] | VV | 0
|  | Z4 : 10 |  | 10 | [23 empty] | VV | 0
10 | 311351805 | Bednění nadzákladových zdí pohledových hladkých, oboustranné - zřízení | m2 | 169.02 |  | 0 |  | 0 |  | 0 | 21 | 0 | 0.0605 | 10.23 | 0 | 0 |  | RTS 24/ II | RTS 24/ II | 0.85 | 143.67 |  | Práce | Běžná |  |  |  | POL1_
|  | Dle výkresové dokumentace : | [25 empty] | VV | 0
|  | Betonové zídky před vstupem do haly : | [25 empty] | VV | 0
|  | Z1 : 52,95 |  | 52.95 | [23 empty] | VV | 0
|  | Z2 : 46,52 |  | 46.52 | [23 empty] | VV | 0
|  | Z3 : 27,97 |  | 27.97 | [23 empty] | VV | 0
|  | Z4 : 41,58 |  | 41.58 | [23 empty] | VV | 0
11 | 311351806 | Bednění nadzákladových zdí pohledových hladkých, oboustranné - odstranění | m2 | 169.02 |  | 0 |  | 0 |  | 0 | 21 | 0 | 0 | 0 | 0 | 0 |  | RTS 24/ II | RTS 24/ II | 0.35 | 59.16 |  | Práce | Běžná |  |  |  | POL1_
|  | Dle výkresové dokumentace : | [25 empty] | VV | 0
|  | Betonové zídky před vstupem do haly : | [25 empty] | VV | 0
|  | Z1 : 52,95 |  | 52.95 | [23 empty] | VV | 0
|  | Z2 : 46,52 |  | 46.52 | [23 empty] | VV | 0
|  | Z3 : 27,97 |  | 27.97 | [23 empty] | VV | 0
|  | Z4 : 41,58 |  | 41.58 | [23 empty] | VV | 0
12 | 311361821 | Výztuž nadzákladových zdí z betonářské oceli B500B (10 505) | t | 2.466 |  | 0 |  | 0 |  | 0 | 21 | 0 | 1.0211 | 2.52 | 0 | 0 |  | RTS 24/ II | RTS 24/ II | 25.27 | 62.32 |  | Práce | Běžná |  |  |  | POL1_
|  | Dle výkresové dokumentace : | [25 empty] | VV | 0
|  | Betonové zídky před vstupem do haly : | [25 empty] | VV | 0
|  | Z1 : 13,2*60/1000 |  | 0.792 | [23 empty] | VV | 0
|  | Z2 : 11*60/1000 |  | 0.66 | [23 empty] | VV | 0
|  | Z3 : 6,9*60/1000 |  | 0.414 | [23 empty] | VV | 0
|  | Z4 : 10*60/1000 |  | 0.6 | [23 empty] | VV | 0
Díl: | 4 | Vodorovné konstrukce |  |  |  | 0 |  | 0 |  | 0 |  | 0 |  | 15.18 |  | 0 |  |  |  |  | 109.83 | [6 empty] | DIL
13 | 430321314 | Beton schodišťových konstrukcí železový C 20/25 | m3 | 3 |  | 0 |  | 0 |  | 0 | 21 | 0 | 2.5251 | 7.58 | 0 | 0 |  | RTS 24/ II | RTS 22/ I | 3.68 | 11.04 |  | Práce | Běžná |  |  |  | POL1_
|  | schody u retenční nádrže : 1,5*20*0,1 |  | 3 | [23 empty] | VV | 0
14 | 433351131 | Bednění schodnic přímočarých - zřízení | m2 | 24 |  | 0 |  | 0 |  | 0 | 21 | 0 | 0.0324 | 0.78 | 0 | 0 |  | RTS 24/ II | RTS 22/ I | 2.31 | 55.44 |  | Práce | Běžná |  |  |  | POL1_
|  | schody u retenční nádrže : 3*0,4*20 |  | 24 | [23 empty] | VV | 0
15 | 433351132 | Bednění schodnic přímočarých - odstranění | m2 | 24 |  | 0 |  | 0 |  | 0 | 21 | 0 | 0 | 0 | 0 | 0 |  | RTS 24/ II | RTS 22/ I | 0.385 | 9.24 |  | Práce | Běžná |  |  |  | POL1_
|  | schody u retenční nádrže : 3*0,4*20 |  | 24 | [23 empty] | VV | 0
16 | 434311115 | Stupně dusané na terén, na desku, z betonu C 20/25 | m | 60 |  | 0 |  | 0 |  | 0 | 21 | 0 | 0.11369 | 6.82 | 0 | 0 |  | RTS 24/ II | RTS 22/ I | 0.5685 | 34.11 |  | Práce | Běžná |  |  |  | POL1_
|  | schodu u retenční nádrže : 3*20 |  | 60 | [23 empty] | VV | 0
Díl: | 5 | Komunikace |  |  |  | 0 |  | 0 |  | 0 |  | 0 |  | 429.25 |  | 0 |  |  |  |  | 63.97 | [6 empty] | DIL
17 | 564791111 | Podklad pro zpevněné plochy z kam.drceného 0-63 mm | m3 | 7.283 |  | 0 |  | 0 |  | 0 | 21 | 0 | 2.204 | 16.05 | 0 | 0 |  | RTS 24/ II | RTS 22/ I | 0.19 | 1.38 |  | Práce | Běžná |  |  |  | POL1_
|  | základy stěn terasy : (8,95+5,75)*0,5*0,1 |  | 0.735 | [23 empty] | VV | 0
|  | základy stěn z1 : (7+6,9+8,3+8)*0,4*0,1 |  | 1.208 | [23 empty] | VV | 0
|  | z2 : (12,5+9)*0,4*0,1 |  | 0.86 | [23 empty] | VV | 0
|  | z3 : (5+13)*0,4*0,1 |  | 0.72 | [23 empty] | VV | 0
|  | z4 : (6+13)*0,4*0,1 |  | 0.76 | [23 empty] | VV | 0
|  | schodiště u retenčního objektu : 1,5*20*0,1 |  | 3 | [23 empty] | VV | 0
18 | 564831111 | Podklad ze štěrkodrti po zhutnění tloušťky 10 cm štěrkodrť frakce 0-32 mm | m2 | 78 |  | 0 |  | 0 |  | 0 | 21 | 0 | 0.288 | 22.46 | 0 | 0 |  | RTS 24/ II | RTS 22/ I | 0.023 | 1.79 |  | Práce | Běžná |  |  |  | POL1_
|  | S3 čedičová dlažba : 16*1,5 |  | 24 | [23 empty] | VV | 0
|  | 20*0,75 |  | 15 | [23 empty] | VV | 0
|  | 24*1 |  | 24 | [23 empty] | VV | 0
|  | 20*0,75 |  | 15 | [23 empty] | VV | 0
19 | 596811111 | Kladení dlaždic kom.pro pěší, lože z kameniva těž. | m2 | 78 |  | 0 |  | 0 |  | 0 | 21 | 0 | 0.072 | 5.62 | 0 | 0 |  | RTS 24/ II | RTS 22/ I | 0.375 | 29.25 |  | Práce | Běžná |  |  |  | POL1_
|  | S3 čedičová dlažba : 16*1,5 |  | 24 | [23 empty] | VV | 0
|  | 20*0,75 |  | 15 | [23 empty] | VV | 0
|  | 24*1 |  | 24 | [23 empty] | VV | 0
|  | 20*0,75 |  | 15 | [23 empty] | VV | 0
20 | 564751111R0012 | Podklad z kameniva drceného vel.0-32 mm,tl. 15 cm | m2 | 493.175 |  | 0 |  | 0 |  | 0 | 21 | 0 | 0.3225 | 159.05 | 0 | 0 |  | Vlastní | RTS 22/ I | 0.03 | 14.8 |  | Práce | Běžná |  |  |  | POL1_
|  | ZP prostor u vstupu : (10,25*37,5)+(8*5) |  | 424.375 | [23 empty] | VV | 0
|  | terasa u zázemí : 28+40,8 |  | 68.8 | [23 empty] | VV | 0
21 | 564761111R0001 | Podklad z kameniva drceného vel.0-63 mm,tl. 20 cm | m2 | 493.175 |  | 0 |  | 0 |  | 0 | 21 | 0 | 0.43 | 212.07 | 0 | 0 |  | Vlastní | RTS 22/ I | 0.03 | 14.8 |  | Práce | Běžná |  |  |  | POL1_
|  | ZP prostor u vstupu : (10,25*37,5)+(8*5) |  | 424.375 | [23 empty] | VV | 0
|  | terasa u zázemí : 28+40,8 |  | 68.8 | [23 empty] | VV | 0
22 | 564801112RT201 | Podklad ze štěrkodrti po zhutnění tloušťky 4 cm štěrkodrť frakce 4-8 mm | m2 | 78 |  | 0 |  | 0 |  | 0 | 21 | 0 | 0.1008 | 7.86 | 0 | 0 |  | Vlastní | RTS 22/ I | 0.025 | 1.95 |  | Práce | Běžná |  |  |  | POL1_
|  | S3 čedičová dlažba : 16*1,5 |  | 24 | [23 empty] | VV | 0
|  | 20*0,75 |  | 15 | [23 empty] | VV | 0
|  | 24*1 |  | 24 | [23 empty] | VV | 0
|  | 20*0,75 |  | 15 | [23 empty] | VV | 0
23 | 63232632 | Dlažba čedičová nepravidelné kostky, 6x6 cm | m2 | 81.9 |  | 0 |  | 0 |  | 0 | 21 | 0 | 0.075 | 6.14 | 0 | 0 | SPCM | RTS 24/ II | Indiv | 0 | 0 |  | Specifikace | Běžná |  |  |  | POL3_
|  | dle projektové dokumentace : | [25 empty] | VV | 0
|  | S3 čedičová dlažba : 16*1,5*1,05 |  | 25.2 | [23 empty] | VV | 0
|  | 20*0,75*1,05 |  | 15.75 | [23 empty] | VV | 0
|  | 24*1*1,05 |  | 25.2 | [23 empty] | VV | 0
|  | 20*0,75*1,05 |  | 15.75 | [23 empty] | VV | 0
Díl: | 63 | Podlahy a podlahové konstrukce |  |  |  | 0 |  | 0 |  | 0 |  | 0 |  | 152.36 |  | 0 |  |  |  |  | 310.73 | [6 empty] | DIL
24 | 631317215 | Řezání dilatační spáry hl. 0-150 mm, železobeton | m | 300 |  | 0 |  | 0 |  | 0 | 21 | 0 | 0 | 0 | 0 | 0 |  | RTS 24/ II | RTS 22/ I | 0.097 | 29.1 |  | Práce | Běžná |  |  |  | POL1_
|  | 300 |  | 300 | [23 empty] | VV | 0
25 | 631319153 | Příplatek za přehlaz. mazanin pod povlaky tl. 12cm | m3 | 59.181 |  | 0 |  | 0 |  | 0 | 21 | 0 | 0 | 0 | 0 | 0 |  | RTS 24/ II | RTS 22/ I | 1.35 | 79.89 |  | Práce | Běžná |  |  |  | POL1_
|  | ZP prostor u vstupu : ((10,25*37,5)+(8*5))*0,12 |  | 50.925 | [23 empty] | VV | 0
|  | terasa u zázemí : (28+40,8)*0,12 |  | 8.256 | [23 empty] | VV | 0
26 | 631319173 | Příplatek za stržení povrchu mazaniny tl. 12 cm | m3 | 59.181 |  | 0 |  | 0 |  | 0 | 21 | 0 | 0 | 0 | 0 | 0 |  | RTS 24/ II | RTS 22/ I | 0.41 | 24.26 |  | Práce | Běžná |  |  |  | POL1_
|  | ZP prostor u vstupu : ((10,25*37,5)+(8*5))*0,12 |  | 50.925 | [23 empty] | VV | 0
|  | terasa u zázemí : (28+40,8)*0,12 |  | 8.256 | [23 empty] | VV | 0
27 | 631313621 | Mazanina betonová tl. 8 - 12 cm C 20/25 vyztužená ocelovými vlákny 20 kg / m3 | m3 | 59.181 |  | 0 |  | 0 |  | 0 | 21 | 0 | 2.545 | 150.62 | 0 | 0 |  | RTS 24/ II | Indiv | 2.58 | 152.69 |  | Práce | Běžná |  |  |  | POL1_
|  | ZP prostor u vstupu : ((10,25*37,5)+(8*5))*0,12 |  | 50.925 | [23 empty] | VV | 0
|  | terasa u zázemí : (28+40,8)*0,12 |  | 8.256 | [23 empty] | VV | 0
28 | 631361921 | Výztuž mazanin svařovanou sítí průměr drátu 6,0, oka 150/150 mm KH20 | t | 1.6275 |  | 0 |  | 0 |  | 0 | 21 | 0 | 1.0662 | 1.74 | 0 | 0 |  | RTS 24/ II | Indiv | 15.231 | 24.79 |  | Práce | Běžná |  |  |  | POL1_
|  | ZP prostor u vstupu : ((10,25*37,5)+(8*5))*3,3/1000 |  | 1.4004 | [23 empty] | VV | 0
|  | terasa u zázemí : (28+40,8)*3,3/1000 |  | 0.22704 | [23 empty] | VV | 0
Díl: | 99 | Staveništní přesun hmot |  |  |  | 0 |  | 0 |  | 0 |  | 0 |  | 0 |  | 0 |  |  |  |  | 8.36 | [6 empty] | DIL
29 | 998224111 | Přesun hmot, pozemní komunikace, kryt betonový | t | 759.67 |  | 0 |  | 0 |  | 0 | 21 | 0 | 0 | 0 | 0 | 0 |  | RTS 24/ II | RTS 22/ I | 0.011 | 8.36 |  | Přesun hmot | Běžná |  |  |  | POL7_
Díl: | 766 | Konstrukce truhlářské |  |  |  | 0 |  | 0 |  | 0 |  | 0 |  | 0.01 |  | 0 |  |  |  |  | 29.09 | [6 empty] | DIL
30 | 766441111R0001 | D + M Obložení bet. kvádrů dřevěnými hranoly 80x60 mm, vč. zkosení hran a kotvení | m2 | 22.04 |  | 0 |  | 0 |  | 0 | 21 | 0 | 0.00025 | 0.01 | 0 | 0 |  | Vlastní | Indiv | 1.32 | 29.09 |  | Práce | Běžná |  |  |  | POL1_
|  | Dle výkresové dokumentace : | [25 empty] | VV | 0
|  | Betonové zídky před vstupem do haly : | [25 empty] | VV | 0
|  | Z1 : (5,6+3,4+4,8+2,9)*0,5 |  | 8.35 | [23 empty] | VV | 0
|  | Z2 : (4,17+4,03)*0,5 |  | 4.1 | [23 empty] | VV | 0
|  | Z3 : (2,67+6,54)*0,5 |  | 4.605 | [23 empty] | VV | 0
|  | Z4 : (3,55+6,42)*0,5 |  | 4.985 | [23 empty] | VV | 0
Díl: | 783 | Nátěry |  |  |  | 0 |  | 0 |  | 0 |  | 0 |  | 0.02 |  | 0 |  |  |  |  | 20.98 | [6 empty] | DIL
31 | 783626020 | Nátěr syntetický truhlářských výrobků 2x lakování | m2 | 61.712 |  | 0 |  | 0 |  | 0 | 21 | 0 | 0.00034 | 0.02 | 0 | 0 |  | RTS 24/ II | RTS 24/ II | 0.34 | 20.98 |  | Práce | Běžná |  |  |  | POL1_
|  | Dle výkresové dokumentace : | [25 empty] | VV | 0
|  | Betonové zídky před vstupem do haly : | [25 empty] | VV | 0
|  | Dřevěné hranoly 80x60 mm : | [25 empty] | VV | 0
|  | Z1 : (5,6+3,4+4,8+2,9)*0,28*5 |  | 23.38 | [23 empty] | VV | 0
|  | Z2 : (4,17+4,03)*0,28*5 |  | 11.48 | [23 empty] | VV | 0
|  | Z3 : (2,67+6,54)*0,28*5 |  | 12.894 | [23 empty] | VV | 0
|  | Z4 : (3,55+6,42)*0,28*5 |  | 13.958 | [23 empty] | VV | 0
[26 empty] | 15 | 21 | DPH
| Celkem |  |  |  |  | 0 | [19 empty] | 0 | 0 | SUM
Poznámky uchazeče k zadání
POPUZIV
END
Note on S6: Jedná se o informaci, zda se jedná o položku, která je do rozpočtu zadána z cenové soustavy RTS, nebo vlastní.
Note on T6: Jedná se o název CÚ, která je zadána u položky rozpočtu

## SO SO 04 Pol
Položkový rozpočet | [27 empty] | #TypZaznamu#
S: | 2021-995a | Sportovní hala Lanškroun | [25 empty] | STA
O: | SO | Objekt | [22 empty] | STA |  |  | OBJ
R: | SO 04 | Retenční a zasakovací zařízení | [25 empty] | ROZ
P.č. | Číslo položky | Název položky | MJ | Množství | Cena / MJ | Celkem | Dodávka | Dodávka celk. | Montáž | Montáž celk. | DPH | Cena s DPH | Hmotnost / MJ | Hmotnost celk.(t) | Dem. hmotnost / MJ | Dem. hmotnost celk.(t) | Ceník | Cen. soustava / platnost | Cenová úroveň | Nhod / MJ | Nhod celk. | Dodavatel | Typ položky | Stav položky
Díl: | 1 | Zemní práce |  |  |  | 0 |  | 0 |  | 0 |  | 0 |  | 0.14 |  | 0 |  |  |  |  | 338.35 | [6 empty] | DIL
1 | 174101101R00 | Zásyp jam, rýh, šachet se zhutněním | m3 | 122.2373 |  | 0 |  | 0 |  | 0 | 21 | 0 | 0 | 0 | 0 | 0 |  | Vlastní | Indiv | 0.2 | 24.45 |  | Práce | Běžná |  |  |  | POL1_
|  | kanalizační stoka - S1 : (1*0,9*27)+(1*0,7*13,20) |  | 33.54 | [23 empty] | VV | 0
|  | kanalizační stoka - S2 : 1*0,5*3,75 |  | 1.875 | [23 empty] | VV | 0
|  | kanalizační stoka - S3 : 1*0,45*8,10 |  | 3.645 | [23 empty] | VV | 0
|  | kanalizační stoka - S4 : 1*0,35*2,20 |  | 0.77 | [23 empty] | VV | 0
|  | kanalizační stoka - S5 : 1*0,55*3,00 |  | 1.65 | [23 empty] | VV | 0
|  | Vsakovací boxy : (8*4*1,2)-(0,8*0,8*3,14*4,45) |  | 29.4573 | [23 empty] | VV | 0
|  | kanalizace dešťová z haly do š3 : 1*0,9*57 |  | 51.3 | [23 empty] | VV | 0
2 | 132201211 | Hloubení rýh š.do 200 cm hor.3 do 100 m3,STROJNĚ | m3 | 144.205 |  | 0 |  | 0 |  | 0 | 21 | 0 | 0 | 0 | 0 | 0 |  | RTS 24/ II | Indiv | 0.2 | 28.84 |  | Práce | Běžná |  |  |  | POL1_
|  | kanalizační stoka - S1 : (1*1,4*27)+(1*1,2*13,20) |  | 53.64 | [23 empty] | VV | 0
|  | kanalizační stoka - S2 : 1*1*3,75 |  | 3.75 | [23 empty] | VV | 0
|  | kanalizační stoka - S3 : 1*0,95*8,10 |  | 7.695 | [23 empty] | VV | 0
|  | kanalizační stoka - S4 : 1*0,85*2,20 |  | 1.87 | [23 empty] | VV | 0
|  | kanalizační stoka - S5 : 1*1,05*3,00 |  | 3.15 | [23 empty] | VV | 0
|  | kanalizace dešťová z haly do š3 : 1*1,3*57 |  | 74.1 | [23 empty] | VV | 0
3 | 151101101 | Pažení a rozepření stěn rýh - příložné - hl.do 2 m | m2 | 144.205 |  | 0 |  | 0 |  | 0 | 21 | 0 | 0.00099 | 0.14 | 0 | 0 |  | RTS 24/ II | Indiv | 0.24 | 34.61 |  | Práce | Běžná |  |  |  | POL1_
|  | kanalizační stoka - S1 : (1,4*27)+(1,2*13,20) |  | 53.64 | [23 empty] | VV | 0
|  | kanalizační stoka - S2 : 1*3,75 |  | 3.75 | [23 empty] | VV | 0
|  | kanalizační stoka - S3 : 0,95*8,10 |  | 7.695 | [23 empty] | VV | 0
|  | kanalizační stoka - S4 : 0,85*2,20 |  | 1.87 | [23 empty] | VV | 0
|  | kanalizační stoka - S5 : 1,05*3,00 |  | 3.15 | [23 empty] | VV | 0
|  | kanalizace dešťová z haly do š3 : 1,3*57 |  | 74.1 | [23 empty] | VV | 0
4 | 151101111 | Odstranění pažení stěn rýh - příložné - hl. do 2 m | m2 | 144.205 |  | 0 |  | 0 |  | 0 | 21 | 0 | 0 | 0 | 0 | 0 |  | RTS 24/ II | Indiv | 0.07 | 10.09 |  | Práce | Běžná |  |  |  | POL1_
|  | kanalizační stoka - S1 : (1,4*27)+(1,2*13,20) |  | 53.64 | [23 empty] | VV | 0
|  | kanalizační stoka - S2 : 1*3,75 |  | 3.75 | [23 empty] | VV | 0
|  | kanalizační stoka - S3 : 0,95*8,10 |  | 7.695 | [23 empty] | VV | 0
|  | kanalizační stoka - S4 : 0,85*2,20 |  | 1.87 | [23 empty] | VV | 0
|  | kanalizační stoka - S5 : 1,05*3,00 |  | 3.15 | [23 empty] | VV | 0
|  | kanalizace dešťová z haly do š3 : 1,3*57 |  | 74.1 | [23 empty] | VV | 0
5 | 162701105 | Vodorovné přemístění výkopku z hor.1-4 do 10000 m | m3 | 144.205 |  | 0 |  | 0 |  | 0 | 21 | 0 | 0 | 0 | 0 | 0 |  | RTS 24/ II | Indiv | 0.01 | 1.44 |  | Práce | Běžná |  |  |  | POL1_
|  | kanalizační stoka - S1 : (1*1,4*27)+(1*1,2*13,20) |  | 53.64 | [23 empty] | VV | 0
|  | kanalizační stoka - S2 : 1*1*3,75 |  | 3.75 | [23 empty] | VV | 0
|  | kanalizační stoka - S3 : 1*0,95*8,10 |  | 7.695 | [23 empty] | VV | 0
|  | kanalizační stoka - S4 : 1*0,85*2,20 |  | 1.87 | [23 empty] | VV | 0
|  | kanalizační stoka - S5 : 1*1,05*3,00 |  | 3.15 | [23 empty] | VV | 0
|  | kanalizace dešťová z haly do š3 : 1*1,3*57 |  | 74.1 | [23 empty] | VV | 0
6 | 131201111 | Hloubení nezapaž. jam hor.3 do 100 m3, STROJNĚ | m3 | 367.56 |  | 0 |  | 0 |  | 0 | 21 | 0 | 0 | 0 | 0 | 0 |  | RTS 24/ II | RTS 22/ I | 0.12 | 44.11 |  | Práce | Běžná |  |  |  | POL1_
|  | Vsakovací boxy : 8*4*1,2 |  | 38.4 | [23 empty] | VV | 0
|  | Retenční nádrž : 156*2,11 |  | 329.16 | [23 empty] | VV | 0
7 | 161101102 | Svislé přemístění výkopku z hor.1-4 do 4,0 m | m3 | 367.56 |  | 0 |  | 0 |  | 0 | 21 | 0 | 0 | 0 | 0 | 0 |  | RTS 24/ II | RTS 22/ I | 0.52 | 191.13 |  | Práce | Běžná |  |  |  | POL1_
|  | Vsakovací boxy : 8*4*1,2 |  | 38.4 | [23 empty] | VV | 0
|  | Retenční nádrž : 156*2,11 |  | 329.16 | [23 empty] | VV | 0
8 | 162701105 | Vodorovné přemístění výkopku z hor.1-4 do 10000 m | m3 | 367.56 |  | 0 |  | 0 |  | 0 | 21 | 0 | 0 | 0 | 0 | 0 |  | RTS 24/ II | RTS 22/ I | 0.01 | 3.68 |  | Práce | Běžná |  |  |  | POL1_
|  | Vsakovací boxy : 8*4*1,2 |  | 38.4 | [23 empty] | VV | 0
|  | Retenční nádrž : 156*2,11 |  | 329.16 | [23 empty] | VV | 0
9 | 199000002R00 | Poplatek za skládku horniny 1- 4 | m3 | 684.4412 |  | 0 |  | 0 |  | 0 | 21 | 0 | 0 | 0 | 0 | 0 |  | Vlastní | Indiv | 0 | 0 |  | Práce | Běžná |  |  |  | POL1_
|  | kanalizační stoka - S1 : ((1*1,4*27)+(1*1,2*13,20))*1,7/2 |  | 45.594 | [23 empty] | VV | 0
|  | kanalizační stoka - S2 : 1*1*3,75*1,7/2 |  | 3.1875 | [23 empty] | VV | 0
|  | kanalizační stoka - S3 : 1*0,95*8,10*1,7/2 |  | 6.5408 | [23 empty] | VV | 0
|  | kanalizační stoka - S4 : 1*0,85*2,20*1,7/2 |  | 1.5895 | [23 empty] | VV | 0
|  | kanalizační stoka - S5 : 1*1,05*3,00*1,7/2 |  | 2.6775 | [23 empty] | VV | 0
|  | Vsakovací boxy : 8*4*1,2*1,7 |  | 65.28 | [23 empty] | VV | 0
|  | Retenční nádrž : 156*2,11*1,7 |  | 559.572 | [23 empty] | VV | 0
Díl: | 2 | Základy a zvláštní zakládání |  |  |  | 0 |  | 0 |  | 0 |  | 0 |  | 414.99 |  | 0 |  |  |  |  | 557.01 | [6 empty] | DIL
10 | 28697905R12 | Zakončení vsakovacího tunelu PP 2 kusy | sada | 2 |  | 0 |  | 0 |  | 0 | 21 | 0 | 0.002 | 0 | 0 | 0 |  | Vlastní | Indiv | 0 | 0 |  | Specifikace | Běžná |  |  |  | POL3_
11 | 279361821 | Výztuž základových zdí z betonář. oceli 10 505 (R) | t | 3.6456 |  | 0 |  | 0 |  | 0 | 21 | 0 | 1.0211 | 3.72 | 0 | 0 |  | RTS 24/ II | RTS 22/ I | 29.292 | 106.79 |  | Práce | Běžná |  |  |  | POL1_
|  | Retenční nádrž : 98*1,55*0,2*120/1000 |  | 3.6456 | [23 empty] | VV | 0
12 | 273361821 | Výztuž základových desek z beton. oceli 10505 (R) | t | 3.744 |  | 0 |  | 0 |  | 0 | 21 | 0 | 1.0217 | 3.83 | 0 | 0 |  | RTS 24/ II | RTS 22/ I | 23.53 | 88.1 |  | Práce | Běžná |  |  |  | POL1_
|  | Retenční nádrž : 156*0,2*120/1000 |  | 3.744 | [23 empty] | VV | 0
13 | 213151111R0012 | Montáž vsakovacího bloku nebo tunelu do V 1600 l | kus | 4 |  | 0 |  | 0 |  | 0 | 21 | 0 | 0 | 0 | 0 | 0 |  | Vlastní | Indiv | 0.27 | 1.08 |  | Práce | Běžná |  |  |  | POL1_
|  | 4 |  | 4 | [23 empty] | VV | 0
14 | 28697901R12 | Tunel vsakovací PP 1600 l dl. 2300 mm | kus | 4 |  | 0 |  | 0 |  | 0 | 21 | 0 | 0.011 | 0.04 | 0 | 0 |  | Vlastní | Indiv | 0 | 0 |  | Specifikace | Běžná |  |  |  | POL3_
|  | 4 |  | 4 | [23 empty] | VV | 0
15 | 273351215 | Bednění stěn základových desek - zřízení | m2 | 19.6 |  | 0 |  | 0 |  | 0 | 21 | 0 | 0.0392 | 0.77 | 0 | 0 |  | RTS 24/ II | RTS 22/ I | 1.6 | 31.36 |  | Práce | Běžná |  |  |  | POL1_
|  | Retenční nádrž : (6,05+42,95)*2*0,2 |  | 19.6 | [23 empty] | VV | 0
16 | 273351216 | Bednění stěn základových desek - odstranění | m2 | 19.6 |  | 0 |  | 0 |  | 0 | 21 | 0 | 0 | 0 | 0 | 0 |  | RTS 24/ II | RTS 22/ I | 0.32 | 6.27 |  | Práce | Běžná |  |  |  | POL1_
|  | Retenční nádrž : (6,05+42,95)*2*0,2 |  | 19.6 | [23 empty] | VV | 0
17 | 279323411 | Železobeton základ. zdí vodostavební C 25/30 XF3 odolnost proti střídavému působení mrazu | m3 | 30.38 |  | 0 |  | 0 |  | 0 | 21 | 0 | 2.525 | 76.71 | 0 | 0 |  | RTS 24/ II | RTS 22/ I | 0.599 | 18.2 |  | Práce | Běžná |  |  |  | POL1_
|  | Retenční nádrž : 98*1,55*0,2 |  | 30.38 | [23 empty] | VV | 0
18 | 273323411 | Železobeton základ. desek vodostavební C 25/30 XF3 odolnost proti střídavému působení mrazu | m3 | 31.2 |  | 0 |  | 0 |  | 0 | 21 | 0 | 2.525 | 78.78 | 0 | 0 |  | RTS 24/ II | RTS 22/ I | 0.48 | 14.98 |  | Práce | Běžná |  |  |  | POL1_
|  | Retenční nádrž : 156*0,2 |  | 31.2 | [23 empty] | VV | 0
19 | 213151121 | Obalení vsakovacích bloků geotextílií | m2 | 35 |  | 0 |  | 0 |  | 0 | 21 | 0 | 4e-05 | 0 | 0 | 0 |  | RTS 24/ II | Indiv | 0.06 | 2.1 |  | Práce | Běžná |  |  |  | POL1_
20 | 67352002R | Geotextilie netkaná 200 g/m2 | m2 | 35 |  | 0 |  | 0 |  | 0 | 21 | 0 | 0.0002 | 0.01 | 0 | 0 |  | Vlastní | Indiv | 0 | 0 |  | Specifikace | Běžná |  |  |  | POL3_
21 | 216311112R00123 | D + M těsnění spáry bentonitovým páskem | m | 98 |  | 0 |  | 0 |  | 0 | 21 | 0 | 2.5017 | 245.16 | 0 | 0 |  | Vlastní | Indiv | 1.39 | 136.22 |  | Práce | Běžná |  |  |  | POL1_
|  | retenční nádrž : 98 |  | 98 | [23 empty] | VV | 0
22 | 279351105 | Bednění stěn základových zdí, oboustranné-zřízení | m2 | 151.9 |  | 0 |  | 0 |  | 0 | 21 | 0 | 0.03931 | 5.97 | 0 | 0 |  | RTS 24/ II | RTS 22/ I | 0.65 | 98.74 |  | Práce | Běžná |  |  |  | POL1_
|  | Retenční nádrž : 98*1,55 |  | 151.9 | [23 empty] | VV | 0
23 | 279351106 | Bednění stěn základových zdí, oboustranné-odstran. | m2 | 151.9 |  | 0 |  | 0 |  | 0 | 21 | 0 | 0 | 0 | 0 | 0 |  | RTS 24/ II | RTS 22/ I | 0.35 | 53.17 |  | Práce | Běžná |  |  |  | POL1_
|  | Retenční nádrž : 98*1,55 |  | 151.9 | [23 empty] | VV | 0
Díl: | 4 | Vodorovné konstrukce |  |  |  | 0 |  | 0 |  | 0 |  | 0 |  | 180.79 |  | 0 |  |  |  |  | 87.91 | [6 empty] | DIL
24 | 597121251R00 | Montáž odvodňov. mikroštěrbinových trub - vpusť | kus | 3 |  | 0 |  | 0 |  | 0 | 21 | 0 | 0.14364 | 0.43 | 0 | 0 |  | Vlastní | Indiv | 5.04 | 15.12 |  | Práce | Běžná |  |  |  | POL1_
|  | 3 |  | 3 | [23 empty] | VV | 0
25 | R59227450 | Žlab do dlažby štěrbinový výtokový | kus | 3 |  | 0 |  | 0 |  | 0 | 21 | 0 | 0.074 | 0.22 | 0 | 0 |  | Vlastní | Indiv | 0 | 0 |  | Specifikace | Běžná |  |  |  | POL3_
|  | 3 |  | 3 | [23 empty] | VV | 0
26 | 451572111R00 | Lože pod potrubí z kameniva těženého 0 - 16 mm | m3 | 5.725 |  | 0 |  | 0 |  | 0 | 21 | 0 | 1.8908 | 10.82 | 0 | 0 |  | Vlastní | Indiv | 1.695 | 9.7 |  | Práce | Běžná |  |  |  | POL1_
|  | kanalizační stoka - S1 : 1*0,1*(27+13,20) |  | 4.02 | [23 empty] | VV | 0
|  | kanalizační stoka - S2 : 1*0,1*3,75 |  | 0.38 | [23 empty] | VV | 0
|  | kanalizační stoka - S3 : 1*0,1*8,10 |  | 0.81 | [23 empty] | VV | 0
|  | kanalizační stoka - S4 : 1*0,1*2,20 |  | 0.22 | [23 empty] | VV | 0
|  | kanalizační stoka - S5 : 1*0,1*3,00 |  | 0.3 | [23 empty] | VV | 0
27 | 597121211R00 | Montáž odvod.mikroštěrbinových trub -trouba dl.1 m | kus | 21 |  | 0 |  | 0 |  | 0 | 21 | 0 | 0.14364 | 3.02 | 0 | 0 |  | Vlastní | Indiv | 0.56 | 11.76 |  | Práce | Běžná |  |  |  | POL1_
|  | 21 |  | 21 | [23 empty] | VV | 0
28 | R59229000 | Trouba mikroštěrbinová 220/250/1000 | kus | 21 |  | 0 |  | 0 |  | 0 | 21 | 0 | 0.103 | 2.16 | 0 | 0 |  | Vlastní | Indiv | 0 | 0 |  | Specifikace | Běžná |  |  |  | POL3_
|  | 21 |  | 21 | [23 empty] | VV | 0
29 | 175101101RT2 | Obsyp potrubí bez prohození sypaniny s dodáním štěrkopísku frakce 0 - 16 mm | m3 | 25.7625 |  | 0 |  | 0 |  | 0 | 21 | 0 | 1.7 | 43.8 | 0 | 0 |  | Vlastní | Indiv | 1.59 | 40.96 |  | Práce | Běžná |  |  |  | POL1_
|  | kanalizační stoka - S1 : 1*0,45*(27+13,20) |  | 18.09 | [23 empty] | VV | 0
|  | kanalizační stoka - S2 : 1*0,45*3,75 |  | 1.69 | [23 empty] | VV | 0
|  | kanalizační stoka - S3 : 1*0,45*8,10 |  | 3.65 | [23 empty] | VV | 0
|  | kanalizační stoka - S4 : 1*0,45*2,20 |  | 0.99 | [23 empty] | VV | 0
|  | kanalizační stoka - S5 : 1*0,45*3,00 |  | 1.35 | [23 empty] | VV | 0
30 | 564791111 | Podklad pro zpevněné plochy z kam.drceného 0-63 mm | m3 | 54.6 |  | 0 |  | 0 |  | 0 | 21 | 0 | 2.204 | 120.34 | 0 | 0 |  | RTS 24/ II | RTS 22/ I | 0.19 | 10.37 |  | Práce | Běžná |  |  |  | POL1_
|  | Retenční nádrž : 156*0,35 |  | 54.6 | [23 empty] | VV | 0
Díl: | 8 | Trubní vedení |  |  |  | 0 |  | 0 |  | 0 |  | 0 |  | 15.85 |  | 0 |  |  |  |  | 19.77 | [6 empty] | DIL
31 | 877353121 | Montáž tvarovek odboč. plast. gum. kroužek DN 200 včetně dodávky odbočky PVC 160/110 mm | kus | 5 |  | 0 |  | 0 |  | 0 | 21 | 0 | 0.00128 | 0.01 | 0 | 0 |  | RTS 24/ II | Indiv | 0.33 | 1.65 |  | Práce | Běžná |  |  |  | POL1_
|  | 1 |  | 1 | [23 empty] | VV | 0
|  | 4 |  | 4 | [23 empty] | VV | 0
32 | 894412311 | Šachta, DN 1000 stěna 120 mm, dno přímé V max. 40 hloubka dna 3,26 m poklop litina 12,5 t | kus | 1 |  | 0 |  | 0 |  | 0 | 21 | 0 | 4.398 | 4.4 | 0 | 0 |  | RTS 24/ II | Součtová | 0 | 0 |  | Agregovaná položka | Běžná |  |  |  | POL2_
33 | 894412311RBB122 | Šachta OLK , DN 2000 stěna 120 mm, vč. výkopů osazení a napojení | kus | 1 |  | 0 |  | 0 |  | 0 | 21 | 0 | 4.459 | 4.46 | 0 | 0 |  | Vlastní | Indiv | 0 | 0 |  | Práce | Běžná |  |  |  | POL1_
34 | 895941311 | Zřízení vpusti uliční z dílců typ UVB - 50 včetně dodávky dílců pro uliční vpusti TBV | kus | 2 |  | 0 |  | 0 |  | 0 | 21 | 0 | 3.0597 | 6.12 | 0 | 0 |  | RTS 24/ II | RTS 22/ I | 5.024 | 10.05 |  | Práce | Běžná |  |  |  | POL1_
35 | 894431413 | Šachta D 600 mm, dl.šach.roury 1,00 m, sběrná dno KG D 160 mm, poklop litina 12,5 t | kus | 4 |  | 0 |  | 0 |  | 0 | 21 | 0 | 0.14112 | 0.56 | 0 | 0 |  | RTS 24/ II | Součtová | 0 | 0 |  | Agregovaná položka | Běžná |  |  |  | POL2_
36 | 28611141.AR | Trubka kanalizační plastová SN 4 PVC 110x3,2x1000 mm | kus | 34.2475 |  | 0 |  | 0 |  | 0 | 21 | 0 | 0.0015 | 0.05 | 0 | 0 |  | Vlastní | Indiv | 0 | 0 |  | Specifikace | Běžná |  |  |  | POL3_
|  | kanalizační stoka - S1 : 13,20*1,03 |  | 13.596 | [23 empty] | VV | 0
|  | kanalizační stoka - S2 : 3,75*1,03 |  | 3.8625 | [23 empty] | VV | 0
|  | kanalizační stoka - S3 : 8,10*1,03 |  | 8.343 | [23 empty] | VV | 0
|  | kanalizační stoka - S4 : 2,20*1,03 |  | 2.266 | [23 empty] | VV | 0
|  | vsakovací zařízení : 3*2*1,03 |  | 6.18 | [23 empty] | VV | 0
37 | 28611151.AR | Trubka kanalizační plastová SN 4 PVC 150x4,0x1000 mm | kus | 94.76 |  | 0 |  | 0 |  | 0 | 21 | 0 | 0.0026 | 0.25 | 0 | 0 |  | Vlastní | Indiv | 0 | 0 |  | Specifikace | Běžná |  |  |  | POL3_
|  | kanalizační stoka - S1 : 27,00*1,03 |  | 27.81 | [23 empty] | VV | 0
|  | kanalizační stoka - S5 : 3,00*1,03 |  | 3.09 | [23 empty] | VV | 0
|  | vsakovací zařízení : 5*1,03 |  | 5.15 | [23 empty] | VV | 0
|  | dešťova kanalizace z haly do š3 : 57*1,03 |  | 58.71 | [23 empty] | VV | 0
38 | 871313121R00 | Montáž trub kanaliz. z plastu, hrdlových, DN 150 | m | 115.25 |  | 0 |  | 0 |  | 0 | 21 | 0 | 0 | 0 | 0 | 0 |  | Vlastní | Indiv | 0.07 | 8.07 |  | Práce | Běžná |  |  |  | POL1_
|  | kanalizační stoka - S1 : 27+13,20 |  | 40.2 | [23 empty] | VV | 0
|  | kanalizační stoka - S2 : 3,75 |  | 3.75 | [23 empty] | VV | 0
|  | kanalizační stoka - S3 : 8,10 |  | 8.1 | [23 empty] | VV | 0
|  | kanalizační stoka - S4 : 2,20 |  | 2.2 | [23 empty] | VV | 0
|  | kanalizační stoka - S5 : 3,00 |  | 3 | [23 empty] | VV | 0
|  | kanalizace dešťová z haly do š3 : 58 |  | 58 | [23 empty] | VV | 0
Díl: | 99 | Staveništní přesun hmot |  |  |  | 0 |  | 0 |  | 0 |  | 0 |  | 0 |  | 0 |  |  |  |  | 201.46 | [6 empty] | DIL
39 | 998144471 | Přesun hmot, jímky a nádrže pozemní výšky do 25 m | t | 606.812 |  | 0 |  | 0 |  | 0 | 21 | 0 | 0 | 0 | 0 | 0 |  | RTS 24/ II | RTS 22/ I | 0.332 | 201.46 |  | Přesun hmot | Běžná |  |  |  | POL7_
[26 empty] | 15 | 21 | DPH
| Celkem |  |  |  |  | 0 | [19 empty] | 0 | 0 | SUM
Poznámky uchazeče k zadání
POPUZIV
END
Note on S6: Jedná se o informaci, zda se jedná o položku, která je do rozpočtu zadána z cenové soustavy RTS, nebo vlastní.
Note on T6: Jedná se o název CÚ, která je zadána u položky rozpočtu

## SO SO 05 Pol
Položkový rozpočet | [27 empty] | #TypZaznamu#
S: | 2021-995a | Sportovní hala Lanškroun | [25 empty] | STA
O: | SO | Objekt | [22 empty] | STA |  |  | OBJ
R: | SO 05 | Přípojka splaškové kanalizace | [25 empty] | ROZ
P.č. | Číslo položky | Název položky | MJ | Množství | Cena / MJ | Celkem | Dodávka | Dodávka celk. | Montáž | Montáž celk. | DPH | Cena s DPH | Hmotnost / MJ | Hmotnost celk.(t) | Dem. hmotnost / MJ | Dem. hmotnost celk.(t) | Ceník | Cen. soustava / platnost | Cenová úroveň | Nhod / MJ | Nhod celk. | Dodavatel | Typ položky | Stav položky
Díl: | 1 | Zemní práce |  |  |  | 0 |  | 0 |  | 0 |  | 0 |  | 66.81 |  | 0 |  |  |  |  | 571.35 | [6 empty] | DIL
1 | 131201202 | Hloubení zapažených jam v hor.3 do 1000 m3 | m3 | 217.44 |  | 0 |  | 0 |  | 0 | 21 | 0 | 0 | 0 | 0 | 0 |  | RTS 24/ II | RTS 22/ I | 1.56 | 339.21 |  | Práce | Běžná |  |  |  | POL1_
|  | přípojka kanalizace hala- š1 : 11*1,2*2,6 |  | 34.32 | [23 empty] | VV | 0
|  | š1-š2 : 50*1,2*2,8 |  | 168 | [23 empty] | VV | 0
|  | š2- stávající kanalizace : 4,5*1,2*2,8 |  | 15.12 | [23 empty] | VV | 0
2 | 151811117 | Montáž pažicího boxu standard dl.3m, š.1m,hl.3,57m | kus | 2 |  | 0 |  | 0 |  | 0 | 21 | 0 | 0 | 0 | 0 | 0 |  | RTS 24/ II | RTS 22/ I | 1.66 | 3.32 |  | Práce | Běžná |  |  |  | POL1_
3 | 151812117 | Pronájem pažic.boxu standard dl.3m, š.1m, hl.3,57m | den | 10 |  | 0 |  | 0 |  | 0 | 21 | 0 | 0 | 0 | 0 | 0 |  | RTS 24/ II | RTS 22/ I | 0 | 0 |  | Práce | Běžná |  |  |  | POL1_
4 | 151813117 | Dmtž pažicího boxu standard dl.3m, š.1m, hl.3,57m | kus | 2 |  | 0 |  | 0 |  | 0 | 21 | 0 | 0 | 0 | 0 | 0 |  | RTS 24/ II | RTS 22/ I | 1.6399 | 3.28 |  | Práce | Běžná |  |  |  | POL1_
5 | 161101102 | Svislé přemístění výkopku z hor.1-4 do 4,0 m | m3 | 217.44 |  | 0 |  | 0 |  | 0 | 21 | 0 | 0 | 0 | 0 | 0 |  | RTS 24/ II | RTS 22/ I | 0.519 | 112.85 |  | Práce | Běžná |  |  |  | POL1_
|  | přípojka kanalizace hala- š1 : 11*1,2*2,6 |  | 34.32 | [23 empty] | VV | 0
|  | š1-š2 : 50*1,2*2,8 |  | 168 | [23 empty] | VV | 0
|  | š2- stávající kanalizace : 4,5*1,2*2,8 |  | 15.12 | [23 empty] | VV | 0
6 | 162301101 | Vodorovné přemístění výkopku z hor.1-4 do 500 m | m3 | 217.44 |  | 0 |  | 0 |  | 0 | 21 | 0 | 0 | 0 | 0 | 0 |  | RTS 24/ II | RTS 22/ I | 0.011 | 2.39 |  | Práce | Běžná |  |  |  | POL1_
|  | přípojka kanalizace hala- š1 : 11*1,2*2,6 |  | 34.32 | [23 empty] | VV | 0
|  | š1-š2 : 50*1,2*2,8 |  | 168 | [23 empty] | VV | 0
|  | š2- stávající kanalizace : 4,5*1,2*2,8 |  | 15.12 | [23 empty] | VV | 0
7 | 162701105 | Vodorovné přemístění výkopku z hor.1-4 do 10000 m | m3 | 39.3 |  | 0 |  | 0 |  | 0 | 21 | 0 | 0 | 0 | 0 | 0 |  | RTS 24/ II | RTS 22/ I | 0.011 | 0.43 |  | Práce | Běžná |  |  |  | POL1_
|  | přípojka kanalizace hala- š1 : 11*1,2*0,5 |  | 6.6 | [23 empty] | VV | 0
|  | š1-š2 : 50*1,2*0,5 |  | 30 | [23 empty] | VV | 0
|  | š2- stávající kanalizace : 4,5*1,2*0,5 |  | 2.7 | [23 empty] | VV | 0
8 | 167101102 | Nakládání výkopku z hor.1-4 v množství nad 100 m3 | m3 | 217.44 |  | 0 |  | 0 |  | 0 | 21 | 0 | 0 | 0 | 0 | 0 |  | RTS 24/ II | RTS 22/ I | 0.053 | 11.52 |  | Práce | Běžná |  |  |  | POL1_
|  | přípojka kanalizace hala- š1 : 11*1,2*2,6 |  | 34.32 | [23 empty] | VV | 0
|  | š1-š2 : 50*1,2*2,8 |  | 168 | [23 empty] | VV | 0
|  | š2- stávající kanalizace : 4,5*1,2*2,8 |  | 15.12 | [23 empty] | VV | 0
9 | 174101101 | Zásyp jam, rýh, šachet se zhutněním | m3 | 178.14 |  | 0 |  | 0 |  | 0 | 21 | 0 | 0 | 0 | 0 | 0 |  | RTS 24/ II | RTS 22/ I | 0.202 | 35.98 |  | Práce | Běžná |  |  |  | POL1_
|  | přípojka kanalizace hala- š1 : 11*1,2*2,1 |  | 27.72 | [23 empty] | VV | 0
|  | š1-š2 : 50*1,2*2,3 |  | 138 | [23 empty] | VV | 0
|  | š2- stávající kanalizace : 4,5*1,2*2,3 |  | 12.42 | [23 empty] | VV | 0
10 | 175101101 | Obsyp potrubí bez prohození sypaniny s dodáním štěrkopísku frakce 0 - 22 mm | m3 | 39.3 |  | 0 |  | 0 |  | 0 | 21 | 0 | 1.7 | 66.81 | 0 | 0 |  | RTS 24/ II | RTS 22/ I | 1.587 | 62.37 |  | Práce | Běžná |  |  |  | POL1_
|  | přípojka kanalizace hala- š1 : 11*1,2*0,5 |  | 6.6 | [23 empty] | VV | 0
|  | š1-š2 : 50*1,2*0,5 |  | 30 | [23 empty] | VV | 0
|  | š2- stávající kanalizace : 4,5*1,2*0,5 |  | 2.7 | [23 empty] | VV | 0
11 | 199000005 | Poplatek za skládku zeminy 1- 4, č. dle katal. odpadů 17 05 04 | t | 66.81 |  | 0 |  | 0 |  | 0 | 21 | 0 | 0 | 0 | 0 | 0 |  | RTS 24/ II | RTS 22/ I | 0 | 0 |  | Práce | Běžná |  |  |  | POL1_
|  | přípojka kanalizace hala- š1 : 11*1,2*0,5*1,7 |  | 11.22 | [23 empty] | VV | 0
|  | š1-š2 : 50*1,2*0,5*1,7 |  | 51 | [23 empty] | VV | 0
|  | š2- stávající kanalizace : 4,5*1,2*0,5*1,7 |  | 4.59 | [23 empty] | VV | 0
Díl: | 8 | Trubní vedení |  |  |  | 0 |  | 0 |  | 0 |  | 0 |  | 9.15 |  | 0 |  |  |  |  | 12.74 | [6 empty] | DIL
12 | 871353121 | Montáž trub kanaliz. z plastu, hrdlových, DN 200 | m | 65.5 |  | 0 |  | 0 |  | 0 | 21 | 0 | 1e-05 | 0 | 0 | 0 |  | RTS 24/ II | RTS 22/ I | 0.08 | 5.24 |  | Práce | Běžná |  |  |  | POL1_
|  | přípojka kanalizace hala- š1 : 11 |  | 11 | [23 empty] | VV | 0
|  | š1-š2 : 50 |  | 50 | [23 empty] | VV | 0
|  | š2- stávající kanalizace : 4,5 |  | 4.5 | [23 empty] | VV | 0
13 | 892573111 | Zabezpečení konců kanal. potrubí DN do 200, vodou | úsek | 1 |  | 0 |  | 0 |  | 0 | 21 | 0 | 0.00013 | 0 | 0 | 0 |  | RTS 24/ II | RTS 22/ I | 6.2 | 6.2 |  | Práce | Běžná |  |  |  | POL1_
14 | 894401111R0012 | Napojení do stávající kanalizace | kus | 1 |  | 0 |  | 0 |  | 0 | 21 | 0 | 0.01407 | 0.01 | 0 | 0 |  | Vlastní | Indiv | 1.302 | 1.3 |  | Práce | Běžná |  |  |  | POL1_
15 | 894412311 | Šachta, DN 1000 stěna 120 mm, dno přímé V max. 40 hloubka dna 3,26 m poklop litina 12,5 t | kus | 2 |  | 0 |  | 0 |  | 0 | 21 | 0 | 4.398 | 8.8 | 0 | 0 |  | RTS 24/ II | RTS 22/ I | 0 | 0 |  | Agregovaná položka | Běžná |  |  |  | POL2_
|  | š1 a š2 : 2 |  | 2 | [23 empty] | VV | 0
16 | 28611263.A | Trubka kanalizační plastová SN 8 PVC 200x5,9x1000 | kus | 1 |  | 0 |  | 0 |  | 0 | 21 | 0 | 0.00504 | 0.01 | 0 | 0 | SPCM | RTS 24/ II | RTS 22/ I | 0 | 0 |  | Specifikace | Běžná |  |  |  | POL3_
17 | 28611265.A | Trubka kanalizační plastová SN 8 PVC 200x5,9x5000 | kus | 13 |  | 0 |  | 0 |  | 0 | 21 | 0 | 0.0252 | 0.33 | 0 | 0 | SPCM | RTS 24/ II | RTS 22/ I | 0 | 0 |  | Specifikace | Běžná |  |  |  | POL3_
Díl: | 99 | Staveništní přesun hmot |  |  |  | 0 |  | 0 |  | 0 |  | 0 |  | 0 |  | 0 |  |  |  |  | 14.2 | [6 empty] | DIL
18 | 998276101 | Přesun hmot, trubní vedení plastová, otevř. výkop | t | 67.1575 |  | 0 |  | 0 |  | 0 | 21 | 0 | 0 | 0 | 0 | 0 |  | RTS 24/ II | RTS 22/ I | 0.2115 | 14.2 |  | Přesun hmot | Běžná |  |  |  | POL7_
[26 empty] | 15 | 21 | DPH
| Celkem |  |  |  |  | 0 | [19 empty] | 0 | 0 | SUM
Poznámky uchazeče k zadání
POPUZIV
END
Note on S6: Jedná se o informaci, zda se jedná o položku, která je do rozpočtu zadána z cenové soustavy RTS, nebo vlastní.
Note on T6: Jedná se o název CÚ, která je zadána u položky rozpočtu

## SO SO 06 Pol
Položkový rozpočet | [27 empty] | #TypZaznamu#
S: | 2021-995a | Sportovní hala Lanškroun | [25 empty] | STA
O: | SO | Objekt | [22 empty] | STA |  |  | OBJ
R: | SO 06 | Přípojka vodovodu | [25 empty] | ROZ
P.č. | Číslo položky | Název položky | MJ | Množství | Cena / MJ | Celkem | Dodávka | Dodávka celk. | Montáž | Montáž celk. | DPH | Cena s DPH | Hmotnost / MJ | Hmotnost celk.(t) | Dem. hmotnost / MJ | Dem. hmotnost celk.(t) | Ceník | Cen. soustava / platnost | Cenová úroveň | Nhod / MJ | Nhod celk. | Dodavatel | Typ položky | Stav položky
Díl: | 1 | Zemní práce |  |  |  | 0 |  | 0 |  | 0 |  | 0 |  | 34.24 |  | 0 |  |  |  |  | 218.82 | [6 empty] | DIL
1 | 131201201 | Hloubení zapažených jam v hor.3 do 100 m3 | m3 | 75.525 |  | 0 |  | 0 |  | 0 | 21 | 0 | 0 | 0 | 0 | 0 |  | RTS 24/ II | RTS 22/ I | 2.249 | 169.86 |  | Práce | Běžná |  |  |  | POL1_
|  | vodovod. přípojka napojovocí bod-hala zázemí : 50,35*1*1,5 |  | 75.525 | [23 empty] | VV | 0
2 | 162201102 | Vodorovné přemístění výkopku z hor.1-4 do 50 m | m3 | 75.525 |  | 0 |  | 0 |  | 0 | 21 | 0 | 0 | 0 | 0 | 0 |  | RTS 24/ II | RTS 22/ I | 0.074 | 5.59 |  | Práce | Běžná |  |  |  | POL1_
|  | vodovod. přípojka napojovocí bod-hala zázemí : 50,35*1*1,5 |  | 75.525 | [23 empty] | VV | 0
3 | 162701105 | Vodorovné přemístění výkopku z hor.1-4 do 10000 m | m3 | 20.14 |  | 0 |  | 0 |  | 0 | 21 | 0 | 0 | 0 | 0 | 0 |  | RTS 24/ II | RTS 22/ I | 0.011 | 0.22 |  | Práce | Běžná |  |  |  | POL1_
|  | vodovod. přípojka napojovocí bod-hala zázemí : 50,35*1*0,4 |  | 20.14 | [23 empty] | VV | 0
4 | 174101101 | Zásyp jam, rýh, šachet se zhutněním | m3 | 55.385 |  | 0 |  | 0 |  | 0 | 21 | 0 | 0 | 0 | 0 | 0 |  | RTS 24/ II | RTS 22/ I | 0.202 | 11.19 |  | Práce | Běžná |  |  |  | POL1_
|  | vodovod. přípojka napojovocí bod-hala zázemí : 50,35*1*1,1 |  | 55.385 | [23 empty] | VV | 0
5 | 175101101 | Obsyp potrubí bez prohození sypaniny s dodáním štěrkopísku frakce 0 - 22 mm | m3 | 20.14 |  | 0 |  | 0 |  | 0 | 21 | 0 | 1.7 | 34.24 | 0 | 0 |  | RTS 24/ II | RTS 22/ I | 1.587 | 31.96 |  | Práce | Běžná |  |  |  | POL1_
|  | vodovod. přípojka napojovocí bod-hala zázemí : 50,35*1*0,4 |  | 20.14 | [23 empty] | VV | 0
6 | 199000005 | Poplatek za skládku zeminy 1- 4, č. dle katal. odpadů 17 05 04 | t | 34.238 |  | 0 |  | 0 |  | 0 | 21 | 0 | 0 | 0 | 0 | 0 |  | RTS 24/ II | RTS 22/ I | 0 | 0 |  | Práce | Běžná |  |  |  | POL1_
|  | vodovod. přípojka napojovocí bod-hala zázemí : 50,35*1*0,4*1,7 |  | 34.238 | [23 empty] | VV | 0
Díl: | 8 | Trubní vedení |  |  |  | 0 |  | 0 |  | 0 |  | 0 |  | 0.16 |  | 0 |  |  |  |  | 11.15 | [6 empty] | DIL
7 | 871251121 | Montáž trubek polyetylenových ve výkopu d 110 mm | m | 50.35 |  | 0 |  | 0 |  | 0 | 21 | 0 | 0 | 0 | 0 | 0 |  | RTS 24/ II | RTS 22/ I | 0.172 | 8.66 |  | Práce | Běžná |  |  |  | POL1_
|  | vodovod. přípojka napojovocí bod-hala zázemí : 50,35 |  | 50.35 | [23 empty] | VV | 0
8 | 891181111 | Montáž vodovodních šoupátek ve výkopu DN 40 | kus | 1 |  | 0 |  | 0 |  | 0 | 21 | 0 | 0.00023 | 0 | 0 | 0 |  | RTS 24/ II | RTS 22/ I | 1.182 | 1.18 |  | Práce | Běžná |  |  |  | POL1_
9 | 899721112 | Fólie výstražná z PVC bílá, šířka 30 cm | m | 50.35 |  | 0 |  | 0 |  | 0 | 21 | 0 | 0 | 0 | 0 | 0 |  | RTS 24/ II | RTS 22/ I | 0.026 | 1.31 |  | Práce | Běžná |  |  |  | POL1_
|  | vodovod. přípojka napojovocí bod-hala zázemí : 50,35 |  | 50.35 | [23 empty] | VV | 0
10 | 286136648 | Trubka kanalizace SDR11 75x6,8 mm dl. 12 m, PE100 RC třívrstvé potrubí, barva zelená | m | 50.35 |  | 0 |  | 0 |  | 0 | 21 | 0 | 0.00148 | 0.07 | 0 | 0 | SPCM | RTS 23/ II | RTS 22/ I | 0 | 0 |  | Specifikace | Běžná |  |  |  | POL3_
|  | vodovod. přípojka napojovocí bod-hala zázemí : 50,35 |  | 50.35 | [23 empty] | VV | 0
11 | 42273350 | pas navrtávací 3510 DN 80 - 40 přírubový pro vodu | kus | 1 |  | 0 |  | 0 |  | 0 | 21 | 0 | 0.066 | 0.07 | 0 | 0 | SPCM | RTS 22/ I | RTS 22/ I | 0 | 0 |  | Specifikace | Běžná |  |  |  | POL3_
12 | 42291000 | Díl armatur Y 1030 klíč ke kanálovým šoupátkům | kus | 1 |  | 0 |  | 0 |  | 0 | 21 | 0 | 0.003 | 0 | 0 | 0 | SPCM | RTS 24/ II | RTS 22/ I | 0 | 0 |  | Specifikace | Běžná |  |  |  | POL3_
13 | 42291010 | souprava zemní tuhá 9000E1 DN 50 1,5m | kus | 1 |  | 0 |  | 0 |  | 0 | 21 | 0 | 0.0055 | 0.01 | 0 | 0 | SPCM | RTS 24/ II | RTS 22/ I | 0 | 0 |  | Specifikace | Běžná |  |  |  | POL3_
14 | 42291353 | Poklop litinový ČSN 504 - šoupátkový | kus | 1 |  | 0 |  | 0 |  | 0 | 21 | 0 | 0.014 | 0.01 | 0 | 0 | SPCM | RTS 24/ II | RTS 22/ I | 0 | 0 |  | Specifikace | Běžná |  |  |  | POL3_
15 | 422915501 | Deska nosná šoupátkového poklopu | kus | 1 |  | 0 |  | 0 |  | 0 | 21 | 0 | 0 | 0 | 0 | 0 | SPCM | RTS 24/ II | RTS 22/ I | 0 | 0 |  | Specifikace | Běžná |  |  |  | POL3_
Díl: | 722 | Vnitřní vodovod |  |  |  | 0 |  | 0 |  | 0 |  | 0 |  | 0.01 |  | 0 |  |  |  |  | 2.06 | [6 empty] | DIL
16 | 722268123 | Sestava se šroub.kohouty a zpět.kl. DN 25-25 | kus | 1 |  | 0 |  | 0 |  | 0 | 21 | 0 | 0.0026 | 0 | 0 | 0 |  | RTS 24/ II | RTS 22/ I | 0.5 | 0.5 |  | Práce | Běžná |  |  |  | POL1_
17 | 722190221R0012 | Přípojka na vodoměrnou sestavu | soubor | 1 |  | 0 |  | 0 |  | 0 | 21 | 0 | 0.00541 | 0.01 | 0 | 0 |  | Vlastní | Indiv | 1.556 | 1.56 |  | Práce | Běžná |  |  |  | POL1_
18 | 72226812300251 | D + M Vodoměr Qn=25 m3/h, vč. příslušenství | kompl | 1 |  | 0 |  | 0 |  | 0 | 21 | 0 | 0 | 0 | 0 | 0 |  | Vlastní | Indiv | 0 | 0 |  | Práce | Běžná |  |  |  | POL1_
[26 empty] | 15 | 21 | DPH
| Celkem |  |  |  |  | 0 | [19 empty] | 0 | 0 | SUM
Poznámky uchazeče k zadání
POPUZIV
END
Note on S6: Jedná se o informaci, zda se jedná o položku, která je do rozpočtu zadána z cenové soustavy RTS, nebo vlastní.
Note on T6: Jedná se o název CÚ, která je zadána u položky rozpočtu

## SO SO 07 Pol
Položkový rozpočet | [27 empty] | #TypZaznamu#
S: | 2021-995a | Sportovní hala Lanškroun | [25 empty] | STA
O: | SO | Objekt | [22 empty] | STA |  |  | OBJ
R: | SO 07 | Přípojka nízkého napětí | [25 empty] | ROZ
P.č. | Číslo položky | Název položky | MJ | Množství | Cena / MJ | Celkem | Dodávka | Dodávka celk. | Montáž | Montáž celk. | DPH | Cena s DPH | Hmotnost / MJ | Hmotnost celk.(t) | Dem. hmotnost / MJ | Dem. hmotnost celk.(t) | Ceník | Cen. soustava / platnost | Cenová úroveň | Nhod / MJ | Nhod celk. | Dodavatel | Typ položky | Stav položky
Díl: | M21 | Elektromontáže |  |  |  | 0 |  | 0 |  | 0 |  | 0 |  | 0.38 |  | 0 |  |  |  |  | 115.52 | [6 empty] | DIL
1 | 210810088 | Kabel CYKY-m 1 kV 3 x 240 mm2 volně uložený | m | 361 |  | 0 |  | 0 |  | 0 | 21 | 0 | 0 | 0 | 0 | 0 |  | RTS 24/ II | RTS 22/ I | 0.32 | 115.52 |  | Práce | Běžná |  |  |  | POL1_
|  | od trafostanice do haly : 361 |  | 361 | [23 empty] | VV | 0
2 | 34111715154 | Kabel silový s Cu jádrem 1kV 1-CHKE-V 5 x 16 mm2 se zvýšenou odolností proti šíření plamene | m | 361 |  | 0 |  | 0 |  | 0 | 21 | 0 | 0.00106 | 0.38 | 0 | 0 | SPCM | RTS 23/ II | RTS 22/ I | 0 | 0 |  | Specifikace | Běžná |  |  |  | POL3_
|  | od trafostanice do haly : 361 |  | 361 | [23 empty] | VV | 0
Díl: | M23 | Montáže potrubí |  |  |  | 0 |  | 0 |  | 0 |  | 0 |  | 0.64 |  | 0 |  |  |  |  | 63.84 | [6 empty] | DIL
3 | 230191017 | Uložení chráničky ve výkopu PE 110x6,3mm | m | 336 |  | 0 |  | 0 |  | 0 | 21 | 0 | 0 | 0 | 0 | 0 |  | RTS 24/ II | RTS 22/ I | 0.19 | 63.84 |  | Práce | Běžná |  |  |  | POL1_
|  | od trafostanice do haly : 336 |  | 336 | [23 empty] | VV | 0
4 | 28613301 | Trubka ochranná kabelová HDPE DN 75 mm | m | 336 |  | 0 |  | 0 |  | 0 | 21 | 0 | 0.0019 | 0.64 | 0 | 0 | SPCM | RTS 24/ II | RTS 22/ I | 0 | 0 |  | Specifikace | Běžná |  |  |  | POL3_
|  | od trafostanice do haly : 336 |  | 336 | [23 empty] | VV | 0
Díl: | M46 | Zemní práce při montážích |  |  |  | 0 |  | 0 |  | 0 |  | 0 |  | 34.15 |  | 0 |  |  |  |  | 158.92 | [6 empty] | DIL
5 | 460010023 | Vytýčení kabelové trasy ve volném terénu délka trasy do 500 m | km | 0.336 |  | 0 |  | 0 |  | 0 | 21 | 0 | 0.01124 | 0 | 0 | 0 |  | RTS 24/ II | RTS 22/ I | 3.62 | 1.22 |  | Práce | Běžná |  |  |  | POL1_
6 | 460030001 | Sejmutí ornice vrstvy do 15 cm se zeminou tř.1 tlouštka vrstvy do 10 - 15 cm | m3 | 8.96 |  | 0 |  | 0 |  | 0 | 21 | 0 | 0 | 0 | 0 | 0 |  | RTS 24/ II | RTS 22/ I | 1.1 | 9.86 |  | Práce | Běžná |  |  |  | POL1_
|  | od trafostanice k hale : 256*0,35*0,1 |  | 8.96 | [23 empty] | VV | 0
7 | 460200173 | Výkop kabelové rýhy 35/90 cm hor.3 strojní výkop rýhy | m | 336 |  | 0 |  | 0 |  | 0 | 21 | 0 | 0 | 0 | 0 | 0 |  | RTS 24/ II | RTS 22/ I | 0.09 | 30.24 |  | Práce | Běžná |  |  |  | POL1_
|  | od trafostanice do haly : 336 |  | 336 | [23 empty] | VV | 0
8 | 460420352 | Zřízení lože,kryt cihly 35cm/napříč/,zásyp 5cm,ště lože a zásyp ze štěrkopísku | m | 336 |  | 0 |  | 0 |  | 0 | 21 | 0 | 0.10063 | 33.81 | 0 | 0 |  | RTS 24/ II | RTS 22/ I | 0.09 | 30.24 |  | Práce | Běžná |  |  |  | POL1_
|  | od trafostanice do haly : 336 |  | 336 | [23 empty] | VV | 0
9 | 460490026 | Deska krycí kabelová plastová, šířka 250 mm | m | 336 |  | 0 |  | 0 |  | 0 | 21 | 0 | 0.00102 | 0.34 | 0 | 0 |  | RTS 24/ II | RTS 22/ I | 0.04 | 13.44 |  | Práce | Běžná |  |  |  | POL1_
|  | od trafostanice do haly : 336 |  | 336 | [23 empty] | VV | 0
10 | 460570173 | Zához rýhy 35/90 cm, hornina třídy 3, se zhutněním | m | 336 |  | 0 |  | 0 |  | 0 | 21 | 0 | 0 | 0 | 0 | 0 |  | RTS 24/ II | RTS 22/ I | 0.22 | 73.92 |  | Práce | Běžná |  |  |  | POL1_
|  | od trafostanice do haly : 336 |  | 336 | [23 empty] | VV | 0
Díl: | M65 | Elektroinstalace a veřejné osvětlení |  |  |  | 0 |  | 0 |  | 0 |  | 0 |  | 0.36 |  | 0 |  |  |  |  | 44.02 | [6 empty] | DIL
11 | 650111141 | Uložení uzem. pásku v zemi do 120 mm2 včetně dodávky pásku FeZn 30 x 4 mm | m | 361 |  | 0 |  | 0 |  | 0 | 21 | 0 | 0.00099 | 0.36 | 0 | 0 |  | RTS 24/ II | RTS 22/ I | 0.12 | 43.32 |  | Práce | Běžná |  |  |  | POL1_
|  | od trafostanice do haly : 361 |  | 361 | [23 empty] | VV | 0
12 | 650091311R0011 | D + M Trafostanice | kus | 1 |  | 0 |  | 0 |  | 0 | 21 | 0 | 0 | 0 | 0 | 0 |  | Vlastní | Indiv | 0.7 | 0.7 |  | Práce | Běžná |  |  |  | POL1_
|  | Podrobný rozpočet s popisem viz SO 15 | [25 empty] | POP
[26 empty] | 15 | 21 | DPH
| Celkem |  |  |  |  | 0 | [19 empty] | 0 | 0 | SUM
Poznámky uchazeče k zadání
POPUZIV
END
Note on S6: Jedná se o informaci, zda se jedná o položku, která je do rozpočtu zadána z cenové soustavy RTS, nebo vlastní.
Note on T6: Jedná se o název CÚ, která je zadána u položky rozpočtu

## SO SO 071 Pol
Položkový rozpočet | [27 empty] | #TypZaznamu#
S: | 2021-995a | Sportovní hala Lanškroun | [25 empty] | STA
O: | SO | Objekt | [22 empty] | STA |  |  | OBJ
R: | SO 071 | Přeložka VO | [25 empty] | ROZ
P.č. | Číslo položky | Název položky | MJ | Množství | Cena / MJ | Celkem | Dodávka | Dodávka celk. | Montáž | Montáž celk. | DPH | Cena s DPH | Hmotnost / MJ | Hmotnost celk.(t) | Dem. hmotnost / MJ | Dem. hmotnost celk.(t) | Ceník | Cen. soustava / platnost | Cenová úroveň | Nhod / MJ | Nhod celk. | Dodavatel | Typ položky | Stav položky
Díl: | _1 | Elektromontáže |  |  |  | 0 |  | 0 |  | 0 |  | 0 |  | 0 |  | 0 |  |  |  |  | 0 | [6 empty] | DIL
1 | 210010046 | trubka KOPODUR 50, volně | m | 50 |  | 0 |  | 0 |  | 0 | 21 | 0 | 0 | 0 | 0 | 0 |  | Vlastní | Indiv | 0 | 0 |  | Práce | Běžná |  |  |  | POL1_1
2 | 210100001 | ukončení vodiče v rozvaděči vč. zapojení a koncovky do 2.5mm2 | ks | 3 |  | 0 |  | 0 |  | 0 | 21 | 0 | 0 | 0 | 0 | 0 |  | Vlastní | Indiv | 0 | 0 |  | Práce | Běžná |  |  |  | POL1_1
3 | 210100002 | ukončení vodiče v rozvaděči vč. zapojení a koncovky do 6mm2 | ks | 1 |  | 0 |  | 0 |  | 0 | 21 | 0 | 0 | 0 | 0 | 0 |  | Vlastní | Indiv | 0 | 0 |  | Práce | Běžná |  |  |  | POL1_1
4 | 210100003 | ukončení vodiče v rozvaděči vč. zapojení a koncovky do 16mm2 | ks | 8 |  | 0 |  | 0 |  | 0 | 21 | 0 | 0 | 0 | 0 | 0 |  | Vlastní | Indiv | 0 | 0 |  | Práce | Běžná |  |  |  | POL1_1
5 | 210120001 | pojistka včetně vložek E 27 do 25 A | ks | 1 |  | 0 |  | 0 |  | 0 | 21 | 0 | 0 | 0 | 0 | 0 |  | Vlastní | Indiv | 0 | 0 |  | Práce | Běžná |  |  |  | POL1_1
6 | 210202011.1 | montáž svítidla | ks | 1 |  | 0 |  | 0 |  | 0 | 21 | 0 | 0 | 0 | 0 | 0 |  | Vlastní | Indiv | 0 | 0 |  | Práce | Běžná |  |  |  | POL1_1
7 | 210202011.1 | demontáž svítidla | ks | 1 |  | 0 |  | 0 |  | 0 | 21 | 0 | 0 | 0 | 0 | 0 |  | Vlastní | Indiv | 0 | 0 |  | R-položka | Běžná |  |  |  | POL12_1
8 | 210204002 | stožár silniční ocelový | ks | 1 |  | 0 |  | 0 |  | 0 | 21 | 0 | 0 | 0 | 0 | 0 |  | Vlastní | Indiv | 0 | 0 |  | Práce | Běžná |  |  |  | POL1_1
9 | 210202011.1 | demontáž sloupu | ks | 1 |  | 0 |  | 0 |  | 0 | 21 | 0 | 0 | 0 | 0 | 0 |  | Vlastní | Indiv | 0 | 0 |  | R-položka | Běžná |  |  |  | POL12_1
10 | 210204201 | elektrovýzbroj stožáru pro 1okruh | ks | 1 |  | 0 |  | 0 |  | 0 | 21 | 0 | 0 | 0 | 0 | 0 |  | Vlastní | Indiv | 0 | 0 |  | Práce | Běžná |  |  |  | POL1_1
11 | 210220022 | uzemění v zemi FeZn průměru 8-10mm vč. svorek, propojení a izolace spojů | m | 45 |  | 0 |  | 0 |  | 0 | 21 | 0 | 0 | 0 | 0 | 0 |  | Vlastní | Indiv | 0 | 0 |  | Práce | Běžná |  |  |  | POL1_1
12 | 210220302 | svorky hromosvodové nad 2 šrouby (ST, SJ, SK, SZ, SR01, 02) | ks | 3 |  | 0 |  | 0 |  | 0 | 21 | 0 | 0 | 0 | 0 | 0 |  | Vlastní | Indiv | 0 | 0 |  | Práce | Běžná |  |  |  | POL1_1
13 | 210800527 | CY 6mm2 (H07V-U) zelenožlutý (VU) | m | 2 |  | 0 |  | 0 |  | 0 | 21 | 0 | 0 | 0 | 0 | 0 |  | Vlastní | Indiv | 0 | 0 |  | Práce | Běžná |  |  |  | POL1_1
14 | 210810005 | CYKY-CYKYm 3Bx1.5mm2 (CYKY 3J1.5) 750V (VU) | m | 12 |  | 0 |  | 0 |  | 0 | 21 | 0 | 0 | 0 | 0 | 0 |  | Vlastní | Indiv | 0 | 0 |  | Práce | Běžná |  |  |  | POL1_1
15 | 210810013 | CYKY-CYKYm 4Bx16mm2 (CYKY 4J16) 750V (VU) | m | 50 |  | 0 |  | 0 |  | 0 | 21 | 0 | 0 | 0 | 0 | 0 |  | Vlastní | Indiv | 0 | 0 |  | Práce | Běžná |  |  |  | POL1_1
16 | 210950101 | označovací štítek na kabel(navíc proti ČSN) | ks | 4 |  | 0 |  | 0 |  | 0 | 21 | 0 | 0 | 0 | 0 | 0 |  | Vlastní | Indiv | 0 | 0 |  | Práce | Běžná |  |  |  | POL1_1
Díl: | _2 | Zemní práce |  |  |  | 0 |  | 0 |  | 0 |  | 0 |  | 0 |  | 0 |  |  |  |  | 0 | [6 empty] | DIL
17 | 4600000001 | kabel.lože z kop.písku rýha 65cm tl.10cm | m | 40 |  | 0 |  | 0 |  | 0 | 21 | 0 | 0 | 0 | 0 | 0 |  | Vlastní | Indiv | 0 | 0 |  | Specifikace | Běžná |  |  |  | POL3_0
18 | 4600000002 | křižovatka se silovým kabelem (potrubí) | ks | 5 |  | 0 |  | 0 |  | 0 | 21 | 0 | 0 | 0 | 0 | 0 |  | Vlastní | Indiv | 0 | 0 |  | Specifikace | Běžná |  |  |  | POL3_0
19 | 4600000003 | fólie výstražná z PVC šířky 33cm | m | 40 |  | 0 |  | 0 |  | 0 | 21 | 0 | 0 | 0 | 0 | 0 |  | Vlastní | Indiv | 0 | 0 |  | Specifikace | Běžná |  |  |  | POL3_0
20 | 460010024 | Vytyčení trati vedení kabelového podzemního v zástavbě | km | 0.05 |  | 0 |  | 0 |  | 0 | 21 | 0 | 0 | 0 | 0 | 0 |  | Vlastní | Indiv | 0 | 0 |  | Práce | Běžná |  |  |  | POL1_1
21 | 460050003 | Hloubení nezapažených jam pro stožáry jednoduché délky do 8 m na rovině ručně v hornině tř. 3 | kus | 1 |  | 0 |  | 0 |  | 0 | 21 | 0 | 0 | 0 | 0 | 0 |  | Vlastní | Indiv | 0 | 0 |  | Práce | Běžná |  |  |  | POL1_1
22 | 460050003.1 | ruční výkop jámy zem.tř.3-4 | m3 | 0.8 |  | 0 |  | 0 |  | 0 | 21 | 0 | 0 | 0 | 0 | 0 |  | Vlastní | Indiv | 0 | 0 |  | Práce | Běžná |  |  |  | POL1_1
23 | 460050003.1 | zához jámy zem.tř. 3-4 | m3 | 0.4 |  | 0 |  | 0 |  | 0 | 21 | 0 | 0 | 0 | 0 | 0 |  | Vlastní | Indiv | 0 | 0 |  | R-položka | Běžná |  |  |  | POL12_1
24 | 460050005 | betonový základ do bednění | m3 | 1.1 |  | 0 |  | 0 |  | 0 | 21 | 0 | 0 | 0 | 0 | 0 |  | Vlastní | Indiv | 0 | 0 |  | Práce | Běžná |  |  |  | POL1_1
25 | 460200163 | Hloubení kabelových nezapažených rýh ručně š. 35 cm, hl. 80 cm, v hornině tř. 3 | m | 38 |  | 0 |  | 0 |  | 0 | 21 | 0 | 0 | 0 | 0 | 0 |  | Vlastní | Indiv | 0 | 0 |  | Práce | Běžná |  |  |  | POL1_1
26 | 460050005 | Rozbourání bet. Základu | m3 | 0.8 |  | 0 |  | 0 |  | 0 | 21 | 0 | 0 | 0 | 0 | 0 |  | Vlastní | Indiv | 0 | 0 |  | R-položka | Běžná |  |  |  | POL12_1
27 | 460560143 | Zásyp rýh ručně šířky 35 cm, hloubky 60 cm, z horniny tř. 3 | m | 38 |  | 0 |  | 0 |  | 0 | 21 | 0 | 0 | 0 | 0 | 0 |  | Vlastní | Indiv | 0 | 0 |  | Práce | Běžná |  |  |  | POL1_1
Díl: | _3 | Revize, DSPS, geodet. zaměření |  |  |  | 0 |  | 0 |  | 0 |  | 0 |  | 0 |  | 0 |  |  |  |  | 0 | [6 empty] | DIL
28 | 320410001 | celk.prohl.el.zaříz.a vyhot.rev.zp.do 50.tis.mont. | kpl | 1 |  | 0 |  | 0 |  | 0 | 21 | 0 | 0 | 0 | 0 | 0 |  | Vlastní | Indiv | 0 | 0 |  | Práce | Běžná |  |  |  | POL1_1
29 | 320410001 | dekomentace skutečného provedení stavby | kpl | 1 |  | 0 |  | 0 |  | 0 | 21 | 0 | 0 | 0 | 0 | 0 |  | Vlastní | Indiv | 0 | 0 |  | R-položka | Běžná |  |  |  | POL12_1
30 | 320410001 | geodetické zaměření | kpl | 1 |  | 0 |  | 0 |  | 0 | 21 | 0 | 0 | 0 | 0 | 0 |  | Vlastní | Indiv | 0 | 0 |  | R-položka | Běžná |  |  |  | POL12_1
31 | 320410001 | montážní plošina | kpl | 1 |  | 0 |  | 0 |  | 0 | 21 | 0 | 0 | 0 | 0 | 0 |  | Vlastní | Indiv | 0 | 0 |  | R-položka | Běžná |  |  |  | POL12_1
32 | 320410021 | Měř.zemn.odporu pro zem.sít do 500m pásku | měření | 1 |  | 0 |  | 0 |  | 0 | 21 | 0 | 0 | 0 | 0 | 0 |  | Vlastní | Indiv | 0 | 0 |  | Práce | Běžná |  |  |  | POL1_1
33 | 320410001 | jeřáb pro demontáž a montýž sloupu vč. dopravy | kpl | 1 |  | 0 |  | 0 |  | 0 | 21 | 0 | 0 | 0 | 0 | 0 |  | Vlastní | Indiv | 0 | 0 |  | R-položka | Běžná |  |  |  | POL12_1
34 | 320410001 | celk.prohl.el.zaříz.a vyhot.rev.zp.do 50.tis.mont. | kpl | 1 |  | 0 |  | 0 |  | 0 | 21 | 0 | 0 | 0 | 0 | 0 |  | Vlastní | Indiv | 0 | 0 |  | Práce | Běžná |  |  |  | POL1_1
35 | 320410001 | koordinace na stavbě | h | 6 |  | 0 |  | 0 |  | 0 | 21 | 0 | 0 | 0 | 0 | 0 |  | Vlastní | Indiv | 0 | 0 |  | R-položka | Běžná |  |  |  | POL12_1
36 | 320410001 | montážní plošina | h | 4 |  | 0 |  | 0 |  | 0 | 21 | 0 | 0 | 0 | 0 | 0 |  | Vlastní | Indiv | 0 | 0 |  | R-položka | Běžná |  |  |  | POL12_1
Díl: | _4 | Materiál |  |  |  | 0 |  | 0 |  | 0 |  | 0 |  | 0 |  | 0 |  |  |  |  | 0 | [6 empty] | DIL
37 | 00240 | trubka ohebná KOPODUR 50 | m | 50 |  | 0 |  | 0 |  | 0 | 21 | 0 | 0 | 0 | 0 | 0 |  | Vlastní | Indiv | 0 | 0 |  | Specifikace | Běžná |  |  |  | POL3_0
38 | 00906 | pojistkový dotyk 20A | ks | 1 |  | 0 |  | 0 |  | 0 | 21 | 0 | 0 | 0 | 0 | 0 |  | Vlastní | Indiv | 0 | 0 |  | Specifikace | Běžná |  |  |  | POL3_0
39 | 00909 | pojistková vložka E27/20A | ks | 1 |  | 0 |  | 0 |  | 0 | 21 | 0 | 0 | 0 | 0 | 0 |  | Vlastní | Indiv | 0 | 0 |  | Specifikace | Běžná |  |  |  | POL3_0
40 | 01063 | beton | m3 | 0.8 |  | 0 |  | 0 |  | 0 | 21 | 0 | 0 | 0 | 0 | 0 |  | Vlastní | Indiv | 0 | 0 |  | Práce | Běžná |  |  |  | POL1_1
41 | 01063 | kopaný písek | m3 | 3 |  | 0 |  | 0 |  | 0 | 21 | 0 | 0 | 0 | 0 | 0 |  | Vlastní | Indiv | 0 | 0 |  | Specifikace | Běžná |  |  |  | POL3_0
42 | 01063 | silniční stožár ocelový výška 8 m | ks | 1 |  | 0 |  | 0 |  | 0 | 21 | 0 | 0 | 0 | 0 | 0 |  | Vlastní | Indiv | 0 | 0 |  | R-položka | Běžná |  |  |  | POL12_0
43 | 01154 | elektrovýzbroj stožáru pro 1 okruh | ks | 1 |  | 0 |  | 0 |  | 0 | 21 | 0 | 0 | 0 | 0 | 0 |  | Vlastní | Indiv | 0 | 0 |  | Specifikace | Běžná |  |  |  | POL3_0
44 | 01429 | svorka SP1 | ks | 1 |  | 0 |  | 0 |  | 0 | 21 | 0 | 0 | 0 | 0 | 0 |  | Vlastní | Indiv | 0 | 0 |  | Specifikace | Běžná |  |  |  | POL3_0
45 | 01473 | ochranná manžeta plastová | ks | 1 |  | 0 |  | 0 |  | 0 | 21 | 0 | 0 | 0 | 0 | 0 |  | Vlastní | Indiv | 0 | 0 |  | Práce | Běžná |  |  |  | POL1_1
46 | 01473 | připojovací svorka SS spojovací pro lana | ks | 5 |  | 0 |  | 0 |  | 0 | 21 | 0 | 0 | 0 | 0 | 0 |  | Vlastní | Indiv | 0 | 0 |  | Specifikace | Běžná |  |  |  | POL3_0
47 | 01473 | stožárové pouzdro | ks | 1 |  | 0 |  | 0 |  | 0 | 21 | 0 | 0 | 0 | 0 | 0 |  | Vlastní | Indiv | 0 | 0 |  | R-položka | Běžná |  |  |  | POL12_0
48 | 02944 | CYKY 4Bx16mm2 (CYKY 4J16) | m | 235 |  | 0 |  | 0 |  | 0 | 21 | 0 | 0 | 0 | 0 | 0 |  | Vlastní | Indiv | 0 | 0 |  | Specifikace | Běžná |  |  |  | POL3_0
49 | 02944 | výstražná fólie 330 mm červená | m | 38 |  | 0 |  | 0 |  | 0 | 21 | 0 | 0 | 0 | 0 | 0 |  | Vlastní | Indiv | 0 | 0 |  | R-položka | Běžná |  |  |  | POL12_0
50 | 15100 | pojistková hlavice 2310-11 E27 | ks | 1 |  | 0 |  | 0 |  | 0 | 21 | 0 | 0 | 0 | 0 | 0 |  | Vlastní | Indiv | 0 | 0 |  | Specifikace | Běžná |  |  |  | POL3_0
51 | 15101 | pojistkový spodek 2110-30 E27 | ks | 1 |  | 0 |  | 0 |  | 0 | 21 | 0 | 0 | 0 | 0 | 0 |  | Vlastní | Indiv | 0 | 0 |  | Specifikace | Běžná |  |  |  | POL3_0
52 | 33746 | CY 6mm2 (H07V-U) zelenožlutý | m | 2 |  | 0 |  | 0 |  | 0 | 21 | 0 | 0 | 0 | 0 | 0 |  | Vlastní | Indiv | 0 | 0 |  | Specifikace | Běžná |  |  |  | POL3_0
53 | 33912 | CYKY 3Bx1.5mm2 (CYKY 3J1.5) | m | 12 |  | 0 |  | 0 |  | 0 | 21 | 0 | 0 | 0 | 0 | 0 |  | Vlastní | Indiv | 0 | 0 |  | Specifikace | Běžná |  |  |  | POL3_0
54 | 33912 | FeZn 10 | m | 45 |  | 0 |  | 0 |  | 0 | 21 | 0 | 0 | 0 | 0 | 0 |  | Vlastní | Indiv | 0 | 0 |  | R-položka | Běžná |  |  |  | POL12_0
55 | 3956R2 | Prořez | % | 5 |  | 0 |  | 0 |  | 0 | 21 | 0 | 0 | 0 | 0 | 0 |  | Vlastní | Indiv | 0 | 0 |  | Specifikace | Běžná |  |  |  | POL3_
Díl: | _5 | Podružný materiál |  |  |  | 0 |  | 0 |  | 0 |  | 0 |  | 0 |  | 0 |  |  |  |  | 0 | [6 empty] | DIL
56 | 55008R | Přirážka za podružný materiál z elektromontáže a materiál | kompl | 1 |  | 0 |  | 0 |  | 0 | 21 | 0 | 0 | 0 | 0 | 0 |  | Vlastní | Indiv | 0 | 0 |  | Specifikace | Běžná |  |  |  | POL3_
Díl: | _6 | VRN |  |  |  | 0 |  | 0 |  | 0 |  | 0 |  | 0 |  | 0 |  |  |  |  | 0 | [6 empty] | DIL
57 | 15500R1 | VRN | kompl | 1 |  | 0 |  | 0 |  | 0 | 21 | 0 | 0 | 0 | 0 | 0 |  | Vlastní | Indiv | 0 | 0 |  | Specifikace | Běžná |  |  |  | POL3_
[26 empty] | 12 | 21 | DPH
| Celkem |  |  |  |  | 0 | [19 empty] | 0 | 0 | SUM
Poznámky uchazeče k zadání
POPUZIV
END
Note on S6: Jedná se o informaci, zda se jedná o položku, která je do rozpočtu zadána z cenové soustavy RTS, nebo vlastní.
Note on T6: Jedná se o název CÚ, která je zadána u položky rozpočtu

## SO SO 072 Pol
Položkový rozpočet | [27 empty] | #TypZaznamu#
S: | 2021-995a | Sportovní hala Lanškroun | [25 empty] | STA
O: | SO | Objekt | [22 empty] | STA |  |  | OBJ
R: | SO 072 | Přípojka SEK | [25 empty] | ROZ
P.č. | Číslo položky | Název položky | MJ | Množství | Cena / MJ | Celkem | Dodávka | Dodávka celk. | Montáž | Montáž celk. | DPH | Cena s DPH | Hmotnost / MJ | Hmotnost celk.(t) | Dem. hmotnost / MJ | Dem. hmotnost celk.(t) | Ceník | Cen. soustava / platnost | Cenová úroveň | Nhod / MJ | Nhod celk. | Dodavatel | Typ položky | Stav položky
Díl: | _1 | Elektromontáže |  |  |  | 0 |  | 0 |  | 0 |  | 0 |  | 0 |  | 0 |  |  |  |  | 0 | [6 empty] | DIL
1 | 210010046 | trubka KOPODUR 40, volně | m | 80 |  | 0 |  | 0 |  | 0 | 21 | 0 | 0 | 0 | 0 | 0 |  | Vlastní | Indiv | 0 | 0 |  | Práce | Běžná |  |  |  | POL1_1
2 | 210100001 | instalace SEK vedení | m | 80 |  | 0 |  | 0 |  | 0 | 21 | 0 | 0 | 0 | 0 | 0 |  | Vlastní | Indiv | 0 | 0 |  | Práce | Běžná |  |  |  | POL1_1
3 | 210100002 | Svařování / napojení SEK vedení | kpl | 1 |  | 0 |  | 0 |  | 0 | 21 | 0 | 0 | 0 | 0 | 0 |  | Vlastní | Indiv | 0 | 0 |  | Práce | Běžná |  |  |  | POL1_1
Díl: | _2 | Zemní práce |  |  |  | 0 |  | 0 |  | 0 |  | 0 |  | 0 |  | 0 |  |  |  |  | 0 | [6 empty] | DIL
4 | 4600000001 | kabel.lože z kop.písku rýha 65cm tl.10cm | m | 70 |  | 0 |  | 0 |  | 0 | 21 | 0 | 0 | 0 | 0 | 0 |  | Vlastní | Indiv | 0 | 0 |  | Specifikace | Běžná |  |  |  | POL3_0
5 | 4600000002 | křižovatka se silovým kabelem (potrubí) | ks | 10 |  | 0 |  | 0 |  | 0 | 21 | 0 | 0 | 0 | 0 | 0 |  | Vlastní | Indiv | 0 | 0 |  | Specifikace | Běžná |  |  |  | POL3_0
6 | 4600000003 | fólie výstražná z PVC šířky 33cm | m | 70 |  | 0 |  | 0 |  | 0 | 21 | 0 | 0 | 0 | 0 | 0 |  | Vlastní | Indiv | 0 | 0 |  | Specifikace | Běžná |  |  |  | POL3_0
7 | 460010024 | Vytyčení trati vedení kabelového podzemního v zástavbě | km | 0.07 |  | 0 |  | 0 |  | 0 | 21 | 0 | 0 | 0 | 0 | 0 |  | Vlastní | Indiv | 0 | 0 |  | Práce | Běžná |  |  |  | POL1_1
8 | 460200163 | Hloubení kabelových nezapažených rýh ručně š. 35 cm, hl. 80 cm, v hornině tř. 3 | m | 70 |  | 0 |  | 0 |  | 0 | 21 | 0 | 0 | 0 | 0 | 0 |  | Vlastní | Indiv | 0 | 0 |  | Práce | Běžná |  |  |  | POL1_1
9 | 460560143 | Zásyp rýh ručně šířky 35 cm, hloubky 60 cm, z horniny tř. 3 | m | 70 |  | 0 |  | 0 |  | 0 | 21 | 0 | 0 | 0 | 0 | 0 |  | Vlastní | Indiv | 0 | 0 |  | Práce | Běžná |  |  |  | POL1_1
Díl: | _3 | Revize, DSPS, geodet. zaměření |  |  |  | 0 |  | 0 |  | 0 |  | 0 |  | 0 |  | 0 |  |  |  |  | 0 | [6 empty] | DIL
10 | 320410001 | Provežení a maření na vodíčích SEK | kpl | 1 |  | 0 |  | 0 |  | 0 | 21 | 0 | 0 | 0 | 0 | 0 |  | Vlastní | Indiv | 0 | 0 |  | Práce | Běžná |  |  |  | POL1_1
11 | 320410001 | dekomentace skutečného provedení stavby | kpl | 1 |  | 0 |  | 0 |  | 0 | 21 | 0 | 0 | 0 | 0 | 0 |  | Vlastní | Indiv | 0 | 0 |  | R-položka | Běžná |  |  |  | POL12_1
12 | 320410001 | geodetické zaměření | kpl | 1 |  | 0 |  | 0 |  | 0 | 21 | 0 | 0 | 0 | 0 | 0 |  | Vlastní | Indiv | 0 | 0 |  | R-položka | Běžná |  |  |  | POL12_1
13 | 320410001 | celk.prohl.el.zaříz.a vyhot.rev.zp.do 50.tis.mont. | kpl | 1 |  | 0 |  | 0 |  | 0 | 21 | 0 | 0 | 0 | 0 | 0 |  | Vlastní | Indiv | 0 | 0 |  | R-položka | Běžná |  |  |  | POL12_1
14 | 320410001 | koordinace na stavbě | h | 6 |  | 0 |  | 0 |  | 0 | 21 | 0 | 0 | 0 | 0 | 0 |  | Vlastní | Indiv | 0 | 0 |  | R-položka | Běžná |  |  |  | POL12_1
Díl: | _4 | Materiály |  |  |  | 0 |  | 0 |  | 0 |  | 0 |  | 0 |  | 0 |  |  |  |  | 0 | [6 empty] | DIL
15 | 00240 | trubka ohebná KOPODUR 40 | m | 80 |  | 0 |  | 0 |  | 0 | 21 | 0 | 0 | 0 | 0 | 0 |  | Vlastní | Indiv | 0 | 0 |  | Specifikace | Běžná |  |  |  | POL3_0
16 | 00906 | SEK vedení | m | 80 |  | 0 |  | 0 |  | 0 | 21 | 0 | 0 | 0 | 0 | 0 |  | Vlastní | Indiv | 0 | 0 |  | Práce | Běžná |  |  |  | POL1_1
17 | 01063 | kopaný písek | m3 | 6 |  | 0 |  | 0 |  | 0 | 21 | 0 | 0 | 0 | 0 | 0 |  | Vlastní | Indiv | 0 | 0 |  | Specifikace | Běžná |  |  |  | POL3_0
18 | 2566R1 | Prořez | % | 5 |  | 0 |  | 0 |  | 0 | 21 | 0 | 0 | 0 | 0 | 0 |  | Vlastní | Indiv | 0 | 0 |  | Specifikace | Běžná |  |  |  | POL3_
Díl: | _5 | Podružný materiál |  |  |  | 0 |  | 0 |  | 0 |  | 0 |  | 0 |  | 0 |  |  |  |  | 0 | [6 empty] | DIL
19 | 566600R | Přirážka za podružný materiál elektromontáže a materiály | kompl | 1 |  | 0 |  | 0 |  | 0 | 21 | 0 | 0 | 0 | 0 | 0 |  | Vlastní | Indiv | 0 | 0 |  | Specifikace | Běžná |  |  |  | POL3_
Díl: | _6 | VRN |  |  |  | 0 |  | 0 |  | 0 |  | 0 |  | 0 |  | 0 |  |  |  |  | 0 | [6 empty] | DIL
20 | 5800R12 | VRN | kompl | 1 |  | 0 |  | 0 |  | 0 | 21 | 0 | 0 | 0 | 0 | 0 |  | Vlastní | Indiv | 0 | 0 |  | Práce | Běžná |  |  |  | POL1_
[26 empty] | 12 | 21 | DPH
| Celkem |  |  |  |  | 0 | [19 empty] | 0 | 0 | SUM
Poznámky uchazeče k zadání
POPUZIV
END
Note on S6: Jedná se o informaci, zda se jedná o položku, která je do rozpočtu zadána z cenové soustavy RTS, nebo vlastní.
Note on T6: Jedná se o název CÚ, která je zadána u položky rozpočtu

## SO SO 08a Pol
Položkový rozpočet | [27 empty] | #TypZaznamu#
S: | 2021-995a | Sportovní hala Lanškroun | [25 empty] | STA
O: | SO | Objekt | [22 empty] | STA |  |  | OBJ
R: | SO 08a | TZB | [25 empty] | ROZ
P.č. | Číslo položky | Název položky | MJ | Množství | Cena / MJ | Celkem | Dodávka | Dodávka celk. | Montáž | Montáž celk. | DPH | Cena s DPH | Hmotnost / MJ | Hmotnost celk.(t) | Dem. hmotnost / MJ | Dem. hmotnost celk.(t) | Ceník | Cen. soustava / platnost | Cenová úroveň | Nhod / MJ | Nhod celk. | Dodavatel | Typ položky | Stav položky
Díl: | 721 | Vnitřní kanalizace |  |  |  | 0 |  | 0 |  | 0 |  | 0 |  | 0.14 |  | 0 |  |  |  |  | 241.79 | [6 empty] | DIL
1 | 28615404.AR | Redukce nesouosá HTR DN 110/75 mm PP | kus | 7 |  | 0 |  | 0 |  | 0 | 21 | 0 | 0.0001 | 0 | 0 | 0 |  | Vlastní | Indiv | 0 | 0 |  | Specifikace | Běžná |  |  |  | POL3_0
2 | 230180073R00 | Montáž trubních dílů PE, PP, D 110 | kus | 7 |  | 0 |  | 0 |  | 0 | 21 | 0 | 0 | 0 | 0 | 0 |  | Vlastní | Indiv | 1.0344 | 7.24 |  | Práce | Běžná |  |  |  | POL1_0
3 | vlastní | Redukce nesouosá HTR DN 110/50 mm PP | kus | 2 |  | 0 |  | 0 |  | 0 | 21 | 0 | 0.0001 | 0 | 0 | 0 |  | Vlastní | Indiv | 0 | 0 |  | Specifikace | Běžná |  |  |  | POL3_0
4 | 230180073R00 | Montáž trubních dílů PE, PP, D 110 | kus | 2 |  | 0 |  | 0 |  | 0 | 21 | 0 | 0 | 0 | 0 | 0 |  | Vlastní | Indiv | 1.0344 | 2.07 |  | Práce | Běžná |  |  |  | POL1_0
5 | 28615402.AR | Redukce nesouosá HTR DN 75/50 mm PP | kus | 10 |  | 0 |  | 0 |  | 0 | 21 | 0 | 5e-05 | 0 | 0 | 0 |  | Vlastní | Indiv | 0 | 0 |  | Specifikace | Běžná |  |  |  | POL3_0
6 | 230180073R00 | Montáž trubních dílů PE, PP, D 75 | kus | 10 |  | 0 |  | 0 |  | 0 | 21 | 0 | 0 | 0 | 0 | 0 |  | Vlastní | Indiv | 1.0344 | 10.34 |  | R-položka | Běžná |  |  |  | POL12_1
7 | vlastní | Redukce nesouosá HTR DN 50/32 mm PP | kus | 4 |  | 0 |  | 0 |  | 0 | 21 | 0 | 5e-05 | 0 | 0 | 0 |  | Vlastní | Indiv | 0 | 0 |  | R-položka | Běžná |  |  |  | POL12_0
8 | 230180068 | Montáž trubních dílů PE, PP, D 50 | kus | 4 |  | 0 |  | 0 |  | 0 | 21 | 0 | 0 | 0 | 0 | 0 |  | RTS 24/ II | Indiv | 0.5216 | 2.09 |  | Práce | Běžná |  |  |  | POL1_0
9 | 28615279.AR | Koleno HTB D 32 mm 87° PP | kus | 13 |  | 0 |  | 0 |  | 0 | 21 | 0 | 4e-05 | 0 | 0 | 0 |  | Vlastní | Indiv | 0 | 0 |  | Specifikace | Běžná |  |  |  | POL3_0
10 | 230180066 | Montáž trubních dílů PE, PP, D 32 | kus | 13 |  | 0 |  | 0 |  | 0 | 21 | 0 | 0 | 0 | 0 | 0 |  | RTS 24/ II | Indiv | 0.4208 | 5.47 |  | Práce | Běžná |  |  |  | POL1_0
11 | 28615289.AR | Koleno HTB D 50 mm 87° PP | kus | 32 |  | 0 |  | 0 |  | 0 | 21 | 0 | 5e-05 | 0 | 0 | 0 |  | Vlastní | Indiv | 0 | 0 |  | Specifikace | Běžná |  |  |  | POL3_0
12 | 230180073R00 | Montáž trubních dílů PE, PP, D 50 | kus | 32 |  | 0 |  | 0 |  | 0 | 21 | 0 | 0 | 0 | 0 | 0 |  | Vlastní | Indiv | 1.0344 | 33.1 |  | R-položka | Běžná |  |  |  | POL12_1
13 | 28615294.AR | Koleno HTB D 75 mm 87° PP | kus | 13 |  | 0 |  | 0 |  | 0 | 21 | 0 | 9e-05 | 0 | 0 | 0 |  | Vlastní | Indiv | 0 | 0 |  | Specifikace | Běžná |  |  |  | POL3_0
14 | 230180073R00 | Montáž trubních dílů PE, PP, D 75 | kus | 13 |  | 0 |  | 0 |  | 0 | 21 | 0 | 0 | 0 | 0 | 0 |  | Vlastní | Indiv | 1.0344 | 13.45 |  | R-položka | Běžná |  |  |  | POL12_1
15 | 28615299.AR | Koleno HTB D 110 mm 87° PP | kus | 21 |  | 0 |  | 0 |  | 0 | 21 | 0 | 0.00023 | 0 | 0 | 0 |  | Vlastní | Indiv | 0 | 0 |  | Specifikace | Běžná |  |  |  | POL3_0
16 | 230180073R00 | Montáž trubních dílů PE, PP, D 110 | kus | 21 |  | 0 |  | 0 |  | 0 | 21 | 0 | 0 | 0 | 0 | 0 |  | Vlastní | Indiv | 1.0344 | 21.72 |  | Práce | Běžná |  |  |  | POL1_0
17 | 28615277R | Koleno HTB D 32 mm 45° PP | kus | 3 |  | 0 |  | 0 |  | 0 | 21 | 0 | 3e-05 | 0 | 0 | 0 |  | Vlastní | Indiv | 0 | 0 |  | Specifikace | Běžná |  |  |  | POL3_0
18 | 230180066 | Montáž trubních dílů PE, PP, D 32 | kus | 3 |  | 0 |  | 0 |  | 0 | 21 | 0 | 0 | 0 | 0 | 0 |  | RTS 24/ II | Indiv | 0.4208 | 1.26 |  | Práce | Běžná |  |  |  | POL1_0
19 | 28615287.AR | Koleno HTB D 50 mm 45° PP | kus | 1 |  | 0 |  | 0 |  | 0 | 21 | 0 | 5e-05 | 0 | 0 | 0 |  | Vlastní | Indiv | 0 | 0 |  | Specifikace | Běžná |  |  |  | POL3_0
20 | 230180073R00 | Montáž trubních dílů PE, PP, D 50 | kus | 1 |  | 0 |  | 0 |  | 0 | 21 | 0 | 0 | 0 | 0 | 0 |  | Vlastní | Indiv | 1.0344 | 1.03 |  | R-položka | Běžná |  |  |  | POL12_1
21 | 28615297.AR | Koleno HTB D 110 mm 45° PP | kus | 15 |  | 0 |  | 0 |  | 0 | 21 | 0 | 0.00018 | 0 | 0 | 0 |  | Vlastní | Indiv | 0 | 0 |  | Specifikace | Běžná |  |  |  | POL3_0
22 | 230180073R00 | Montáž trubních dílů PE, PP, D 110 | kus | 15 |  | 0 |  | 0 |  | 0 | 21 | 0 | 0 | 0 | 0 | 0 |  | Vlastní | Indiv | 1.0344 | 15.52 |  | Práce | Běžná |  |  |  | POL1_0
23 | 28615329.AR | Odbočka HTEA D 32/ 32 mm 87° PP | kus | 1 |  | 0 |  | 0 |  | 0 | 21 | 0 | 6e-05 | 0 | 0 | 0 |  | Vlastní | Indiv | 0 | 0 |  | Specifikace | Běžná |  |  |  | POL3_0
24 | 230180066 | Montáž trubních dílů PE, PP, D 32 | kus | 1 |  | 0 |  | 0 |  | 0 | 21 | 0 | 0 | 0 | 0 | 0 |  | RTS 24/ II | Indiv | 0.4208 | 0.42 |  | Práce | Běžná |  |  |  | POL1_0
25 | 28615352.AR | Odbočka HTEA D 75/ 50 mm 87,5° PP | kus | 7 |  | 0 |  | 0 |  | 0 | 21 | 0 | 0.00011 | 0 | 0 | 0 |  | Vlastní | Indiv | 0 | 0 |  | Specifikace | Běžná |  |  |  | POL3_0
26 | 230180073R00 | Montáž trubních dílů PE, PP, D 75 | kus | 7 |  | 0 |  | 0 |  | 0 | 21 | 0 | 0 | 0 | 0 | 0 |  | Vlastní | Indiv | 1.0344 | 7.24 |  | R-položka | Běžná |  |  |  | POL12_1
27 | 28615357.AR | Odbočka HTEA D 75/ 75 mm 87,5° PP | kus | 16 |  | 0 |  | 0 |  | 0 | 21 | 0 | 0.00013 | 0 | 0 | 0 |  | Vlastní | Indiv | 0 | 0 |  | Specifikace | Běžná |  |  |  | POL3_0
28 | 230180073R00 | Montáž trubních dílů PE, PP, D 75 | kus | 16 |  | 0 |  | 0 |  | 0 | 21 | 0 | 0 | 0 | 0 | 0 |  | Vlastní | Indiv | 1.0344 | 16.55 |  | R-položka | Běžná |  |  |  | POL12_1
29 | 28615362.AR | Odbočka HTEA D 110/ 50 mm 87,5° PP | kus | 3 |  | 0 |  | 0 |  | 0 | 21 | 0 | 0.00024 | 0 | 0 | 0 |  | Vlastní | Indiv | 0 | 0 |  | Specifikace | Běžná |  |  |  | POL3_0
30 | 230180073R00 | Montáž trubních dílů PE, PP, D 110 | kus | 3 |  | 0 |  | 0 |  | 0 | 21 | 0 | 0 | 0 | 0 | 0 |  | Vlastní | Indiv | 1.0344 | 3.1 |  | Práce | Běžná |  |  |  | POL1_0
31 | 28615367.AR | Odbočka HTEA D 110/ 75 mm 87,5° PP | kus | 1 |  | 0 |  | 0 |  | 0 | 21 | 0 | 0.00024 | 0 | 0 | 0 |  | Vlastní | Indiv | 0 | 0 |  | Specifikace | Běžná |  |  |  | POL3_0
32 | 230180073R00 | Montáž trubních dílů PE, PP, D 110 | kus | 1 |  | 0 |  | 0 |  | 0 | 21 | 0 | 0 | 0 | 0 | 0 |  | Vlastní | Indiv | 1.0344 | 1.03 |  | Práce | Běžná |  |  |  | POL1_0
33 | 28615372.AR | Odbočka HTEA D 110/ 110 mm 87,5° PP | kus | 13 |  | 0 |  | 0 |  | 0 | 21 | 0 | 0.00032 | 0 | 0 | 0 |  | Vlastní | Indiv | 0 | 0 |  | Specifikace | Běžná |  |  |  | POL3_0
34 | 230180073R00 | Montáž trubních dílů PE, PP, D 110 | kus | 13 |  | 0 |  | 0 |  | 0 | 21 | 0 | 0 | 0 | 0 | 0 |  | Vlastní | Indiv | 1.0344 | 13.45 |  | Práce | Běžná |  |  |  | POL1_0
35 | 28615342.AR | Odbočka HTEA D 50/ 50 mm 87,5° PP | kus | 9 |  | 0 |  | 0 |  | 0 | 21 | 0 | 7e-05 | 0 | 0 | 0 |  | Vlastní | Indiv | 0 | 0 |  | Specifikace | Běžná |  |  |  | POL3_0
36 | 230180073R00 | Montáž trubních dílů PE, PP, D 50 | kus | 9 |  | 0 |  | 0 |  | 0 | 21 | 0 | 0 | 0 | 0 | 0 |  | Vlastní | Indiv | 1.0344 | 9.31 |  | R-položka | Běžná |  |  |  | POL12_1
37 | 28615370.AR | Odbočka HTEA D 110/ 110 mm 45° PP | kus | 7 |  | 0 |  | 0 |  | 0 | 21 | 0 | 0.00039 | 0 | 0 | 0 |  | Vlastní | Indiv | 0 | 0 |  | Specifikace | Běžná |  |  |  | POL3_0
38 | 230180073R00 | Montáž trubních dílů PE, PP, D 110 | kus | 7 |  | 0 |  | 0 |  | 0 | 21 | 0 | 0 | 0 | 0 | 0 |  | Vlastní | Indiv | 1.0344 | 7.24 |  | Práce | Běžná |  |  |  | POL1_0
39 | 28615443.AR | Kus čisticí HTRE D 110 mm PP | kus | 11 |  | 0 |  | 0 |  | 0 | 21 | 0 | 0.00038 | 0 | 0 | 0 |  | Vlastní | Indiv | 0 | 0 |  | Specifikace | Běžná |  |  |  | POL3_0
40 | 230180073R00 | Montáž trubních dílů PE, PP, D 110 | kus | 11 |  | 0 |  | 0 |  | 0 | 21 | 0 | 0 | 0 | 0 | 0 |  | Vlastní | Indiv | 1.0344 | 11.38 |  | Práce | Běžná |  |  |  | POL1_0
41 | 28349010R | Dvířka revizní plná SI 2020 rozměr 200x200 mm | kus | 11 |  | 0 |  | 0 |  | 0 | 21 | 0 | 0.0006 | 0.01 | 0 | 0 |  | Vlastní | Indiv | 0 | 0 |  | Specifikace | Běžná |  |  |  | POL3_0
42 | vlastní | Montáž reviz. dvířek | kus | 11 |  | 0 |  | 0 |  | 0 | 21 | 0 | 0 | 0 | 0 | 0 |  | Vlastní | Indiv | 0.33 | 3.63 |  | Práce | Běžná |  |  |  | POL1_0
43 | 28615194.AR | Trubka HT s hrdlem D 32 mm délka 1000 mm PP | kus | 29 |  | 0 |  | 0 |  | 0 | 21 | 0 | 0.0002 | 0.01 | 0 | 0 |  | Vlastní | Indiv | 0 | 0 |  | Specifikace | Běžná |  |  |  | POL3_0
44 | 230180009R00 | Montáž trub z plastických hmot PE, PP, 32 | m | 29 |  | 0 |  | 0 |  | 0 | 21 | 0 | 0 | 0 | 0 | 0 |  | Vlastní | Indiv | 0.073 | 2.12 |  | Práce | Běžná |  |  |  | POL1_0
45 | 28615214.AR | Trubka HT s hrdlem D 50 mm délka 1000 mm PP | kus | 34 |  | 0 |  | 0 |  | 0 | 21 | 0 | 0.0003 | 0.01 | 0 | 0 |  | Vlastní | Indiv | 0 | 0 |  | Specifikace | Běžná |  |  |  | POL3_0
46 | 230180017R00 | Montáž trub z plastických hmot PE, PP, 50 | m | 34 |  | 0 |  | 0 |  | 0 | 21 | 0 | 0 | 0 | 0 | 0 |  | Vlastní | Indiv | 0.088 | 2.99 |  | Práce | Běžná |  |  |  | POL1_0
47 | 28615224.AR | Trubka HT s hrdlem D 75 mm délka 1000 mm PP | kus | 20 |  | 0 |  | 0 |  | 0 | 21 | 0 | 0.00048 | 0.01 | 0 | 0 |  | Vlastní | Indiv | 0 | 0 |  | Specifikace | Běžná |  |  |  | POL3_0
48 | 230180024R00 | Montáž trub z plastických hmot PE, PP, 75 | m | 20 |  | 0 |  | 0 |  | 0 | 21 | 0 | 0 | 0 | 0 | 0 |  | Vlastní | Indiv | 0.12 | 2.4 |  | Práce | Běžná |  |  |  | POL1_0
49 | 28615234.AR | Trubka HT s hrdlem D 110 mm délka 1000 mm PP | kus | 86 |  | 0 |  | 0 |  | 0 | 21 | 0 | 0.00108 | 0.09 | 0 | 0 |  | Vlastní | Indiv | 0 | 0 |  | Specifikace | Běžná |  |  |  | POL3_0
50 | 230180029R00 | Montáž trub z plastických hmot PE, PP, 110 | m | 86 |  | 0 |  | 0 |  | 0 | 21 | 0 | 0 | 0 | 0 | 0 |  | Vlastní | Indiv | 0.247 | 21.24 |  | Práce | Běžná |  |  |  | POL1_0
51 | 55162545.AR | Ventil přivzdušňovací DN 50 | kus | 12 |  | 0 |  | 0 |  | 0 | 21 | 0 | 0.00049 | 0.01 | 0 | 0 |  | Vlastní | Indiv | 0 | 0 |  | Specifikace | Běžná |  |  |  | POL3_0
52 | 230180073R00 | Montáž trubních dílů PE, PP, D 50 | kus | 12 |  | 0 |  | 0 |  | 0 | 21 | 0 | 0 | 0 | 0 | 0 |  | Vlastní | Indiv | 1.0344 | 12.41 |  | R-položka | Běžná |  |  |  | POL12_1
53 | 721273200RT3 | Souprava ventilační střešní , souprava větrací hlavice D 110 mm | kus | 10 |  | 0 |  | 0 |  | 0 | 21 | 0 | 0.00027 | 0 | 0 | 0 |  | Vlastní | Indiv | 0.333 | 3.33 |  | Práce | Běžná |  |  |  | POL1_0
54 | 725860180RT1 | Sifon podomítkový ke klimatizačním jdenotkám DN 32 | kus | 4 |  | 0 |  | 0 |  | 0 | 21 | 0 | 0.00028 | 0 | 0 | 0 |  | Vlastní | Indiv | 0.246 | 0.98 |  | Práce | Běžná |  |  |  | POL1_0
55 | 28349010R | Dvířka revizní plná SI 2020 rozměr 200x200 mm | kus | 4 |  | 0 |  | 0 |  | 0 | 21 | 0 | 0.0006 | 0 | 0 | 0 |  | Vlastní | Indiv | 0 | 0 |  | Specifikace | Běžná |  |  |  | POL3_0
56 | vlastní | Montáž reviz. dvířek | kus | 4 |  | 0 |  | 0 |  | 0 | 21 | 0 | 0 | 0 | 0 | 0 |  | Vlastní | Indiv | 0.33 | 1.32 |  | Práce | Běžná |  |  |  | POL1_0
57 | 721223423RT2 | Vpusť podlahová DN 110 svislé připojení , 250x250 mm se zápachovou uzávěrou | kus | 1 |  | 0 |  | 0 |  | 0 | 21 | 0 | 0.00075 | 0 | 0 | 0 |  | Vlastní | Indiv | 0.2 | 0.2 |  | Práce | Běžná |  |  |  | POL1_0
58 | 721290111R00 | Zkouška těsnosti kanalizace vodou DN 125 | m | 170 |  | 0 |  | 0 |  | 0 | 21 | 0 | 0 | 0 | 0 | 0 |  | Vlastní | Indiv | 0.048 | 8.16 |  | Práce | Běžná |  |  |  | POL1_0
59 | 998721201 | Přesun hmot pro vnitřní kanalizaci, výšky do 6 m | % | 1000 |  | 0 |  | 0 |  | 0 | 21 | 0 | 0 | 0 | 0 | 0 |  | RTS 24/ II | Indiv | 0 | 0 |  | Práce | Běžná |  |  |  | POL1_0
60 | Vlastní | Kotvící materiál | soubor | 1 |  | 0 |  | 0 |  | 0 | 21 | 0 | 0.0006 | 0 | 0 | 0 |  | Vlastní | Indiv | 0 | 0 |  | R-položka | Běžná |  |  |  | POL12_0
61 | Vlastní | Ostatní | soubor | 1 |  | 0 |  | 0 |  | 0 | 21 | 0 | 0.0006 | 0 | 0 | 0 |  | Vlastní | Indiv | 0 | 0 |  | R-položka | Běžná |  |  |  | POL12_0
Díl: | 722 | Vnitřní vodovod |  |  |  | 0 |  | 0 |  | 0 |  | 0 |  | 2.32 |  | 0 |  |  |  |  | 414.32 | [6 empty] | DIL
62 | 722172311R00 | Potrubí z PPR, D 20x2,8 mm, PN 16, vč.zed.výpom., + tvarovky 20% | m | 282 |  | 0 |  | 0 |  | 0 | 21 | 0 | 0.00399 | 1.13 | 0 | 0 |  | Vlastní | Indiv | 0.5429 | 153.1 |  | Práce | Běžná |  |  |  | POL1_0
63 | 722172312R00 | Potrubí z PPR, D 25x3,5 mm, PN 16, vč.zed.výpom., + tvarovky 20% | m | 94 |  | 0 |  | 0 |  | 0 | 21 | 0 | 0.00518 | 0.49 | 0 | 0 |  | Vlastní | Indiv | 0.6343 | 59.62 |  | Práce | Běžná |  |  |  | POL1_0
64 | 722172313R00 | Potrubí z PPR, D 32x4,4 mm, PN 16, vč.zed.výpom., + tvarovky 20% | m | 62 |  | 0 |  | 0 |  | 0 | 21 | 0 | 0.00535 | 0.33 | 0 | 0 |  | Vlastní | Indiv | 0.6828 | 42.33 |  | Práce | Běžná |  |  |  | POL1_0
65 | 722172314R00 | Potrubí z PPR, D 40x5,5 mm, PN 16, vč.zed.výpom., + tvarovky 20% | m | 33 |  | 0 |  | 0 |  | 0 | 21 | 0 | 0.00563 | 0.19 | 0 | 0 |  | Vlastní | Indiv | 0.7547 | 24.91 |  | Práce | Běžná |  |  |  | POL1_0
66 | 722172317R00 | Potrubí z PPR, D 75x10,3 mm, PN 16, vč.zed.výpom., + tvarovky 20% | m | 16 |  | 0 |  | 0 |  | 0 | 21 | 0 | 0.00479 | 0.08 | 0 | 0 |  | Vlastní | Indiv | 1.038 | 16.61 |  | Práce | Běžná |  |  |  | POL1_0
67 | 722181213RT7 | Izolace návleková MIRELON PRO tl. stěny 13 mm, vnitřní průměr 22 mm | m | 162 |  | 0 |  | 0 |  | 0 | 21 | 0 | 4e-05 | 0.01 | 0 | 0 |  | Vlastní | Indiv | 0.129 | 20.9 |  | Práce | Běžná |  |  |  | POL1_0
68 | 722181213RT8 | Izolace návleková MIRELON PRO tl. stěny 13 mm, vnitřní průměr 25 mm | m | 15 |  | 0 |  | 0 |  | 0 | 21 | 0 | 6e-05 | 0 | 0 | 0 |  | Vlastní | Indiv | 0.129 | 1.94 |  | Práce | Běžná |  |  |  | POL1_0
69 | 722181213RU1 | Izolace návleková MIRELON PRO tl. stěny 13 mm, vnitřní průměr 32 mm | m | 26 |  | 0 |  | 0 |  | 0 | 21 | 0 | 6e-05 | 0 | 0 | 0 |  | Vlastní | Indiv | 0.142 | 3.69 |  | Práce | Běžná |  |  |  | POL1_0
70 | 722181213RV9 | Izolace návleková MIRELON PRO tl. stěny 13 mm, vnitřní průměr 40 mm | m | 26 |  | 0 |  | 0 |  | 0 | 21 | 0 | 0.00011 | 0 | 0 | 0 |  | Vlastní | Indiv | 0.157 | 4.08 |  | Práce | Běžná |  |  |  | POL1_0
71 | 722181213RY5 | Izolace návleková MIRELON PRO tl. stěny 13 mm, vnitřní průměr 75 mm | m | 16 |  | 0 |  | 0 |  | 0 | 21 | 0 | 0.0002 | 0 | 0 | 0 |  | Vlastní | Indiv | 0.215 | 3.44 |  | Práce | Běžná |  |  |  | POL1_0
72 | 722181215RT8 | Izolace návleková MIRELON PRO tl. stěny 30 mm, vnitřní průměr 20 mm | m | 120 |  | 0 |  | 0 |  | 0 | 21 | 0 | 7e-05 | 0.01 | 0 | 0 |  | Vlastní | Indiv | 0.129 | 15.48 |  | Práce | Běžná |  |  |  | POL1_0
73 | 722181215RT8 | Izolace návleková MIRELON PRO tl. stěny 30 mm, vnitřní průměr 25 mm | m | 80 |  | 0 |  | 0 |  | 0 | 21 | 0 | 7e-05 | 0.01 | 0 | 0 |  | Vlastní | Indiv | 0.129 | 10.32 |  | R-položka | Běžná |  |  |  | POL12_1
74 | 722181215RW2 | Izolace návleková MIRELON PRO tl. stěny 30 mm, vnitřní průměr 32 mm | m | 36 |  | 0 |  | 0 |  | 0 | 21 | 0 | 0.00015 | 0.01 | 0 | 0 |  | Vlastní | Indiv | 0.17 | 6.12 |  | Práce | Běžná |  |  |  | POL1_0
75 | 722181215RW2 | Izolace návleková MIRELON PRO tl. stěny 30 mm, vnitřní průměr 40 mm | m | 8 |  | 0 |  | 0 |  | 0 | 21 | 0 | 0.00015 | 0 | 0 | 0 |  | Vlastní | Indiv | 0.17 | 1.36 |  | R-položka | Běžná |  |  |  | POL12_1
76 | vlastní | Ventil vypouštěcí DN 15 | kus | 4 |  | 0 |  | 0 |  | 0 | 21 | 0 | 0.0011 | 0 | 0 | 0 |  | Vlastní | Indiv | 0 | 0 |  | R-položka | Běžná |  |  |  | POL12_0
77 | 734209104 | Montáž armatur závitových,s 1závitem, G 3/4 | kus | 4 |  | 0 |  | 0 |  | 0 | 21 | 0 | 0 | 0 | 0 | 0 |  | RTS 24/ II | Indiv | 0.053 | 0.21 |  | Práce | Běžná |  |  |  | POL1_0
78 | 734235128R00 | Kohout kulový,2xvnitřní záv. DN75 | kus | 1 |  | 0 |  | 0 |  | 0 | 21 | 0 | 0.00443 | 0 | 0 | 0 |  | Vlastní | Indiv | 0.641 | 0.64 |  | Práce | Běžná |  |  |  | POL1_0
79 | 722236214R00 | Kohout kulový,vnitřní-vnitřní z. DN 25 | kus | 2 |  | 0 |  | 0 |  | 0 | 21 | 0 | 0 | 0 | 0 | 0 |  | Vlastní | Indiv | 0.227 | 0.45 |  | Práce | Běžná |  |  |  | POL1_0
80 | 722236216R00 | Kohout kulový,vnitřní-vnitřní z. DN 40 | kus | 5 |  | 0 |  | 0 |  | 0 | 21 | 0 | 0 | 0 | 0 | 0 |  | Vlastní | Indiv | 0.351 | 1.76 |  | Práce | Běžná |  |  |  | POL1_0
81 | 722236129R00 | Kohout vod.kulový,vnitřní-vnitřní z.PN16, DN75 | kus | 1 |  | 0 |  | 0 |  | 0 | 21 | 0 | 0.0052 | 0.01 | 0 | 0 |  | Vlastní | Indiv | 0.641 | 0.64 |  | Práce | Běžná |  |  |  | POL1_0
82 | 725814123R00 | Ventil rohový bez zpět. kl. DN20 | soubor | 77 |  | 0 |  | 0 |  | 0 | 21 | 0 | 0.00024 | 0.02 | 0 | 0 |  | Vlastní | Indiv | 0.124 | 9.55 |  | Práce | Běžná |  |  |  | POL1_0
83 | 722235522R00 | Filtr,vod.vnitřní-vnitřní z. DN 20 | kus | 1 |  | 0 |  | 0 |  | 0 | 21 | 0 | 0.0004 | 0 | 0 | 0 |  | Vlastní | Indiv | 0.207 | 0.21 |  | Práce | Běžná |  |  |  | POL1_0
84 | 722235643R00 | Klapka vod.zpětná DN 25 | kus | 1 |  | 0 |  | 0 |  | 0 | 21 | 0 | 0.0004 | 0 | 0 | 0 |  | Vlastní | Indiv | 0.227 | 0.23 |  | Práce | Běžná |  |  |  | POL1_0
85 | 722235645R00 | Klapka vod.zpětná DN 40 | kus | 1 |  | 0 |  | 0 |  | 0 | 21 | 0 | 0.0008 | 0 | 0 | 0 |  | Vlastní | Indiv | 0.351 | 0.35 |  | Práce | Běžná |  |  |  | POL1_0
86 | 722231163R00 | Ventil vod.pojistný pružinový P10, DN25 | kus | 1 |  | 0 |  | 0 |  | 0 | 21 | 0 | 0.0032 | 0 | 0 | 0 |  | Vlastní | Indiv | 0.227 | 0.23 |  | Práce | Běžná |  |  |  | POL1_0
87 | vlastní | Ventil zkušební DN15 | kus | 3 |  | 0 |  | 0 |  | 0 | 21 | 0 | 0.00075 | 0 | 0 | 0 |  | Vlastní | Indiv | 0 | 0 |  | R-položka | Běžná |  |  |  | POL12_0
88 | 734209104 | Montáž armatur závitových,s 1závitem, G 3/4 | kus | 3 |  | 0 |  | 0 |  | 0 | 21 | 0 | 0 | 0 | 0 | 0 |  | RTS 24/ II | Indiv | 0.053 | 0.16 |  | Práce | Běžná |  |  |  | POL1_0
89 | 722235815R00 | Ventil redukční s manometrem PN 25, DN 40 | kus | 3 |  | 0 |  | 0 |  | 0 | 21 | 0 | 0.0034 | 0.01 | 0 | 0 |  | Vlastní | Indiv | 0.786 | 2.36 |  | Práce | Běžná |  |  |  | POL1_0
90 | vlastní | Teploměr | soubor | 2 |  | 0 |  | 0 |  | 0 | 21 | 0 | 0.00096 | 0 | 0 | 0 |  | Vlastní | Indiv | 0.621 | 1.24 |  | R-položka | Běžná |  |  |  | POL12_1
91 | vlastní | Redukce vnitřní/vnější PPR d 40x32 mm | kus | 2 |  | 0 |  | 0 |  | 0 | 21 | 0 | 1e-05 | 0 | 0 | 0 |  | Vlastní | Indiv | 0 | 0 |  | R-položka | Běžná |  |  |  | POL12_0
92 | vlastní | Přechodka ocel/PPR | kus | 1 |  | 0 |  | 0 |  | 0 | 21 | 0 | 1e-05 | 0 | 0 | 0 |  | Vlastní | Indiv | 0 | 0 |  | R-položka | Běžná |  |  |  | POL12_0
93 | 734209104 | Montáž armatur závitových,s 1závitem, G 3/4 | kus | 3 |  | 0 |  | 0 |  | 0 | 21 | 0 | 0 | 0 | 0 | 0 |  | RTS 24/ II | Indiv | 0.053 | 0.16 |  | Práce | Běžná |  |  |  | POL1_0
94 | vlastní | Expanzní tlaková nádoba pro TV pro pitnou vodu, objem 60l, max. tlak 10bar, přípojení G 1 1/4 | kus | 1 |  | 0 |  | 0 |  | 0 | 21 | 0 | 0.0133 | 0.01 | 0 | 0 |  | Vlastní | Indiv | 0 | 0 |  | R-položka | Běžná |  |  |  | POL12_0
95 | 732339101R00 | Montáž nádoby expanzní tlakové | soubor | 1 |  | 0 |  | 0 |  | 0 | 21 | 0 | 0.00053 | 0 | 0 | 0 |  | Vlastní | Indiv | 0.239 | 0.24 |  | Práce | Běžná |  |  |  | POL1_0
96 | vlastní | Cirkulační čerpadlo, dopravní výška 3,2m; , průtok 0,22 l/s, připojení G 1 1/2; příkon 18 W | soubor | 1 |  | 0 |  | 0 |  | 0 | 21 | 0 | 0.00351 | 0 | 0 | 0 |  | Vlastní | Indiv | 0.55 | 0.55 |  | R-položka | Běžná |  |  |  | POL12_1
97 | vlastní | Regulační ventil, DN20; nastavení 5,0; , kv = 5,638 | kus | 1 |  | 0 |  | 0 |  | 0 | 21 | 0 | 0.00372 | 0 | 0 | 0 |  | Vlastní | Indiv | 0 | 0 |  | R-položka | Běžná |  |  |  | POL12_0
98 | 734209104 | Montáž armatur závitových,s 1závitem, G 3/4 | kus | 1 |  | 0 |  | 0 |  | 0 | 21 | 0 | 0 | 0 | 0 | 0 |  | RTS 24/ II | Indiv | 0.053 | 0.05 |  | Práce | Běžná |  |  |  | POL1_0
99 | vlastní | Nepřímotopný zásobník na ohřev TUV za pomoci TČ, DN s iz.910mm; objem725 l; el. patrona 12kW | soubor | 2 |  | 0 |  | 0 |  | 0 | 21 | 0 | 0.00387 | 0.01 | 0 | 0 |  | Vlastní | Indiv | 0.507 | 1.01 |  | R-položka | Běžná |  |  |  | POL12_1
100 | 722290234R00 | Proplach a dezinfekce vodovod.potrubí | m | 490 |  | 0 |  | 0 |  | 0 | 21 | 0 | 1e-05 | 0 | 0 | 0 |  | Vlastní | Indiv | 0.062 | 30.38 |  | Práce | Běžná |  |  |  | POL1_0
101 | Vlastní | Ostatní | soubor | 1 |  | 0 |  | 0 |  | 0 | 21 | 0 | 0 | 0 | 0 | 0 |  | Vlastní | Indiv | 0 | 0 |  | R-položka | Běžná |  |  |  | POL12_1
102 | vlastní | kotvící materiál | soubor | 1 |  | 0 |  | 0 |  | 0 | 21 | 0 | 0.00372 | 0 | 0 | 0 |  | Vlastní | Indiv | 0 | 0 |  | R-položka | Běžná |  |  |  | POL12_0
Díl: | 725 | Zařizovací předměty |  |  |  | 0 |  | 0 |  | 0 |  | 0 |  | 1.16 |  | 0 |  |  |  |  | 236.65 | [6 empty] | DIL
103 | 725100013RA0 | Klozet s nádržkou pro suchou výstavbu | kus | 14 |  | 0 |  | 0 |  | 0 | 21 | 0 | 0.02998 | 0.42 | 0 | 0 |  | Vlastní | Indiv | 3.0672 | 42.94 |  | Agregovaná položka | Běžná |  |  |  | POL2_0
104 | 725100014RA0 | Klozet pro ZTP s nádržkou, pro suchou výstavbu | kus | 3 |  | 0 |  | 0 |  | 0 | 21 | 0 | 0.03331 | 0.1 | 0 | 0 |  | Vlastní | Indiv | 3.4524 | 10.36 |  | Agregovaná položka | Běžná |  |  |  | POL2_0
105 | 725100011RA0 | Umyvadlo, baterie, sifon, pro suchou výstavbu | kus | 12 |  | 0 |  | 0 |  | 0 | 21 | 0 | 0.02445 | 0.29 | 0 | 0 |  | Vlastní | Indiv | 3.4085 | 40.9 |  | Agregovaná položka | Běžná |  |  |  | POL2_0
106 | 725100012RA0 | Umyvadlo pro ZTP, baterie,sif.,pro suchou výstavbu | kus | 3 |  | 0 |  | 0 |  | 0 | 21 | 0 | 0.03007 | 0.09 | 0 | 0 |  | Vlastní | Indiv | 3.6013 | 10.8 |  | Agregovaná položka | Běžná |  |  |  | POL2_0
107 | 725100019RA0 | Výlevka a baterie, pro suchou výstavbu | kus | 1 |  | 0 |  | 0 |  | 0 | 21 | 0 | 0.05325 | 0.05 | 0 | 0 |  | Vlastní | Indiv | 3.7398 | 3.74 |  | Agregovaná položka | Běžná |  |  |  | POL2_0
108 | 725100017RA0 | Pisoár s nádržkou s autom.splach,pro such.výstavbu | kus | 2 |  | 0 |  | 0 |  | 0 | 21 | 0 | 0.04179 | 0.08 | 0 | 0 |  | Vlastní | Indiv | 2.4207 | 4.84 |  | Agregovaná položka | Běžná |  |  |  | POL2_0
109 | 286967593R | Sprcha bez zátky, pro armatury pod omítku, nastavitelné pozinkované podpěry, pro zabudování do stěny | kus | 14 |  | 0 |  | 0 |  | 0 | 21 | 0 | 0.008 | 0.11 | 0 | 0 |  | Vlastní | Indiv | 0 | 0 |  | Specifikace | Běžná |  |  |  | POL3_0
110 | 725200050RA0 | Montáž zařizovacích předmětů - sprcha | kus | 14 |  | 0 |  | 0 |  | 0 | 21 | 0 | 0.00157 | 0.02 | 0 | 0 |  | Vlastní | Indiv | 8.7905 | 123.07 |  | Agregovaná položka | Běžná |  |  |  | POL2_0
Díl: | 730 | Ústřední vytápění + chlazení |  |  |  | 0 |  | 0 |  | 0 |  | 0 |  | 9.23 |  | 0 |  |  |  |  | 357.46 | [6 empty] | DIL
111 | Vlastní | Montáž - kondenzační jednotka | soubor | 1 |  | 0 |  | 0 |  | 0 | 21 | 0 | 0 | 0 | 0 | 0 |  | Vlastní | Indiv | 0.35 | 0.35 |  | R-položka | Běžná |  |  |  | POL12_1
112 | Vlastní | Kondenzační chladivová jednotka, pro kanálové jednotky | kus | 1 |  | 0 |  | 0 |  | 0 | 21 | 0 | 0.016 | 0.02 | 0 | 0 |  | Vlastní | Indiv | 0 | 0 |  | R-položka | Běžná |  |  |  | POL12_0
|  | Qcch=33,5kW, Qcv = 37,5 kW | [25 empty] | POP
|  | ROZMĚRY VxŠxH: 1650x1100x390 mm | [25 empty] | POP
|  | PŘIPOJENÍ: 400 V | [25 empty] | POP
|  | CHLAZENÍ: PŘÍKON 9,36 kW; 15 A | [25 empty] | POP
|  | VYTÁPĚNÍ: PŘÍKON 9,15 kW; 14,7 A | [25 empty] | POP
|  | HLADINA AKUSTICKÉHO TLAKU (NOČNÍ REŽIM) - 60 (53) dB(A) | [25 empty] | POP
|  | HLADINA AKUSTICKÉHO VÝKONU - 77 dB(A) | [25 empty] | POP
113 | Vlastní | Montáž - kondenzační jednotka | soubor | 1 |  | 0 |  | 0 |  | 0 | 21 | 0 | 0 | 0 | 0 | 0 |  | Vlastní | Indiv | 0.35 | 0.35 |  | R-položka | Běžná |  |  |  | POL12_1
114 | Vlastní | CHLADIVOVÁ CHLADICÍ A VYTÁPĚCÍ KANÁLOVÁ JEDNOTKA, O VÝKONU: | kus | 1 |  | 0 |  | 0 |  | 0 | 21 | 0 | 0.016 | 0.02 | 0 | 0 |  | Vlastní | Indiv | 0 | 0 |  | R-položka | Běžná |  |  |  | POL12_0
|  | Qchl = 7,1kW (citelný) | [25 empty] | POP
|  | Qvyt = 5,9kW | [25 empty] | POP
|  | ROZMĚRY VxŠxH:360x1608x657 mm | [25 empty] | POP
|  | PŘIPOJENÍ: 230V; RNC 1,3 A | [25 empty] | POP
|  | HMOTNOST 43 kg | [25 empty] | POP
115 | Vlastní | Montáž - kondenzační jednotka | soubor | 1 |  | 0 |  | 0 |  | 0 | 21 | 0 | 0 | 0 | 0 | 0 |  | Vlastní | Indiv | 0.35 | 0.35 |  | R-položka | Běžná |  |  |  | POL12_1
116 | Vlastní | CHLADIVOVÁ CHLADICÍ A VYTÁPĚCÍ KANÁLOVÁ JEDNOTKA, O VÝKONU: | kus | 3 |  | 0 |  | 0 |  | 0 | 21 | 0 | 0.016 | 0.05 | 0 | 0 |  | Vlastní | Indiv | 0 | 0 |  | R-položka | Běžná |  |  |  | POL12_0
|  | Qchl = 3,7kW (citelný) | [25 empty] | POP
|  | Qvyt = 3,0kW | [25 empty] | POP
|  | ROZMĚRY VxŠxH:260x867x657 mm | [25 empty] | POP
|  | PŘIPOJENÍ: 230V; RNC 0,4 A | [25 empty] | POP
|  | HMOTNOST 25 kg | [25 empty] | POP
117 | Vlastní | Kabelový ovladač ke kanálovým jednotkám | kus | 2 |  | 0 |  | 0 |  | 0 | 21 | 0 | 0.016 | 0.03 | 0 | 0 |  | Vlastní | Indiv | 0 | 0 |  | R-položka | Běžná |  |  |  | POL12_0
118 | Vlastní | Potrubní rozbočka 20-26 HP (3-pipe) | kus | 1 |  | 0 |  | 0 |  | 0 | 21 | 0 | 0.016 | 0.02 | 0 | 0 |  | Vlastní | Indiv | 0 | 0 |  | R-položka | Běžná |  |  |  | POL12_0
119 | Vlastní | Potrubní rozbočka do 12HP | kus | 3 |  | 0 |  | 0 |  | 0 | 21 | 0 | 0.016 | 0.05 | 0 | 0 |  | Vlastní | Indiv | 0 | 0 |  | R-položka | Běžná |  |  |  | POL12_0
120 | Vlastní | PROPOJOVACÍ BOX | kus | 1 |  | 0 |  | 0 |  | 0 | 21 | 0 | 0.016 | 0.02 | 0 | 0 |  | Vlastní | Indiv | 0 | 0 |  | R-položka | Běžná |  |  |  | POL12_0
|  | CHLADIVOVÉHO POTRUBÍ | [25 empty] | POP
|  | ROZMĚRY: 376x214x191 mm | [25 empty] | POP
|  | 1-PORTOVÝ (DO 6 HP) | [25 empty] | POP
121 | Vlastní | PROPOJOVACÍ BOX | kus | 1 |  | 0 |  | 0 |  | 0 | 21 | 0 | 0.016 | 0.02 | 0 | 0 |  | Vlastní | Indiv | 0 | 0 |  | R-položka | Běžná |  |  |  | POL12_0
|  | CHLADIVOVÉHO POTRUBÍ | [25 empty] | POP
|  | ROZMĚRY: 376x214x191 mm | [25 empty] | POP
|  | 1-PORTOVÝ (6-10 HP) | [25 empty] | POP
122 | Vlastní | Montáž - vnitřních jednotek a venkovních | soubor | 1 |  | 0 |  | 0 |  | 0 | 21 | 0 | 0 | 0 | 0 | 0 |  | Vlastní | Indiv | 0.35 | 0.35 |  | R-položka | Běžná |  |  |  | POL12_1
123 | Vlastní | Montáž - kondenzační jednotka | soubor | 1 |  | 0 |  | 0 |  | 0 | 21 | 0 | 0 | 0 | 0 | 0 |  | Vlastní | Indiv | 0.35 | 0.35 |  | R-položka | Běžná |  |  |  | POL12_1
124 | Vlastní | KONDENZAČNÍ CHLADIVOVÁ JEDNTOKA PRO VZT | kus | 2 |  | 0 |  | 0 |  | 0 | 21 | 0 | 0.016 | 0.03 | 0 | 0 |  | Vlastní | Indiv | 0 | 0 |  | R-položka | Běžná |  |  |  | POL12_0
|  | Qcchl = 25 kW (max 28 kW) | [25 empty] | POP
|  | Qcchl = 28 kW (max 35 kW) | [25 empty] | POP
|  | COP-3,84; EER-3,07 | [25 empty] | POP
|  | ROZMĚRY VxŠxH: 1380x980x370 mm | [25 empty] | POP
|  | PŘIPOJENÍ: 400 V | [25 empty] | POP
|  | CHLAZENÍ: PŘÍKON 7,88kW; 12,6 A | [25 empty] | POP
|  | VYTÁPĚNÍ: PŘÍKON 7,03kW; 11,3 A | [25 empty] | POP
|  | HLADINA AKUSTICKÉHO TLAKU 60 dB(A) | [25 empty] | POP
|  | HLADINA AKUSTICKÉHO VÝKONU 76 dB(A) | [25 empty] | POP
125 | Vlastní | Příslušenství k chladivové jednotce | soubor | 1 |  | 0 |  | 0 |  | 0 | 21 | 0 | 0.016 | 0.02 | 0 | 0 |  | Vlastní | Indiv | 0 | 0 |  | R-položka | Běžná |  |  |  | POL12_0
|  | Řídicí modul jednotky + expanzní ventil | [25 empty] | POP
|  | Kabelový ovladač k jednotkám pro VZT | [25 empty] | POP
|  | Konektory externích vstupů/výstupů | [25 empty] | POP
126 | Vlastní | Montáž - kondenzační jednotka | soubor | 1 |  | 0 |  | 0 |  | 0 | 21 | 0 | 0 | 0 | 0 | 0 |  | Vlastní | Indiv | 0.35 | 0.35 |  | R-položka | Běžná |  |  |  | POL12_1
127 | Vlastní | KONDENZAČNÍ CHLADIVOVÁ JEDNOTKA PRO PŘÍPRAVU TV | kus | 2 |  | 0 |  | 0 |  | 0 | 21 | 0 | 0.016 | 0.03 | 0 | 0 |  | Vlastní | Indiv | 0 | 0 |  | R-položka | Běžná |  |  |  | POL12_0
|  | JMEN. Qcv = VÝKON 24 kW, COP 4,29 | [25 empty] | POP
|  | ROZMĚRY VxŠxH: 1380×950×370 mm | [25 empty] | POP
|  | PŘIPOJENÍ: 400 V; PŘÍKON 5,59kW; 24 A | [25 empty] | POP
|  | HLADINA AKUSTICKÉHO TLAKU/VÝKONU 60/74 dB(A) | [25 empty] | POP
128 | Vlastní | VNITŘNÍ HYDRAULICKÝ MODUL , PRO PŘÍPRAVU TV | kus | 2 |  | 0 |  | 0 |  | 0 | 21 | 0 | 0.016 | 0.03 | 0 | 0 |  | Vlastní | Indiv | 0 | 0 |  | R-položka | Běžná |  |  |  | POL12_0
|  | ROZMĚRY VxŠxH: 890x670x360 mm | [25 empty] | POP
|  | SOUČÁSTÍ JEDNOTKY JE POJISTNÝ VENTIL A TLAKOVÁ EXPANZNÍ NÁDOBA O OBJEMU 10 litrů | [25 empty] | POP
|  | ZÁLOŽNÍ EL. OHŘÍVAČ 9kW (3+3+3) | [25 empty] | POP
|  | PŘIPOJENÍ 3N - 400V | [25 empty] | POP
|  | MAXIMÁLNÍ PROUD 15 A S OHŘÍVAČEM | [25 empty] | POP
129 | Vlastní | Příslušenství k jednotce pro přípravu TUV | soubor | 1 |  | 0 |  | 0 |  | 0 | 21 | 0 | 0.016 | 0.02 | 0 | 0 |  | Vlastní | Indiv | 0 | 0 |  | R-položka | Běžná |  |  |  | POL12_0
|  | Teplotní čidlo do zásobníku TV | [25 empty] | POP
|  | Asistence technika při uvedení do provozu | [25 empty] | POP
130 | Vlastní | Montáž - ELEKTRICKÉ PŘÍMOTOPNÉ TRUBKOVÉ TĚLESO | kus | 4 |  | 0 |  | 0 |  | 0 | 21 | 0 | 0 | 0 | 0 | 0 |  | Vlastní | Indiv | 0.35 | 1.4 |  | R-položka | Běžná |  |  |  | POL12_1
131 | Vlastní | ELEKTRICKÉ PŘÍMOTOPNÉ TRUBKOVÉ TĚLESO VxD: 900x450 | kus | 4 |  | 0 |  | 0 |  | 0 | 21 | 0 | 0.016 | 0.06 | 0 | 0 |  | Vlastní | Indiv | 0 | 0 |  | R-položka | Běžná |  |  |  | POL12_0
|  | ELEKTRICKÝ PŘÍKON 200 W | [25 empty] | POP
|  | NAPÁJENÍ 230V, IP44 | [25 empty] | POP
|  | VČETNĚ ELEKTRICKÉHO REGULÁTORU | [25 empty] | POP
132 | Vlastní | Montáž - ELEKTRICKÝ SÁLAVÝ TOPNÝ PANEL VÝKON 600W | kus | 3 |  | 0 |  | 0 |  | 0 | 21 | 0 | 0 | 0 | 0 | 0 |  | Vlastní | Indiv | 0.35 | 1.05 |  | R-položka | Běžná |  |  |  | POL12_1
133 | Vlastní | ELEKTRICKÝ SÁLAVÝ TOPNÝ PANEL VÝKON 600W | kus | 3 |  | 0 |  | 0 |  | 0 | 21 | 0 | 0.016 | 0.05 | 0 | 0 |  | Vlastní | Indiv | 0 | 0 |  | R-položka | Běžná |  |  |  | POL12_0
|  | - NAPÁJENÍ 230V, IP44, 2,6 A | [25 empty] | POP
|  | ROZMĚRY: 1200x600x40 mm | [25 empty] | POP
134 | Vlastní | Montáž - tepelné čerpadlá vzduch/voda | soubor | 1 |  | 0 |  | 0 |  | 0 | 21 | 0 | 0 | 0 | 0 | 0 |  | Vlastní | Indiv | 0.35 | 0.35 |  | R-položka | Běžná |  |  |  | POL12_1
135 | Vlastní | Tepelné čerpadlo vzduch/voda pro vytápění sálavými, stropními panely | kus | 3 |  | 0 |  | 0 |  | 0 | 21 | 0 | 0.016 | 0.05 | 0 | 0 |  | Vlastní | Indiv | 0 | 0 |  | R-položka | Běžná |  |  |  | POL12_0
|  | Topný výkon (min./jmen./max.) = 5,0/12,0/15,0kW | [25 empty] | POP
|  | COP dle EN14511 (A7/W35) = 4,5kW | [25 empty] | POP
|  | Rozměry VxŠxH: 1380×1252×370 mm | [25 empty] | POP
|  | Hladina akustického hluku - plné zatížení dle EN14511 - 65 dB(A) Součástí jednotky je oběhové čerpadlo, pojistný ventil, odvzdušňovací ventil a tlaková expanzní nádoba o objemu 6 litrů | [25 empty] | POP | Hladina akustického hluku - plné zatížení dle EN14511 - 65 dB(A) Součástí jednotky je oběhové čerpadlo, pojistný ventil, odvzdušňovací ventil a tlaková expanzní nádoba o objemu 6 litrů
136 | Vlastní | Snímač teploty vody | kus | 1 |  | 0 |  | 0 |  | 0 | 21 | 0 | 0.016 | 0.02 | 0 | 0 |  | Vlastní | Indiv | 0 | 0 |  | R-položka | Běžná |  |  |  | POL12_0
137 | Vlastní | Kaskádní kontroler | kus | 1 |  | 0 |  | 0 |  | 0 | 21 | 0 | 0.016 | 0.02 | 0 | 0 |  | Vlastní | Indiv | 0 | 0 |  | R-položka | Běžná |  |  |  | POL12_0
138 | Vlastní | Kabelový pokojový termostat | kus | 3 |  | 0 |  | 0 |  | 0 | 21 | 0 | 0.016 | 0.05 | 0 | 0 |  | Vlastní | Indiv | 0 | 0 |  | R-položka | Běžná |  |  |  | POL12_0
139 | Vlastní | Bivalentní zdroj - elektrický ohřívač vody , 6+6+6 kW | kus | 3 |  | 0 |  | 0 |  | 0 | 21 | 0 | 0.016 | 0.05 | 0 | 0 |  | Vlastní | Indiv | 0 | 0 |  | R-položka | Běžná |  |  |  | POL12_0
140 | Vlastní | Sálavé stropní panely rozměr DxŠ = 6000/900 | kus | 24 |  | 0 |  | 0 |  | 0 | 21 | 0 | 0.016 | 0.38 | 0 | 0 |  | Vlastní | Indiv | 0 | 0 |  | R-položka | Běžná |  |  |  | POL12_0
141 | Vlastní | Sálavé stropní panely rozměr DxŠ = 4000/900 | kus | 6 |  | 0 |  | 0 |  | 0 | 21 | 0 | 0.016 | 0.1 | 0 | 0 |  | Vlastní | Indiv | 0 | 0 |  | R-položka | Běžná |  |  |  | POL12_0
142 | Vlastní | Úprava stropních sálavých panelů , pro akusticky citlivé prostory | m | 168 |  | 0 |  | 0 |  | 0 | 21 | 0 | 0.016 | 2.69 | 0 | 0 |  | Vlastní | Indiv | 0 | 0 |  | R-položka | Běžná |  |  |  | POL12_0
143 | Vlastní | Mříž pro zamezení zachytávání míčů | m | 168 |  | 0 |  | 0 |  | 0 | 21 | 0 | 0.016 | 2.69 | 0 | 0 |  | Vlastní | Indiv | 0 | 0 |  | R-položka | Běžná |  |  |  | POL12_0
144 | Vlastní | Příslušenství pro sálavé stropní panely | kpl | 1 |  | 0 |  | 0 |  | 0 | 21 | 0 | 0.016 | 0.02 | 0 | 0 |  | Vlastní | Indiv | 0 | 0 |  | R-položka | Běžná |  |  |  | POL12_0
|  | Registr lisovaný včetně krytu - 12 ks | [25 empty] | POP
|  | Lisovací nátrubek DN28, M-Profil, do 135 °C - 216 ks | [25 empty] | POP
|  | Lankový závěs plynule nastavitelný, 2m, kotva do trapézu - 180 ks | [25 empty] | POP
145 | Vlastní | Regulace sálavý stropních panelů | kpl | 1 |  | 0 |  | 0 |  | 0 | 21 | 0 | 0.016 | 0.02 | 0 | 0 |  | Vlastní | Indiv | 0 | 0 |  | R-položka | Běžná |  |  |  | POL12_0
|  | Sada pro zónovou regulaci (termostat + čidlo); PWM / 3-bodový signál | [25 empty] | POP
146 | Vlastní | Montáž - sálavé stropné panely | soubor | 1 |  | 0 |  | 0 |  | 0 | 21 | 0 | 0 | 0 | 0 | 0 |  | Vlastní | Indiv | 0.35 | 0.35 |  | R-položka | Běžná |  |  |  | POL12_1
147 | Vlastní | Doprava - sálavé stropné panely | soubor | 1 |  | 0 |  | 0 |  | 0 | 21 | 0 | 0 | 0 | 0 | 0 |  | Vlastní | Indiv | 0.35 | 0.35 |  | R-položka | Běžná |  |  |  | POL12_1
148 | 733163108R00 | Potrubí z měděných trubek D 54 x 2,0 mm, spojované lisováním | m | 50 |  | 0 |  | 0 |  | 0 | 21 | 0 | 0.00374 | 0.19 | 0 | 0 |  | Vlastní | Indiv | 0.4658 | 23.29 |  | Práce | Běžná |  |  |  | POL1_0
149 | 733164108RT5 | Montáž potrubí z měděných trubek vytápění D 54 mm, spojovaného lisováním | m | 50 |  | 0 |  | 0 |  | 0 | 21 | 0 | 0.00494 | 0.25 | 0 | 0 |  | Vlastní | Indiv | 0.48356 | 24.18 |  | Práce | Běžná |  |  |  | POL1_0
150 | Vlastní | Pouzdro potrubní izolační 54/40 mm, kamenná vlna s polepem Al fólií vyztuženou skleněnou mřížkou | m | 50 |  | 0 |  | 0 |  | 0 | 21 | 0 | 0.00085 | 0.04 | 0 | 0 |  | Vlastní | Indiv | 0 | 0 |  | R-položka | Běžná |  |  |  | POL12_0
151 | Vlastní | Montáž izolace | m2 | 50 |  | 0 |  | 0 |  | 0 | 21 | 0 | 0.00051 | 0.03 | 0 | 0 |  | Vlastní | Indiv | 0.267 | 13.35 |  | R-položka | Běžná |  |  |  | POL12_1
152 | 733163104R00 | Potrubí z měděných trubek vytápění D 22 x 1,0 mm | m | 2 |  | 0 |  | 0 |  | 0 | 21 | 0 | 0.00101 | 0 | 0 | 0 |  | Vlastní | Indiv | 0.31738 | 0.63 |  | Práce | Běžná |  |  |  | POL1_0
153 | Vlastní | Potrubí z měděných trubek vytápění D 35 x 1,0 mm | m | 14 |  | 0 |  | 0 |  | 0 | 21 | 0 | 0.00196 | 0.03 | 0 | 0 |  | Vlastní | Indiv | 0.3579 | 5.01 |  | R-položka | Běžná |  |  |  | POL12_1
154 | Vlastní | Potrubí z měděných trubek vytápění D 42 x 1,0 mm | m | 92 |  | 0 |  | 0 |  | 0 | 21 | 0 | 0.00231 | 0.21 | 0 | 0 |  | Vlastní | Indiv | 0.4088 | 37.61 |  | R-položka | Běžná |  |  |  | POL12_1
155 | Vlastní | Potrubí z měděných trubek vytápění D 54 x 1,5 mm | m | 7 |  | 0 |  | 0 |  | 0 | 21 | 0 | 0.00374 | 0.03 | 0 | 0 |  | Vlastní | Indiv | 0.4658 | 3.26 |  | R-položka | Běžná |  |  |  | POL12_1
156 | Vlastní | Potrubí z měděných trubek vytápění D 64 x 2,0 mm | m | 94 |  | 0 |  | 0 |  | 0 | 21 | 0 | 0.00448 | 0.42 | 0 | 0 |  | Vlastní | Indiv | 0.5156 | 48.47 |  | R-položka | Běžná |  |  |  | POL12_1
157 | Vlastní | Izolační pouzdro s povrch. úpr. z hliníkové fólie, izolace DN 22mm, tl.30mm | m | 2 |  | 0 |  | 0 |  | 0 | 21 | 0 | 0.00029 | 0 | 0 | 0 |  | Vlastní | Indiv | 0 | 0 |  | R-položka | Běžná |  |  |  | POL12_0
158 | Vlastní | Izolační pouzdro s povrch. úpr. z hliníkové fólie, izolace DN 35mm, tl.50mm | m | 14 |  | 0 |  | 0 |  | 0 | 21 | 0 | 0.00094 | 0.01 | 0 | 0 |  | Vlastní | Indiv | 0 | 0 |  | R-položka | Běžná |  |  |  | POL12_0
159 | Vlastní | Izolační pouzdro s povrch. úpr. z hliníkové fólie, izolace DN 42mm, tl.50mm | m | 92 |  | 0 |  | 0 |  | 0 | 21 | 0 | 0.00103 | 0.09 | 0 | 0 |  | Vlastní | Indiv | 0 | 0 |  | R-položka | Běžná |  |  |  | POL12_0
160 | Vlastní | Izolační pouzdro s povrch. úpr. z hliníkové fólie, izolace DN 54mm, tl.50mm | m | 7 |  | 0 |  | 0 |  | 0 | 21 | 0 | 0.00117 | 0.01 | 0 | 0 |  | Vlastní | Indiv | 0 | 0 |  | R-položka | Běžná |  |  |  | POL12_0
161 | Vlastní | Izolační pouzdro s povrch. úpr. z hliníkové fólie, izolace DN 64mm, tl.50mm | m | 94 |  | 0 |  | 0 |  | 0 | 21 | 0 | 0.00132 | 0.12 | 0 | 0 |  | Vlastní | Indiv | 0 | 0 |  | R-položka | Běžná |  |  |  | POL12_0
162 | Vlastní | Montáž izolace | m2 | 100 |  | 0 |  | 0 |  | 0 | 21 | 0 | 0.00051 | 0.05 | 0 | 0 |  | Vlastní | Indiv | 0.267 | 26.7 |  | R-položka | Běžná |  |  |  | POL12_1
163 | vlastní | Izolované měděné potrubí chladivové , průměr 6,35 mm (1/4") | m | 19 |  | 0 |  | 0 |  | 0 | 21 | 0 | 0.00085 | 0.02 | 0 | 0 |  | Vlastní | Indiv | 0 | 0 |  | R-položka | Běžná |  |  |  | POL12_0
164 | vlastní | Izolované měděné potrubí chladivové , průměr 9,52 mm (3/8") | m | 38 |  | 0 |  | 0 |  | 0 | 21 | 0 | 0.00085 | 0.03 | 0 | 0 |  | Vlastní | Indiv | 0 | 0 |  | R-položka | Běžná |  |  |  | POL12_0
165 | vlastní | Izolované měděné potrubí chladivové , průměr 12,7 mm (1/2") | m | 34 |  | 0 |  | 0 |  | 0 | 21 | 0 | 0.00085 | 0.03 | 0 | 0 |  | Vlastní | Indiv | 0 | 0 |  | R-položka | Běžná |  |  |  | POL12_0
166 | Vlastní | Montáž Izolovaného měděného potrubí do pr. 13mm, chladivové | m | 91 |  | 0 |  | 0 |  | 0 | 21 | 0 | 0.00059 | 0.05 | 0 | 0 |  | Vlastní | Indiv | 0.346 | 31.49 |  | R-položka | Běžná |  |  |  | POL12_1
167 | vlastní | Izolované měděné potrubí chladivové , průměr 15,88 mm (5/8") | m | 55 |  | 0 |  | 0 |  | 0 | 21 | 0 | 0.00085 | 0.05 | 0 | 0 |  | Vlastní | Indiv | 0 | 0 |  | R-položka | Běžná |  |  |  | POL12_0
168 | vlastní | Izolované měděné potrubí chladivové , průměr 19,05 mm (3/4") | m | 16 |  | 0 |  | 0 |  | 0 | 21 | 0 | 0.00085 | 0.01 | 0 | 0 |  | Vlastní | Indiv | 0 | 0 |  | R-položka | Běžná |  |  |  | POL12_0
169 | vlastní | Izolované měděné potrubí chladivové , průměr 22,2 mm (7/8") | m | 14 |  | 0 |  | 0 |  | 0 | 21 | 0 | 0.00085 | 0.01 | 0 | 0 |  | Vlastní | Indiv | 0 | 0 |  | R-položka | Běžná |  |  |  | POL12_0
170 | vlastní | Izolované měděné potrubí chladivové , průměr 25,4 mm (1") | m | 34 |  | 0 |  | 0 |  | 0 | 21 | 0 | 0.00085 | 0.03 | 0 | 0 |  | Vlastní | Indiv | 0 | 0 |  | R-položka | Běžná |  |  |  | POL12_0
171 | Vlastní | Montáž Izolovaného měděného potrubí do pr. 28mm | m | 119 |  | 0 |  | 0 |  | 0 | 21 | 0 | 0.00487 | 0.58 | 0 | 0 |  | Vlastní | Indiv | 0.44556 | 53.02 |  | R-položka | Běžná |  |  |  | POL12_1
172 | vlastní | Izolované měděné potrubí chladivové s UV ochranou, průměr 12,7 mm (1/2") | m | 55 |  | 0 |  | 0 |  | 0 | 21 | 0 | 0.00085 | 0.05 | 0 | 0 |  | Vlastní | Indiv | 0 | 0 |  | R-položka | Běžná |  |  |  | POL12_0
173 | vlastní | Izolované měděné potrubí chladivové s UV ochranou, průměr 22,2 mm (7/8") | m | 3 |  | 0 |  | 0 |  | 0 | 21 | 0 | 0.00085 | 0 | 0 | 0 |  | Vlastní | Indiv | 0 | 0 |  | R-položka | Běžná |  |  |  | POL12_0
174 | vlastní | Izolované měděné potrubí chladivové s UV ochranou, průměr 25,4 mm (1") | m | 55 |  | 0 |  | 0 |  | 0 | 21 | 0 | 0.00085 | 0.05 | 0 | 0 |  | Vlastní | Indiv | 0 | 0 |  | R-položka | Běžná |  |  |  | POL12_0
175 | Vlastní | Montáž Izolovaného měděného potrubí do pr. 26mm, s UV ochranou | m | 113 |  | 0 |  | 0 |  | 0 | 21 | 0 | 0.00059 | 0.07 | 0 | 0 |  | Vlastní | Indiv | 0.346 | 39.1 |  | R-položka | Běžná |  |  |  | POL12_1
176 | Vlastní | Kohout kulový DN 50, chlazení | kus | 4 |  | 0 |  | 0 |  | 0 | 21 | 0 | 0.00124 | 0 | 0 | 0 |  | Vlastní | Indiv | 0.424 | 1.7 |  | R-položka | Běžná |  |  |  | POL12_1
177 | Vlastní | Kohout kulový DN 65 | kus | 6 |  | 0 |  | 0 |  | 0 | 21 | 0 | 0.00311 | 0.02 | 0 | 0 |  | Vlastní | Indiv | 0.538 | 3.23 |  | R-položka | Běžná |  |  |  | POL12_1
178 | Vlastní | Kohout kulový DN 32 | kus | 6 |  | 0 |  | 0 |  | 0 | 21 | 0 | 0.0008 | 0 | 0 | 0 |  | Vlastní | Indiv | 0.269 | 1.61 |  | R-položka | Běžná |  |  |  | POL12_1
179 | Vlastní | Kohout kulový DN 20 | kus | 1 |  | 0 |  | 0 |  | 0 | 21 | 0 | 0.00031 | 0 | 0 | 0 |  | Vlastní | Indiv | 0.207 | 0.21 |  | R-položka | Běžná |  |  |  | POL12_1
180 | Vlastní | Kohout kulový vypouštěcí, DN20 | kus | 5 |  | 0 |  | 0 |  | 0 | 21 | 0 | 0.0004 | 0 | 0 | 0 |  | Vlastní | Indiv | 0.114 | 0.57 |  | R-položka | Běžná |  |  |  | POL12_1
181 | Vlastní | Kohout kulový vypouštěcí, DN15 | kus | 1 |  | 0 |  | 0 |  | 0 | 21 | 0 | 0.00019 | 0 | 0 | 0 |  | Vlastní | Indiv | 0.083 | 0.08 |  | R-položka | Běžná |  |  |  | POL12_1
182 | Vlastní | Protimrazový vypouštěcí ventil DN 15, pro tepelné čerpadlo | kus | 6 |  | 0 |  | 0 |  | 0 | 21 | 0 | 0.00019 | 0 | 0 | 0 |  | Vlastní | Indiv | 0.083 | 0.5 |  | R-položka | Běžná |  |  |  | POL12_1
183 | Vlastní | Ventil zpětný DN 32 | kus | 6 |  | 0 |  | 0 |  | 0 | 21 | 0 | 0.00035 | 0 | 0 | 0 |  | Vlastní | Indiv | 0.269 | 1.61 |  | R-položka | Běžná |  |  |  | POL12_1
184 | Vlastní | Ventil zpětný DN 65 | kus | 1 |  | 0 |  | 0 |  | 0 | 21 | 0 | 0.0012 | 0 | 0 | 0 |  | Vlastní | Indiv | 0.538 | 0.54 |  | R-položka | Běžná |  |  |  | POL12_1
185 | Vlastní | Filtr DN 65 | kus | 1 |  | 0 |  | 0 |  | 0 | 21 | 0 | 0.00213 | 0 | 0 | 0 |  | Vlastní | Indiv | 0.538 | 0.54 |  | R-položka | Běžná |  |  |  | POL12_1
186 | 734213112R00 | Ventil automatický odvzdušňovací DN 15 | kus | 4 |  | 0 |  | 0 |  | 0 | 21 | 0 | 0.0008 | 0 | 0 | 0 |  | Vlastní | Indiv | 0.062 | 0.25 |  | Práce | Běžná |  |  |  | POL1_0
187 | Vlastní | Ventily regulační , DN dle dodavatele stropních panelů | soubor | 1 |  | 0 |  | 0 |  | 0 | 21 | 0 | 0.01521 | 0.02 | 0 | 0 |  | Vlastní | Indiv | 1.009 | 1.01 |  | R-položka | Běžná |  |  |  | POL12_1
188 | Vlastní | Ventil vyvažovací DN 40, kvs = 20,20 m3/h | kus | 1 |  | 0 |  | 0 |  | 0 | 21 | 0 | 0.00189 | 0 | 0 | 0 |  | Vlastní | Indiv | 0.351 | 0.35 |  | R-položka | Běžná |  |  |  | POL12_1
189 | Vlastní | Měřič tepla kompakt Qn = 10 m3/h, DN40 | kus | 1 |  | 0 |  | 0 |  | 0 | 21 | 0 | 0.0052 | 0.01 | 0 | 0 |  | Vlastní | Indiv | 0 | 0 |  | R-položka | Běžná |  |  |  | POL12_0
190 | 734419123R00 | Montáž kompaktního měřiče tepla přírubového DN 40 | kus | 1 |  | 0 |  | 0 |  | 0 | 21 | 0 | 0.00511 | 0.01 | 0 | 0 |  | Vlastní | Indiv | 1.864 | 1.86 |  | Práce | Běžná |  |  |  | POL1_0
191 | Vlastní | Čerpadlo oběhové , 7,83 m3/h při 39 kPa | kus | 1 |  | 0 |  | 0 |  | 0 | 21 | 0 | 0.00339 | 0 | 0 | 0 |  | Vlastní | Indiv | 0.593 | 0.59 |  | R-položka | Běžná |  |  |  | POL12_1
192 | Vlastní | Akumulační taktovací nádoba pro tepelné čerpadlá , objem 500 l | kus | 1 |  | 0 |  | 0 |  | 0 | 21 | 0 | 0.12 | 0.12 | 0 | 0 |  | Vlastní | Indiv | 0 | 0 |  | R-položka | Běžná |  |  |  | POL12_0
|  | Průměr 797 mm | [25 empty] | POP
|  | Výška 1950 mm včetně izolace | [25 empty] | POP
|  | Max. přetlak 6 bar | [25 empty] | POP
|  | Připojení R 1" | [25 empty] | POP
193 | Vlastní | Montáž zásobníku akumulačního | soubor | 1 |  | 0 |  | 0 |  | 0 | 21 | 0 | 0.0298 | 0.03 | 0 | 0 |  | Vlastní | Indiv | 12.129 | 12.13 |  | R-položka | Běžná |  |  |  | POL12_1
194 | Vlastní | Doplňkový montážní a těsnící materiál | soubor | 1 |  | 0 |  | 0 |  | 0 | 21 | 0 | 0 | 0 | 0 | 0 |  | Vlastní | Indiv | 0.4344 | 0.43 |  | R-položka | Běžná |  |  |  | POL12_0
195 | 732339105 | Montáž nádoby expanzní tlakové 80 l | soubor | 1 |  | 0 |  | 0 |  | 0 | 21 | 0 | 0.00476 | 0 | 0 | 0 |  | RTS 24/ II | Indiv | 0.831 | 0.83 |  | Práce | Běžná |  |  |  | POL1_0
196 | Vlastní | Automatické doplňovací zařízení | soubor | 1 |  | 0 |  | 0 |  | 0 | 21 | 0 | 0.00476 | 0 | 0 | 0 |  | Vlastní | Indiv | 0.831 | 0.83 |  | R-položka | Běžná |  |  |  | POL12_1
|  | s časovým omezením a integrovaným oddělovacím členem SV a tlakovým snímačem | [25 empty] | POP
197 | Vlastní | Změkčovací patrona | soubor | 1 |  | 0 |  | 0 |  | 0 | 21 | 0 | 0.00476 | 0 | 0 | 0 |  | Vlastní | Indiv | 0.831 | 0.83 |  | R-položka | Běžná |  |  |  | POL12_1
|  | s časovým omezením a integrovaným oddělovacím členem SV a tlakovým snímačem | [25 empty] | POP
198 | Vlastní | Spojovací a uchycovací materiál | soubor | 1 |  | 0 |  | 0 |  | 0 | 21 | 0 | 0 | 0 | 0 | 0 |  | Vlastní | Indiv | 0.4344 | 0.43 |  | R-položka | Běžná |  |  |  | POL12_0
199 | Vlastní | Kompletní odzkoušení a zprovoznění, zaregulování | soubor | 1 |  | 0 |  | 0 |  | 0 | 21 | 0 | 0 | 0 | 0 | 0 |  | Vlastní | Indiv | 0.4344 | 0.43 |  | R-položka | Běžná |  |  |  | POL12_1
200 | 998728101 | Přesun hmot pro vzduchotechniku, výšky do 6 m | t | 3 |  | 0 |  | 0 |  | 0 | 21 | 0 | 0 | 0 | 0 | 0 |  | RTS 24/ II | Indiv | 5.064 | 15.19 |  | Práce | Běžná |  |  |  | POL1_0
Díl: | 737 | Vzduchotechnika |  |  |  | 0 |  | 0 |  | 0 |  | 0 |  | 10.24 |  | 0 |  |  |  |  | 1424.12 | [6 empty] | DIL
201 | Vlastní | VZT jednotka venkovní s rekuperací tepla, VZT.01.01 | kus | 1 |  | 0 |  | 0 |  | 0 | 21 | 0 | 0.016 | 0.02 | 0 | 0 |  | Vlastní | Indiv | 0 | 0 |  | R-položka | Běžná |  |  |  | POL12_0
|  | přívod max. výkon min. 3850m3/h při 400Pa, odtah max. výkon min. 3850m3/h při 400Pa, deskový výměník, účinnost rekuperace suchy stav 84%, el. komora s trubkovými topnými tělesy 9kW - přívod 24°C. Filtrace přívodní F7, odvodní G4, vybaveno pružnou manžetou a uzavírací klapkou, jednotka s by-passovou klapkou, opláštění 50mm, ventilátory EC motory | [25 empty] | POP | přívod max. výkon min. 3850m3/h při 400Pa, odtah max. výkon min. 3850m3/h při 400Pa, deskový výměník, účinnost rekuperace suchy stav 84%, el. komora s trubkovými topnými tělesy 9kW - přívod 24°C. Filtrace přívodní F7, odvodní G4, vybaveno pružnou manžetou a uzavírací klapkou, jednotka s by-passovou klapkou, opláštění 50mm, ventilátory EC motory
202 | Vlastní | Montáž - VZT jednotka venkovní s rekuperací tepla, VZT.01.01 | soubor | 1 |  | 0 |  | 0 |  | 0 | 21 | 0 | 0 | 0 | 0 | 0 |  | Vlastní | Indiv | 0.35 | 0.35 |  | R-položka | Běžná |  |  |  | POL12_1
203 | Vlastní | Montáž - VZT jednotka venkovní s rekuperací tepla, VZT.01.02 | soubor | 1 |  | 0 |  | 0 |  | 0 | 21 | 0 | 0 | 0 | 0 | 0 |  | Vlastní | Indiv | 0.35 | 0.35 |  | R-položka | Běžná |  |  |  | POL12_1
204 | Vlastní | VZT jednotka venkovní s rekuperací tepla, VZT.01.02 | kus | 1 |  | 0 |  | 0 |  | 0 | 21 | 0 | 0.016 | 0.02 | 0 | 0 |  | Vlastní | Indiv | 0 | 0 |  | R-položka | Běžná |  |  |  | POL12_0
|  | přívod max. výkon min. 5000m3/h při 350Pa, odtah max. výkon min. 5000m3/h při 350Pa, deskový výměník, účinnost rekuperace suchy stav 74%, přímý výpar - přívod vzduchu 15°C, výkon 50kW. Filtrace přívodní F7, odvodní G4, vybaveno pružnou manžetou a uzavírací klapkou, jednotka s by-passovou klapkou, opláštění 50mm, ventilátory EC motory | [25 empty] | POP | přívod max. výkon min. 5000m3/h při 350Pa, odtah max. výkon min. 5000m3/h při 350Pa, deskový výměník, účinnost rekuperace suchy stav 74%, přímý výpar - přívod vzduchu 15°C, výkon 50kW. Filtrace přívodní F7, odvodní G4, vybaveno pružnou manžetou a uzavírací klapkou, jednotka s by-passovou klapkou, opláštění 50mm, ventilátory EC motory
205 | 728413124R00 | Montáž dýzy kruhové do d 250 mm | kus | 8 |  | 0 |  | 0 |  | 0 | 21 | 0 | 0 | 0 | 0 | 0 |  | Vlastní | Indiv | 1.05 | 8.4 |  | Práce | Běžná |  |  |  | POL1_0
206 | Vlastní | Dýza pro přívod vzduchu 625m3/h se servopohonem | kus | 8 |  | 0 |  | 0 |  | 0 | 21 | 0 | 0.016 | 0.13 | 0 | 0 |  | Vlastní | Indiv | 0 | 0 |  | R-položka | Běžná |  |  |  | POL12_0
207 | Vlastní | Klapka regulační 315x250, ruční | kus | 8 |  | 0 |  | 0 |  | 0 | 21 | 0 | 0.018 | 0.14 | 0 | 0 |  | Vlastní | Indiv | 0 | 0 |  | R-položka | Běžná |  |  |  | POL12_0
208 | Vlastní | Regulátor průtoku 400x200mm, ruční | kus | 2 |  | 0 |  | 0 |  | 0 | 21 | 0 | 0.018 | 0.04 | 0 | 0 |  | Vlastní | Indiv | 0 | 0 |  | R-položka | Běžná |  |  |  | POL12_0
209 | Vlastní | Regulátor průtoku 400x150mm, ruční | kus | 1 |  | 0 |  | 0 |  | 0 | 21 | 0 | 0.018 | 0.02 | 0 | 0 |  | Vlastní | Indiv | 0 | 0 |  | R-položka | Běžná |  |  |  | POL12_0
210 | Vlastní | Klapka regulační 200x200, ruční | kus | 7 |  | 0 |  | 0 |  | 0 | 21 | 0 | 0.012 | 0.08 | 0 | 0 |  | Vlastní | Indiv | 0 | 0 |  | R-položka | Běžná |  |  |  | POL12_0
211 | Vlastní | Klapka regulační 300x200, ruční | kus | 6 |  | 0 |  | 0 |  | 0 | 21 | 0 | 0.012 | 0.07 | 0 | 0 |  | Vlastní | Indiv | 0 | 0 |  | R-položka | Běžná |  |  |  | POL12_0
212 | Vlastní | Montáž regulačních klapek | kus | 23 |  | 0 |  | 0 |  | 0 | 21 | 0 | 0 | 0 | 0 | 0 |  | Vlastní | Indiv | 1.17 | 26.91 |  | R-položka | Běžná |  |  |  | POL12_1
213 | Vlastní | Klapka požární 4hranná 315x250, s tavnou pojistkou | kus | 8 |  | 0 |  | 0 |  | 0 | 21 | 0 | 0.0195 | 0.16 | 0 | 0 |  | Vlastní | Indiv | 0 | 0 |  | R-položka | Běžná |  |  |  | POL12_0
214 | Vlastní | Klapka požární 4hranná 400x200, s tavnou pojistkou | kus | 6 |  | 0 |  | 0 |  | 0 | 21 | 0 | 0.0195 | 0.12 | 0 | 0 |  | Vlastní | Indiv | 0 | 0 |  | R-položka | Běžná |  |  |  | POL12_0
215 | Vlastní | Klapka požární 4hranná 300x200, s tavnou pojistkou | kus | 1 |  | 0 |  | 0 |  | 0 | 21 | 0 | 0.0195 | 0.02 | 0 | 0 |  | Vlastní | Indiv | 0 | 0 |  | R-položka | Běžná |  |  |  | POL12_0
216 | 42971243R | Klapka požární 4hranná 800x200, s tavnou pojistkou | kus | 1 |  | 0 |  | 0 |  | 0 | 21 | 0 | 0.0235 | 0.02 | 0 | 0 |  | Vlastní | Indiv | 0 | 0 |  | Specifikace | Běžná |  |  |  | POL3_0
217 | Vlastní | Montáž požární klapky | kus | 16 |  | 0 |  | 0 |  | 0 | 21 | 0 | 0 | 0 | 0 | 0 |  | Vlastní | Indiv | 1.17 | 18.72 |  | R-položka | Běžná |  |  |  | POL12_1
218 | 342263420R00 | Osazení revizních dvířek, do 0,50 m2 | kus | 29 |  | 0 |  | 0 |  | 0 | 21 | 0 | 0.00024 | 0.01 | 0 | 0 |  | Vlastní | Indiv | 1.04 | 30.16 |  | Práce | Běžná |  |  |  | POL1_0
219 | Vlastní | Dvířka revizní plná magnetická rozměr 900x500 mm | kus | 9 |  | 0 |  | 0 |  | 0 | 21 | 0 | 0.001 | 0.01 | 0 | 0 |  | Vlastní | Indiv | 0 | 0 |  | R-položka | Běžná |  |  |  | POL12_0
220 | Vlastní | Dvířka revizní plná magnetická rozměr 200x200 mm, do SDK podhledu | kus | 19 |  | 0 |  | 0 |  | 0 | 21 | 0 | 0.001 | 0.02 | 0 | 0 |  | Vlastní | Indiv | 0 | 0 |  | R-položka | Běžná |  |  |  | POL12_0
221 | Vlastní | Dvířka revizní plná magnetická rozměr 400x300 mm, do SDK podhledu | kus | 1 |  | 0 |  | 0 |  | 0 | 21 | 0 | 0.001 | 0 | 0 | 0 |  | Vlastní | Indiv | 0 | 0 |  | R-položka | Běžná |  |  |  | POL12_0
222 | 728415113 | Montáž mřížky větrací nebo ventilační do 0,15 m2 | kus | 58 |  | 0 |  | 0 |  | 0 | 21 | 0 | 0 | 0 | 0 | 0 |  | RTS 24/ II | Indiv | 1.05 | 60.9 |  | Práce | Běžná |  |  |  | POL1_0
223 | Vlastní | Vyústka mřížka čtyřhranná dvouřadá 200x200 | kus | 1 |  | 0 |  | 0 |  | 0 | 21 | 0 | 0.00077 | 0 | 0 | 0 |  | Vlastní | Indiv | 0 | 0 |  | R-položka | Běžná |  |  |  | POL12_0
224 | Vlastní | Vyústka mřížka čtyřhranná dvouřadá 250x200 | kus | 8 |  | 0 |  | 0 |  | 0 | 21 | 0 | 0.00077 | 0.01 | 0 | 0 |  | Vlastní | Indiv | 0 | 0 |  | R-položka | Běžná |  |  |  | POL12_0
225 | Vlastní | Vyústka mřížka čtyřhranná dvouřadá 200x150 | kus | 2 |  | 0 |  | 0 |  | 0 | 21 | 0 | 0.00077 | 0 | 0 | 0 |  | Vlastní | Indiv | 0 | 0 |  | R-položka | Běžná |  |  |  | POL12_0
226 | Vlastní | Vyústka mřížka čtyřhranná dvouřadá 300x100 | kus | 16 |  | 0 |  | 0 |  | 0 | 21 | 0 | 0.00077 | 0.01 | 0 | 0 |  | Vlastní | Indiv | 0 | 0 |  | R-položka | Běžná |  |  |  | POL12_0
227 | Vlastní | Vyústka mřížka čtyřhranná dvouřadá 200x100 | kus | 28 |  | 0 |  | 0 |  | 0 | 21 | 0 | 0.00077 | 0.02 | 0 | 0 |  | Vlastní | Indiv | 0 | 0 |  | R-položka | Běžná |  |  |  | POL12_0
228 | Vlastní | Vyústka mřížka čtyřhranná dvouřadá 800x200 | kus | 3 |  | 0 |  | 0 |  | 0 | 21 | 0 | 0.00077 | 0 | 0 | 0 |  | Vlastní | Indiv | 0 | 0 |  | R-položka | Běžná |  |  |  | POL12_0
229 | 728415115 | Montáž mřížky větrací nebo ventilační nad 0,20 m2 | kus | 1 |  | 0 |  | 0 |  | 0 | 21 | 0 | 0 | 0 | 0 | 0 |  | RTS 24/ II | Indiv | 1.69 | 1.69 |  | Práce | Běžná |  |  |  | POL1_0
230 | Vlastní | Vyústka mřížka čtyřhranná dvouřadá 1400x200, ATYP | kus | 1 |  | 0 |  | 0 |  | 0 | 21 | 0 | 0.00077 | 0 | 0 | 0 |  | Vlastní | Indiv | 0 | 0 |  | R-položka | Běžná |  |  |  | POL12_0
231 | 728312113 | Montáž tlumiče hluku čtyřhranného do 0,45 m2 | kus | 6 |  | 0 |  | 0 |  | 0 | 21 | 0 | 0 | 0 | 0 | 0 |  | RTS 24/ II | Indiv | 1.61 | 9.66 |  | Práce | Běžná |  |  |  | POL1_0
232 | 728312115 | Montáž tlumiče hluku čtyřhranného nad 0,6 m2 | kus | 4 |  | 0 |  | 0 |  | 0 | 21 | 0 | 0 | 0 | 0 | 0 |  | RTS 24/ II | Indiv | 3.37 | 13.48 |  | Práce | Běžná |  |  |  | POL1_0
233 | Vlastní | Tlumič hluku buňkový 700x400mm, délka 1500mm, před 77dB, za 59dB | kus | 1 |  | 0 |  | 0 |  | 0 | 21 | 0 | 0.001 | 0 | 0 | 0 |  | Vlastní | Indiv | 0 | 0 |  | R-položka | Běžná |  |  |  | POL12_0
|  | 1.01.06 | [25 empty] | POP
234 | Vlastní | Tlumič hluku buňkový 700x400mm, délka 2000mm, před 59dB, za 42dB | kus | 1 |  | 0 |  | 0 |  | 0 | 21 | 0 | 0.001 | 0 | 0 | 0 |  | Vlastní | Indiv | 0 | 0 |  | R-položka | Běžná |  |  |  | POL12_0
|  | 1.01.07 | [25 empty] | POP
235 | Vlastní | Tlumič hluku buňkový 700x400mm, délka 1000mm, před 68dB, za 54dB | kus | 1 |  | 0 |  | 0 |  | 0 | 21 | 0 | 0.001 | 0 | 0 | 0 |  | Vlastní | Indiv | 0 | 0 |  | R-položka | Běžná |  |  |  | POL12_0
|  | 1.01.08 | [25 empty] | POP
236 | Vlastní | Tlumič hluku buňkový 700x400mm, délka 1250mm, před 54dB, za 42dB | kus | 1 |  | 0 |  | 0 |  | 0 | 21 | 0 | 0.001 | 0 | 0 | 0 |  | Vlastní | Indiv | 0 | 0 |  | R-položka | Běžná |  |  |  | POL12_0
|  | 1.01.09 | [25 empty] | POP
237 | Vlastní | Tlumič hluku buňkový 700x400mm, délka 1500mm, před 69dB, za 51dB | kus | 1 |  | 0 |  | 0 |  | 0 | 21 | 0 | 0.001 | 0 | 0 | 0 |  | Vlastní | Indiv | 0 | 0 |  | R-položka | Běžná |  |  |  | POL12_0
|  | 1.01.10 | [25 empty] | POP
238 | Vlastní | Tlumič hluku buňkový 700x400mm, délka 1500mm, před 77dB, za 58dB | kus | 1 |  | 0 |  | 0 |  | 0 | 21 | 0 | 0.001 | 0 | 0 | 0 |  | Vlastní | Indiv | 0 | 0 |  | R-položka | Běžná |  |  |  | POL12_0
|  | 1.01.11 | [25 empty] | POP
239 | Vlastní | Tlumič hluku buňkový 800x400mm, délka 2000mm, před 72dB, za 56dB | kus | 1 |  | 0 |  | 0 |  | 0 | 21 | 0 | 0.001 | 0 | 0 | 0 |  | Vlastní | Indiv | 0 | 0 |  | R-položka | Běžná |  |  |  | POL12_0
|  | 1.01.16 | [25 empty] | POP
240 | Vlastní | Tlumič hluku buňkový 800x400mm, délka 2000mm, před 65dB, za 47dB | kus | 1 |  | 0 |  | 0 |  | 0 | 21 | 0 | 0.001 | 0 | 0 | 0 |  | Vlastní | Indiv | 0 | 0 |  | R-položka | Běžná |  |  |  | POL12_0
|  | 1.01.19 | [25 empty] | POP
241 | Vlastní | Tlumič hluku buňkový 800x400mm, délka 2450mm, před 67dB, za 52dB | kus | 1 |  | 0 |  | 0 |  | 0 | 21 | 0 | 0.001 | 0 | 0 | 0 |  | Vlastní | Indiv | 0 | 0 |  | R-položka | Běžná |  |  |  | POL12_0
|  | 1.01.20 | [25 empty] | POP
242 | Vlastní | Tlumič hluku buňkový 800x400mm, délka 1250mm, před 59dB, za 47dB | kus | 1 |  | 0 |  | 0 |  | 0 | 21 | 0 | 0.001 | 0 | 0 | 0 |  | Vlastní | Indiv | 0 | 0 |  | R-položka | Běžná |  |  |  | POL12_0
|  | 1.01.21 | [25 empty] | POP
243 | vlastní | Mřížka čtyřhranná proti hmyzu vel. 700x400 | kus | 2 |  | 0 |  | 0 |  | 0 | 21 | 0 | 0.0027 | 0.01 | 0 | 0 |  | Vlastní | Indiv | 0 | 0 |  | R-položka | Běžná |  |  |  | POL12_0
244 | vlastní | Mřížka čtyřhranná proti hmyzu vel. 1000x600 | kus | 2 |  | 0 |  | 0 |  | 0 | 21 | 0 | 0.0027 | 0.01 | 0 | 0 |  | Vlastní | Indiv | 0 | 0 |  | R-položka | Běžná |  |  |  | POL12_0
245 | Vlastní | Žaluzie protidešťová 1500x800, průtočná plocha 1,2m2 | kus | 1 |  | 0 |  | 0 |  | 0 | 21 | 0 | 0.0159 | 0.02 | 0 | 0 |  | Vlastní | Indiv | 0 | 0 |  | R-položka | Běžná |  |  |  | POL12_0
246 | 728415115 | Montáž mřížky větrací nebo ventilační nad 0,20 m2 | kus | 5 |  | 0 |  | 0 |  | 0 | 21 | 0 | 0 | 0 | 0 | 0 |  | RTS 24/ II | Indiv | 1.69 | 8.45 |  | Práce | Běžná |  |  |  | POL1_0
247 | Vlastní | Čidlo kouřové do potrubí | kus | 2 |  | 0 |  | 0 |  | 0 | 21 | 0 | 1e-05 | 0 | 0 | 0 |  | Vlastní | Indiv | 0 | 0 |  | R-položka | Běžná |  |  |  | POL12_0
248 | Vlastní | Montáž čidla kouře | kus | 2 |  | 0 |  | 0 |  | 0 | 21 | 0 | 0 | 0 | 0 | 0 |  | Vlastní | Indiv | 1.69 | 3.38 |  | R-položka | Běžná |  |  |  | POL12_1
249 | 998728101 | Přesun hmot pro vzduchotechniku, výšky do 6 m | t | 5 |  | 0 |  | 0 |  | 0 | 21 | 0 | 0 | 0 | 0 | 0 |  | RTS 24/ II | Indiv | 5.064 | 25.32 |  | Práce | Běžná |  |  |  | POL1_0
250 | 728413521 | Montáž talířového ventilu kruhového do d 100 mm | kus | 13 |  | 0 |  | 0 |  | 0 | 21 | 0 | 0 | 0 | 0 | 0 |  | RTS 24/ II | Indiv | 0.29 | 3.77 |  | Práce | Běžná |  |  |  | POL1_0
251 | Vlastní | Talířový ventil kovový odvodní DN100, do podhledu | kus | 12 |  | 0 |  | 0 |  | 0 | 21 | 0 | 0.0002 | 0 | 0 | 0 |  | Vlastní | Indiv | 0 | 0 |  | R-položka | Běžná |  |  |  | POL12_0
252 | Vlastní | Talířový ventil kovový přívodní DN80 | kus | 1 |  | 0 |  | 0 |  | 0 | 21 | 0 | 0.0002 | 0 | 0 | 0 |  | Vlastní | Indiv | 0 | 0 |  | R-položka | Běžná |  |  |  | POL12_0
253 | 728413522 | Montáž talířového ventilu kruhového do d 200 mm | kus | 4 |  | 0 |  | 0 |  | 0 | 21 | 0 | 0 | 0 | 0 | 0 |  | RTS 24/ II | Indiv | 0.37 | 1.48 |  | Práce | Běžná |  |  |  | POL1_0
254 | Vlastní | Talířový ventil kovový odvodní DN125, do podhledu | kus | 4 |  | 0 |  | 0 |  | 0 | 21 | 0 | 0.0002 | 0 | 0 | 0 |  | Vlastní | Indiv | 0 | 0 |  | R-položka | Běžná |  |  |  | POL12_0
255 | 728111123R00 | Montáž potrubí plechového čtyřhranného do 1,39 m2 | m | 225 |  | 0 |  | 0 |  | 0 | 21 | 0 | 0 | 0 | 0 | 0 |  | Vlastní | Indiv | 1.29 | 290.25 |  | Práce | Běžná |  |  |  | POL1_0
256 | Vlastní | čtyřhranné potrubí do 1,39m2, +40% tvarovek z m2 | m | 225 |  | 0 |  | 0 |  | 0 | 21 | 0 | 0.00896 | 2.02 | 0 | 0 |  | Vlastní | Indiv | 0 | 0 |  | R-položka | Běžná |  |  |  | POL12_0
|  | z pozin. plechu spojovaného přírubami, třída těsnosti C, včetně závěsů a kotvení, spojovacího materiálu a požárních ucpávek do dotěsnění prostupů | [25 empty] | POP | z pozin. plechu spojovaného přírubami, třída těsnosti C, včetně závěsů a kotvení, spojovacího materiálu a požárních ucpávek do dotěsnění prostupů
257 | Vlastní | čtyřhranné potrubí do 2,2m2, +30% tvarovek z m2 | m | 148 |  | 0 |  | 0 |  | 0 | 21 | 0 | 0.01536 | 2.27 | 0 | 0 |  | Vlastní | Indiv | 0 | 0 |  | R-položka | Běžná |  |  |  | POL12_0
|  | z pozin. plechu spojovaného přírubami, třída těsnosti C, včetně závěsů a kotvení, spojovacího materiálu a požárních ucpávek do dotěsnění prostupů | [25 empty] | POP | z pozin. plechu spojovaného přírubami, třída těsnosti C, včetně závěsů a kotvení, spojovacího materiálu a požárních ucpávek do dotěsnění prostupů
258 | Vlastní | čtyřhranné potrubí do 2,52m2, +30% tvarovek z m2 | m | 35 |  | 0 |  | 0 |  | 0 | 21 | 0 | 0.01664 | 0.58 | 0 | 0 |  | Vlastní | Indiv | 0 | 0 |  | R-položka | Běžná |  |  |  | POL12_0
|  | z pozin. plechu spojovaného přírubami, třída těsnosti C, včetně závěsů a kotvení, spojovacího materiálu a požárních ucpávek do dotěsnění prostupů | [25 empty] | POP | z pozin. plechu spojovaného přírubami, třída těsnosti C, včetně závěsů a kotvení, spojovacího materiálu a požárních ucpávek do dotěsnění prostupů
259 | 728111126R00 | Montáž potrubí plechového čtyřhranného do 2,52 m2 | m | 183 |  | 0 |  | 0 |  | 0 | 21 | 0 | 0 | 0 | 0 | 0 |  | Vlastní | Indiv | 1.99 | 364.17 |  | Práce | Běžná |  |  |  | POL1_0
260 | Vlastní | čtyřhranné potrubí do 3,24m2, +40% tvarovek z m2 | m | 35 |  | 0 |  | 0 |  | 0 | 21 | 0 | 0.02304 | 0.81 | 0 | 0 |  | Vlastní | Indiv | 0 | 0 |  | R-položka | Běžná |  |  |  | POL12_0
|  | z pozin. plechu spojovaného přírubami, třída těsnosti C, včetně závěsů a kotvení, spojovacího materiálu a požárních ucpávek do dotěsnění prostupů | [25 empty] | POP | z pozin. plechu spojovaného přírubami, třída těsnosti C, včetně závěsů a kotvení, spojovacího materiálu a požárních ucpávek do dotěsnění prostupů
261 | 728111128R00 | Montáž potrubí plechového čtyřhranného do 3,24 m2 | m | 35 |  | 0 |  | 0 |  | 0 | 21 | 0 | 0 | 0 | 0 | 0 |  | Vlastní | Indiv | 2.85 | 99.75 |  | Práce | Běžná |  |  |  | POL1_0
262 | 728112112R00 | Montáž potrubí plechového kruhového do d 200 mm | m | 10 |  | 0 |  | 0 |  | 0 | 21 | 0 | 0 | 0 | 0 | 0 |  | Vlastní | Indiv | 0.37 | 3.7 |  | Práce | Běžná |  |  |  | POL1_0
263 | 728112114R00 | Montáž potrubí plechového kruhového do d 400 mm | m | 22 |  | 0 |  | 0 |  | 0 | 21 | 0 | 0 | 0 | 0 | 0 |  | Vlastní | Indiv | 0.85 | 18.7 |  | Práce | Běžná |  |  |  | POL1_0
264 | 728115411R00 | Montáž potrubí ohebného izolovan. z AL do d 100 mm | m | 21 |  | 0 |  | 0 |  | 0 | 21 | 0 | 0 | 0 | 0 | 0 |  | Vlastní | Indiv | 0.35 | 7.35 |  | Práce | Běžná |  |  |  | POL1_0
265 | 728115412R00 | Montáž potrubí ohebného izolovan. z AL do d 200 mm | m | 15 |  | 0 |  | 0 |  | 0 | 21 | 0 | 0 | 0 | 0 | 0 |  | Vlastní | Indiv | 0.39 | 5.85 |  | Práce | Běžná |  |  |  | POL1_0
266 | vlastní | Trouba Flexo d 80 délka 1000 mm, tepelně izolační, včetně spojovacího materiálu | m | 5 |  | 0 |  | 0 |  | 0 | 21 | 0 | 0.00025 | 0 | 0 | 0 |  | Vlastní | Indiv | 0 | 0 |  | R-položka | Běžná |  |  |  | POL12_0
267 | vlastní | Trouba Flexo d 100 délka 1000 mm, zvukově izolační, včetně spojovacího materiálu | m | 20 |  | 0 |  | 0 |  | 0 | 21 | 0 | 0.00033 | 0.01 | 0 | 0 |  | Vlastní | Indiv | 0 | 0 |  | R-položka | Běžná |  |  |  | POL12_0
268 | vlastní | Trouba Flexo d 125 délka 1000 mm, zvukově izolační, včetně spojovacího materiálu | m | 15 |  | 0 |  | 0 |  | 0 | 21 | 0 | 0.0005 | 0.01 | 0 | 0 |  | Vlastní | Indiv | 0 | 0 |  | R-položka | Běžná |  |  |  | POL12_0
269 | vlastní | Izolace čtyřhranného potrubí - protipožární EI45, tl 40mm, s povrchovou úpravou, certifikovaný | m2 | 60 |  | 0 |  | 0 |  | 0 | 21 | 0 | 0.0016 | 0.1 | 0 | 0 |  | Vlastní | Indiv | 0 | 0 |  | R-položka | Běžná |  |  |  | POL12_0
270 | Vlastní | Montáž požární izolace | m2 | 60 |  | 0 |  | 0 |  | 0 | 21 | 0 | 0.00439 | 0.26 | 0 | 0 |  | Vlastní | Indiv | 1.281 | 76.86 |  | R-položka | Běžná |  |  |  | POL12_1
271 | Vlastní | Izolace čtyřhranného potrubí - tepelná tl.100, do exteriéru, min. 0,042W/mK, oplechováno | m2 | 455 |  | 0 |  | 0 |  | 0 | 21 | 0 | 0.0065 | 2.96 | 0 | 0 |  | Vlastní | Indiv | 0 | 0 |  | R-položka | Běžná |  |  |  | POL12_0
272 | Vlastní | Montáž izolace tepelné v exteriéru | m2 | 475 |  | 0 |  | 0 |  | 0 | 21 | 0 | 0 | 0 | 0 | 0 |  | Vlastní | Indiv | 0.4344 | 206.34 |  | R-položka | Běžná |  |  |  | POL12_1
273 | Vlastní | Izolace čtyřhranného potrubí - tepelná tl.40, do exteriéru, min. 0,042W/mK, oplechováno | m2 | 20 |  | 0 |  | 0 |  | 0 | 21 | 0 | 0.0065 | 0.13 | 0 | 0 |  | Vlastní | Indiv | 0 | 0 |  | R-položka | Běžná |  |  |  | POL12_0
274 | Vlastní | Montáž izolace tepelné v interiéru | m2 | 315 |  | 0 |  | 0 |  | 0 | 21 | 0 | 0 | 0 | 0 | 0 |  | Vlastní | Indiv | 0.4344 | 136.84 |  | R-položka | Běžná |  |  |  | POL12_1
275 | Vlastní | Izolace čtyřhranného potrubí - tepelná tl.40, do interiéru, min. 0,042W/mK, | m2 | 20 |  | 0 |  | 0 |  | 0 | 21 | 0 | 0.0065 | 0.13 | 0 | 0 |  | Vlastní | Indiv | 0 | 0 |  | R-položka | Běžná |  |  |  | POL12_0
276 | Vlastní | Doplňkový montážní a těsnící materiál | soubor | 1 |  | 0 |  | 0 |  | 0 | 21 | 0 | 0 | 0 | 0 | 0 |  | Vlastní | Indiv | 0.4344 | 0.43 |  | R-položka | Běžná |  |  |  | POL12_0
277 | Vlastní | Ostatní | soubor | 1 |  | 0 |  | 0 |  | 0 | 21 | 0 | 0 | 0 | 0 | 0 |  | Vlastní | Indiv | 0.4344 | 0.43 |  | R-položka | Běžná |  |  |  | POL12_0
278 | Vlastní | Kompletní odzkoušení a zprovoznění, zaregulování | soubor | 1 |  | 0 |  | 0 |  | 0 | 21 | 0 | 0 | 0 | 0 | 0 |  | Vlastní | Indiv | 0.4344 | 0.43 |  | R-položka | Běžná |  |  |  | POL12_1
Díl: | 01 | Kanalizace pod základy + venkovní |  |  |  | 0 |  | 0 |  | 0 |  | 0 |  | 0.81 |  | 0 |  |  |  |  | 1729.76 | [6 empty] | DIL
279 | 721176222R00 | Potrubí KG svodné v zemi D 110 | m | 112 |  | 0 |  | 0 |  | 0 | 21 | 0 | 0.0021 | 0.24 | 0 | 0 |  | Vlastní | Indiv | 0.8 | 89.6 |  | Práce | Běžná |  |  |  | POL1_0
280 | 721176224R00 | Potrubí KG svodné v zemi D 160 | m | 42 |  | 0 |  | 0 |  | 0 | 21 | 0 | 0.00357 | 0.15 | 0 | 0 |  | Vlastní | Indiv | 0.55 | 23.1 |  | Práce | Běžná |  |  |  | POL1_0
281 | 721176225R00 | Potrubí KG svodné v zemi D 200 | m | 74 |  | 0 |  | 0 |  | 0 | 21 | 0 | 0.00403 | 0.3 | 0 | 0 |  | Vlastní | Indiv | 0.6 | 44.4 |  | Práce | Běžná |  |  |  | POL1_0
282 | 28651652.AR | Koleno kanalizační KGB 110/ 45° PVC | kus | 56 |  | 0 |  | 0 |  | 0 | 21 | 0 | 0.00029 | 0.02 | 0 | 0 |  | Vlastní | Indiv | 0 | 0 |  | Specifikace | Běžná |  |  |  | POL3_0
283 | 877313123R00 | Montáž tvarovek jednoos. plast. gum.kroužek , do DN 150 | kus | 56 |  | 0 |  | 0 |  | 0 | 21 | 0 | 1e-05 | 0 | 0 | 0 |  | Vlastní | Indiv | 0.176 | 9.86 |  | Práce | Běžná |  |  |  | POL1_0
284 | 28651667.AR | Koleno kanalizační KGB 200/ 45° PVC | kus | 2 |  | 0 |  | 0 |  | 0 | 21 | 0 | 0.00127 | 0 | 0 | 0 |  | Vlastní | Indiv | 0 | 0 |  | Specifikace | Běžná |  |  |  | POL3_0
285 | 877353123R00 | Montáž tvarovek jednoos. plast. gum.kroužek , do DN 200 | kus | 1 |  | 0 |  | 0 |  | 0 | 21 | 0 | 2e-05 | 0 | 0 | 0 |  | Vlastní | Indiv | 0.206 | 0.21 |  | Práce | Běžná |  |  |  | POL1_0
286 | 28651700.AR | Odbočka kanalizační KGEA 110/ 110/45° PVC | kus | 13 |  | 0 |  | 0 |  | 0 | 21 | 0 | 0.00067 | 0.01 | 0 | 0 |  | Vlastní | Indiv | 0 | 0 |  | Specifikace | Běžná |  |  |  | POL3_0
287 | 877313123R00 | Montáž tvarovek jednoos. plast. gum.kroužek , do DN 150 | kus | 13 |  | 0 |  | 0 |  | 0 | 21 | 0 | 1e-05 | 0 | 0 | 0 |  | Vlastní | Indiv | 0.176 | 2.29 |  | Práce | Běžná |  |  |  | POL1_0
288 | 28651699.AR | Odbočka kanalizač. KGEA 160/ 110/45° PVC | kus | 6 |  | 0 |  | 0 |  | 0 | 21 | 0 | 0.0011 | 0.01 | 0 | 0 |  | Vlastní | Indiv | 0 | 0 |  | Specifikace | Běžná |  |  |  | POL3_0
289 | 877353123R00 | Montáž tvarovek jednoos. plast. gum.kroužek , do DN 200 | kus | 1 |  | 0 |  | 0 |  | 0 | 21 | 0 | 2e-05 | 0 | 0 | 0 |  | Vlastní | Indiv | 0.206 | 0.21 |  | Práce | Běžná |  |  |  | POL1_0
290 | 28651691.AR | Redukce kanalizační KGR 160/ 110 PVC | kus | 3 |  | 0 |  | 0 |  | 0 | 21 | 0 | 0.00042 | 0 | 0 | 0 |  | Vlastní | Indiv | 0 | 0 |  | Specifikace | Běžná |  |  |  | POL3_0
291 | 877353123R00 | Montáž tvarovek jednoos. plast. gum.kroužek , do DN 200 | kus | 1 |  | 0 |  | 0 |  | 0 | 21 | 0 | 2e-05 | 0 | 0 | 0 |  | Vlastní | Indiv | 0.206 | 0.21 |  | Práce | Běžná |  |  |  | POL1_0
292 | 28651693.AR | Redukce kanalizační KGR 200/ 160 PVC | kus | 1 |  | 0 |  | 0 |  | 0 | 21 | 0 | 0.00079 | 0 | 0 | 0 |  | Vlastní | Indiv | 0 | 0 |  | Specifikace | Běžná |  |  |  | POL3_0
293 | 877353123R00 | Montáž tvarovek jednoos. plast. gum.kroužek , do DN 200 | kus | 1 |  | 0 |  | 0 |  | 0 | 21 | 0 | 2e-05 | 0 | 0 | 0 |  | Vlastní | Indiv | 0.206 | 0.21 |  | Práce | Běžná |  |  |  | POL1_0
294 | 28697192R | Dno šachetní Wavin PP DN 400/200 mm KG přímé T1, RŠ DN400; RŠ4 | kus | 1 |  | 0 |  | 0 |  | 0 | 21 | 0 | 0.007 | 0.01 | 0 | 0 |  | Vlastní | Indiv | 0 | 0 |  | Specifikace | Běžná |  |  |  | POL3_0
295 | 286971490R | Roura šachtová korugovaná bez hrdla 400/1500 mm, RŠ DN400; RŠ4 | kus | 1 |  | 0 |  | 0 |  | 0 | 21 | 0 | 0.00592 | 0.01 | 0 | 0 |  | Vlastní | Indiv | 0 | 0 |  | Specifikace | Běžná |  |  |  | POL3_0
296 | 28697166R | Adaptér teleskopický , RŠ4 | kus | 1 |  | 0 |  | 0 |  | 0 | 21 | 0 | 0.012 | 0.01 | 0 | 0 |  | Vlastní | Indiv | 0 | 0 |  | Specifikace | Běžná |  |  |  | POL3_0
297 | 286971461R | Poklop do šachtové roury 400 mm/1,5 T PP, RŠ DN400, RŠ4 | kus | 1 |  | 0 |  | 0 |  | 0 | 21 | 0 | 0.0018 | 0 | 0 | 0 |  | Vlastní | Indiv | 0 | 0 |  | Specifikace | Běžná |  |  |  | POL3_0
298 | 286971471R | Těsnění šachtové roury a teleskopu , RŠ4 | kus | 1 |  | 0 |  | 0 |  | 0 | 21 | 0 | 0.001 | 0 | 0 | 0 |  | Vlastní | Indiv | 0 | 0 |  | Specifikace | Běžná |  |  |  | POL3_0
299 | 894432112R00 | Osazení plastové šachty revizní | kus | 1 |  | 0 |  | 0 |  | 0 | 21 | 0 | 0 | 0 | 0 | 0 |  | Vlastní | Indiv | 0.65 | 0.65 |  | Práce | Běžná |  |  |  | POL1_0
300 | 28697192R | Dno šachetní Wavin PP DN 400/200 mm KG přímé T1, RŠ DN400; RŠ3 | kus | 1 |  | 0 |  | 0 |  | 0 | 21 | 0 | 0.007 | 0.01 | 0 | 0 |  | Vlastní | Indiv | 0 | 0 |  | R-položka | Běžná |  |  |  | POL12_0
301 | 286971491R | Roura šachtová korugovaná bez hrdla 400/2000 mm, RŠ DN400; RŠ3 | kus | 1 |  | 0 |  | 0 |  | 0 | 21 | 0 | 0.00806 | 0.01 | 0 | 0 |  | Vlastní | Indiv | 0 | 0 |  | Specifikace | Běžná |  |  |  | POL3_0
302 | 28697166R | Adaptér teleskopický , RŠ3 | kus | 1 |  | 0 |  | 0 |  | 0 | 21 | 0 | 0.012 | 0.01 | 0 | 0 |  | Vlastní | Indiv | 0 | 0 |  | R-položka | Běžná |  |  |  | POL12_0
303 | 286971461R | Poklop do šachtové roury 400 mm/1,5 T PP, RŠ DN400, RŠ3 | kus | 1 |  | 0 |  | 0 |  | 0 | 21 | 0 | 0.0018 | 0 | 0 | 0 |  | Vlastní | Indiv | 0 | 0 |  | R-položka | Běžná |  |  |  | POL12_0
304 | 286971471R | Těsnění šachtové roury a teleskopu , RŠ3 | kus | 1 |  | 0 |  | 0 |  | 0 | 21 | 0 | 0.001 | 0 | 0 | 0 |  | Vlastní | Indiv | 0 | 0 |  | R-položka | Běžná |  |  |  | POL12_0
305 | 894432112R00 | Osazení plastové šachty revizní | kus | 1 |  | 0 |  | 0 |  | 0 | 21 | 0 | 0 | 0 | 0 | 0 |  | Vlastní | Indiv | 0.65 | 0.65 |  | Práce | Běžná |  |  |  | POL1_0
306 | 28697192R | Dno šachetní Wavin PP DN 400/200 mm KG přímé T1, RŠ DN400; RŠ2 | kus | 1 |  | 0 |  | 0 |  | 0 | 21 | 0 | 0.007 | 0.01 | 0 | 0 |  | Vlastní | Indiv | 0 | 0 |  | R-položka | Běžná |  |  |  | POL12_0
307 | 286971492R | Roura šachtová korugovaná bez hrdla 400/3000 mm, RŠ DN400; RŠ2 | kus | 1 |  | 0 |  | 0 |  | 0 | 21 | 0 | 0.01184 | 0.01 | 0 | 0 |  | Vlastní | Indiv | 0 | 0 |  | Specifikace | Běžná |  |  |  | POL3_0
308 | 286971461R | Poklop do šachtové roury 400 mm/1,5 T PP, RŠ DN400, RŠ2 | kus | 1 |  | 0 |  | 0 |  | 0 | 21 | 0 | 0.0018 | 0 | 0 | 0 |  | Vlastní | Indiv | 0 | 0 |  | R-položka | Běžná |  |  |  | POL12_0
309 | 286971471R | Těsnění šachtové roury a teleskopu , RŠ2 | kus | 1 |  | 0 |  | 0 |  | 0 | 21 | 0 | 0.001 | 0 | 0 | 0 |  | Vlastní | Indiv | 0 | 0 |  | R-položka | Běžná |  |  |  | POL12_0
310 | 894432112R00 | Osazení plastové šachty revizní | kus | 1 |  | 0 |  | 0 |  | 0 | 21 | 0 | 0 | 0 | 0 | 0 |  | Vlastní | Indiv | 0.65 | 0.65 |  | Práce | Běžná |  |  |  | POL1_0
311 | 123100010RA0 | Výkop zářezu pro podzemní vedení v hornině 1-4 | m3 | 513 |  | 0 |  | 0 |  | 0 | 21 | 0 | 0 | 0 | 0 | 0 |  | Vlastní | Indiv | 0.4455 | 228.54 |  | Agregovaná položka | Běžná |  |  |  | POL2_0
312 | 175100010 | Obsyp potrubí prohozenou zeminou, dovoz zeminy ze vzdálenosti 500 m | m3 | 513 |  | 0 |  | 0 |  | 0 | 21 | 0 | 0 | 0 | 0 | 0 |  | RTS 24/ II | Indiv | 2.591 | 1329.18 |  | Agregovaná položka | Běžná |  |  |  | POL2_0
Díl: | 02 | Dešťová kanalizace |  |  |  | 0 |  | 0 |  | 0 |  | 0 |  | 0.81 |  | 0 |  |  |  |  | 201.96 | [6 empty] | DIL
313 | 28615234.AR | Trubka HT s hrdlem D 110 mm délka 1000 mm PP | kus | 118 |  | 0 |  | 0 |  | 0 | 21 | 0 | 0.00108 | 0.13 | 0 | 0 |  | Vlastní | Indiv | 0 | 0 |  | Specifikace | Běžná |  |  |  | POL3_0
314 | 230180029R00 | Montáž trub z plastických hmot PE, PP, 110 | m | 118 |  | 0 |  | 0 |  | 0 | 21 | 0 | 0 | 0 | 0 | 0 |  | Vlastní | Indiv | 0.247 | 29.15 |  | Práce | Běžná |  |  |  | POL1_0
315 | 28615234.AR | Trubka HT s hrdlem D 110 mm délka 1000 mm PP | kus | 5 |  | 0 |  | 0 |  | 0 | 21 | 0 | 0.00108 | 0.01 | 0 | 0 |  | Vlastní | Indiv | 0 | 0 |  | Specifikace | Běžná |  |  |  | POL3_0
316 | 230180029R00 | Montáž trub z plastických hmot PE, PP, 110 | m | 5 |  | 0 |  | 0 |  | 0 | 21 | 0 | 0 | 0 | 0 | 0 |  | Vlastní | Indiv | 0.247 | 1.24 |  | Práce | Běžná |  |  |  | POL1_0
317 | 28615443.AR | Kus čisticí HTRE D 110 mm PP | kus | 8 |  | 0 |  | 0 |  | 0 | 21 | 0 | 0.00038 | 0 | 0 | 0 |  | Vlastní | Indiv | 0 | 0 |  | Specifikace | Běžná |  |  |  | POL3_0
318 | 230180073R00 | Montáž trubních dílů PE, PP, D 110 | kus | 8 |  | 0 |  | 0 |  | 0 | 21 | 0 | 0 | 0 | 0 | 0 |  | Vlastní | Indiv | 1.0344 | 8.28 |  | Práce | Běžná |  |  |  | POL1_0
319 | 28349010R | Dvířka revizní plná SI 2020 rozměr 200x200 mm | kus | 8 |  | 0 |  | 0 |  | 0 | 21 | 0 | 0.0006 | 0 | 0 | 0 |  | Vlastní | Indiv | 0 | 0 |  | Specifikace | Běžná |  |  |  | POL3_0
320 | vlastní | Montáž reviz. dvířek | kus | 8 |  | 0 |  | 0 |  | 0 | 21 | 0 | 0 | 0 | 0 | 0 |  | Vlastní | Indiv | 0.33 | 2.64 |  | Práce | Běžná |  |  |  | POL1_0
321 | vlastní | Izolace potrubí | m2 | 14 |  | 0 |  | 0 |  | 0 | 21 | 0 | 0.00232 | 0.03 | 0 | 0 |  | Vlastní | Indiv | 0.873 | 12.22 |  | R-položka | Běžná |  |  |  | POL12_1
322 | 721242111R00 | Lapač střešních splavenin PP D 110 mm, se zpětnou klapkou | kus | 8 |  | 0 |  | 0 |  | 0 | 21 | 0 | 0.0758 | 0.61 | 0 | 0 |  | Vlastní | Indiv | 0.5 | 4 |  | Práce | Běžná |  |  |  | POL1_0
323 | 283481062R | Vpust střešní svislá s PVC manžetou TWE 110 PVC S, s vyhříváním | kus | 8 |  | 0 |  | 0 |  | 0 | 21 | 0 | 0.00125 | 0.01 | 0 | 0 |  | Vlastní | Indiv | 0 | 0 |  | Specifikace | Běžná |  |  |  | POL3_0
324 | 2834810852R | Vpust střešní vodor. s PVC manžetou TWE 110 PVC V, s vyhříváním | kus | 4 |  | 0 |  | 0 |  | 0 | 21 | 0 | 0.0022 | 0.01 | 0 | 0 |  | Vlastní | Indiv | 0 | 0 |  | Specifikace | Běžná |  |  |  | POL3_0
325 | 230180073R00 | Montáž trubních dílů PE, PP, D 110 | kus | 12 |  | 0 |  | 0 |  | 0 | 21 | 0 | 0 | 0 | 0 | 0 |  | Vlastní | Indiv | 1.0344 | 12.41 |  | Práce | Běžná |  |  |  | POL1_0
326 | 28615297.AR | Koleno HTB D 110 mm 45° PP | kus | 20 |  | 0 |  | 0 |  | 0 | 21 | 0 | 0.00018 | 0 | 0 | 0 |  | Vlastní | Indiv | 0 | 0 |  | Specifikace | Běžná |  |  |  | POL3_0
327 | 230180073R00 | Montáž trubních dílů PE, PP, D 110 | kus | 20 |  | 0 |  | 0 |  | 0 | 21 | 0 | 0 | 0 | 0 | 0 |  | Vlastní | Indiv | 1.0344 | 20.69 |  | Práce | Běžná |  |  |  | POL1_0
328 | 28615299.AR | Koleno HTB D 110 mm 87° PP | kus | 24 |  | 0 |  | 0 |  | 0 | 21 | 0 | 0.00023 | 0.01 | 0 | 0 |  | Vlastní | Indiv | 0 | 0 |  | Specifikace | Běžná |  |  |  | POL3_0
329 | 230180073R00 | Montáž trubních dílů PE, PP, D 110 | kus | 24 |  | 0 |  | 0 |  | 0 | 21 | 0 | 0 | 0 | 0 | 0 |  | Vlastní | Indiv | 1.0344 | 24.83 |  | Práce | Běžná |  |  |  | POL1_0
330 | 28615372.AR | Odbočka HTEA D 110/ 110 mm 87,5° PP | kus | 8 |  | 0 |  | 0 |  | 0 | 21 | 0 | 0.00032 | 0 | 0 | 0 |  | Vlastní | Indiv | 0 | 0 |  | Specifikace | Běžná |  |  |  | POL3_0
331 | 230180073R00 | Montáž trubních dílů PE, PP, D 110 | kus | 8 |  | 0 |  | 0 |  | 0 | 21 | 0 | 0 | 0 | 0 | 0 |  | Vlastní | Indiv | 1.0344 | 8.28 |  | Práce | Běžná |  |  |  | POL1_0
332 | 28615406R | Redukce nesouosá HTR D 160/110 mm PP | kus | 2 |  | 0 |  | 0 |  | 0 | 21 | 0 | 0.0003 | 0 | 0 | 0 |  | Vlastní | Indiv | 0 | 0 |  | Specifikace | Běžná |  |  |  | POL3_0
333 | 230180073R00 | Montáž trubních dílů PE, PP, D 110 | kus | 2 |  | 0 |  | 0 |  | 0 | 21 | 0 | 0 | 0 | 0 | 0 |  | Vlastní | Indiv | 1.0344 | 2.07 |  | Práce | Běžná |  |  |  | POL1_0
334 | 998721102R00 | Přesun hmot pro vnitřní kanalizaci, výšky do 12 m | % | 50 |  | 0 |  | 0 |  | 0 | 21 | 0 | 0 | 0 | 0 | 0 |  | Vlastní | Indiv | 1.523 | 76.15 |  | Práce | Běžná |  |  |  | POL1_0
335 | vlastní | kotvící materiál | soubor | 1 |  | 0 |  | 0 |  | 0 | 21 | 0 | 0.0003 | 0 | 0 | 0 |  | Vlastní | Indiv | 0 | 0 |  | R-položka | Běžná |  |  |  | POL12_0
Díl: | 03 | Dešťová kanalizace pod základy + venkovní |  |  |  | 0 |  | 0 |  | 0 |  | 0 |  | 0.66 |  | 0 |  |  |  |  | 1045.2 | [6 empty] | DIL
336 | 28651652.AR | Koleno kanalizační KGB 110/ 45° PVC | kus | 18 |  | 0 |  | 0 |  | 0 | 21 | 0 | 0.00029 | 0.01 | 0 | 0 |  | Vlastní | Indiv | 0 | 0 |  | Specifikace | Běžná |  |  |  | POL3_0
337 | 877313123R00 | Montáž tvarovek jednoos. plast. gum.kroužek , do DN 150 | kus | 18 |  | 0 |  | 0 |  | 0 | 21 | 0 | 1e-05 | 0 | 0 | 0 |  | Vlastní | Indiv | 0.176 | 3.17 |  | Práce | Běžná |  |  |  | POL1_0
338 | 28651662.AR | Koleno kanalizační KGB 160/ 45° PVC | kus | 12 |  | 0 |  | 0 |  | 0 | 21 | 0 | 0.00066 | 0.01 | 0 | 0 |  | Vlastní | Indiv | 0 | 0 |  | Specifikace | Běžná |  |  |  | POL3_0
339 | 877353123R00 | Montáž tvarovek jednoos. plast. gum.kroužek , do DN 200 | kus | 12 |  | 0 |  | 0 |  | 0 | 21 | 0 | 2e-05 | 0 | 0 | 0 |  | Vlastní | Indiv | 0.206 | 2.47 |  | Práce | Běžná |  |  |  | POL1_0
340 | 28651699.AR | Odbočka kanalizač. KGEA 160/ 110/45° PVC | kus | 6 |  | 0 |  | 0 |  | 0 | 21 | 0 | 0.0011 | 0.01 | 0 | 0 |  | Vlastní | Indiv | 0 | 0 |  | Specifikace | Běžná |  |  |  | POL3_0
341 | 877353123R00 | Montáž tvarovek jednoos. plast. gum.kroužek , do DN 200 | kus | 12 |  | 0 |  | 0 |  | 0 | 21 | 0 | 2e-05 | 0 | 0 | 0 |  | Vlastní | Indiv | 0.206 | 2.47 |  | Práce | Běžná |  |  |  | POL1_0
342 | 721176222R00 | Potrubí KG svodné v zemi D 110 | m | 26 |  | 0 |  | 0 |  | 0 | 21 | 0 | 0.0021 | 0.05 | 0 | 0 |  | Vlastní | Indiv | 0.8 | 20.8 |  | Práce | Běžná |  |  |  | POL1_0
343 | 721176224R00 | Potrubí KG svodné v zemi D 160 | m | 145 |  | 0 |  | 0 |  | 0 | 21 | 0 | 0.00357 | 0.52 | 0 | 0 |  | Vlastní | Indiv | 0.55 | 79.75 |  | Práce | Běžná |  |  |  | POL1_0
344 | 28697191R | Dno šachetní Wavin PP DN 400/160 mm KG přímé T1, RŠ DN400; RŠ5 | kus | 1 |  | 0 |  | 0 |  | 0 | 21 | 0 | 0.006 | 0.01 | 0 | 0 |  | Vlastní | Indiv | 0 | 0 |  | Specifikace | Běžná |  |  |  | POL3_0
345 | 286971490R | Roura šachtová korugovaná bez hrdla 400/1500 mm, RŠ DN400; RŠ5 | kus | 1 |  | 0 |  | 0 |  | 0 | 21 | 0 | 0.00592 | 0.01 | 0 | 0 |  | Vlastní | Indiv | 0 | 0 |  | R-položka | Běžná |  |  |  | POL12_0
346 | 28697166R | Adaptér teleskopický PP; RŠ5 | kus | 1 |  | 0 |  | 0 |  | 0 | 21 | 0 | 0.012 | 0.01 | 0 | 0 |  | Vlastní | Indiv | 0 | 0 |  | R-položka | Běžná |  |  |  | POL12_0
347 | 286971471R | Těsnění šachtové roury a teleskopu; RŠ5 | kus | 1 |  | 0 |  | 0 |  | 0 | 21 | 0 | 0.001 | 0 | 0 | 0 |  | Vlastní | Indiv | 0 | 0 |  | R-položka | Běžná |  |  |  | POL12_0
348 | 286971461R | Poklop do šachtové roury 400 mm/1,5 T PP, RŠ DN400; RŠ5 | kus | 1 |  | 0 |  | 0 |  | 0 | 21 | 0 | 0.0018 | 0 | 0 | 0 |  | Vlastní | Indiv | 0 | 0 |  | R-položka | Běžná |  |  |  | POL12_0
349 | 894432112R00 | Osazení plastové šachty revizní; RŠ5 | kus | 1 |  | 0 |  | 0 |  | 0 | 21 | 0 | 0 | 0 | 0 | 0 |  | Vlastní | Indiv | 0.65 | 0.65 |  | R-položka | Běžná |  |  |  | POL12_1
350 | 28697191R | Dno šachetní Wavin PP DN 400/160 mm KG přímé T1, RŠ DN400; RŠ6 | kus | 1 |  | 0 |  | 0 |  | 0 | 21 | 0 | 0.006 | 0.01 | 0 | 0 |  | Vlastní | Indiv | 0 | 0 |  | R-položka | Běžná |  |  |  | POL12_0
351 | 286971490R | Roura šachtová korugovaná bez hrdla 400/1500 mm, RŠ DN400; RŠ6 | kus | 1 |  | 0 |  | 0 |  | 0 | 21 | 0 | 0.00592 | 0.01 | 0 | 0 |  | Vlastní | Indiv | 0 | 0 |  | R-položka | Běžná |  |  |  | POL12_0
352 | 28697166R | Adaptér teleskopický PP; RŠ6 | kus | 1 |  | 0 |  | 0 |  | 0 | 21 | 0 | 0.012 | 0.01 | 0 | 0 |  | Vlastní | Indiv | 0 | 0 |  | R-položka | Běžná |  |  |  | POL12_0
353 | 286971471R | Těsnění šachtové roury a teleskopu; RŠ6 | kus | 1 |  | 0 |  | 0 |  | 0 | 21 | 0 | 0.001 | 0 | 0 | 0 |  | Vlastní | Indiv | 0 | 0 |  | R-položka | Běžná |  |  |  | POL12_0
354 | 286971461R | Poklop do šachtové roury 400 mm/1,5 T PP, RŠ DN400; RŠ6 | kus | 1 |  | 0 |  | 0 |  | 0 | 21 | 0 | 0.0018 | 0 | 0 | 0 |  | Vlastní | Indiv | 0 | 0 |  | R-položka | Běžná |  |  |  | POL12_0
355 | 894432112R00 | Osazení plastové šachty revizní; RŠ6 | kus | 1 |  | 0 |  | 0 |  | 0 | 21 | 0 | 0 | 0 | 0 | 0 |  | Vlastní | Indiv | 0.65 | 0.65 |  | R-položka | Běžná |  |  |  | POL12_1
356 | vlastní | Zpětná klapka, PVC DN160 | kus | 1 |  | 0 |  | 0 |  | 0 | 21 | 0 | 0 | 0 | 0 | 0 |  | Vlastní | Indiv | 0 | 0 |  | R-položka | Běžná |  |  |  | POL12_0
357 | 123100010RA0 | Výkop zářezu pro podzemní vedení v hornině 1-4 | m3 | 308 |  | 0 |  | 0 |  | 0 | 21 | 0 | 0 | 0 | 0 | 0 |  | Vlastní | Indiv | 0.4455 | 137.21 |  | Agregovaná položka | Běžná |  |  |  | POL2_0
358 | 175100010 | Obsyp potrubí prohozenou zeminou, dovoz zeminy ze vzdálenosti 500 m | m3 | 308 |  | 0 |  | 0 |  | 0 | 21 | 0 | 0 | 0 | 0 | 0 |  | RTS 24/ II | Indiv | 2.591 | 798.03 |  | Agregovaná položka | Běžná |  |  |  | POL2_0
Díl: | 04 | Požární vodovod |  |  |  | 0 |  | 0 |  | 0 |  | 0 |  | 3.09 |  | 0 |  |  |  |  | 195.96 | [6 empty] | DIL
359 | 722130233R00 | Potrubí z trub.závit.pozink.svařovan.,DN 25, max. P = 10 bar; + tvarovky 20% | m | 15 |  | 0 |  | 0 |  | 0 | 21 | 0 | 0.0159 | 0.24 | 0 | 0 |  | Vlastní | Indiv | 0.897 | 13.46 |  | Práce | Běžná |  |  |  | POL1_0
360 | 722130234R00 | Potrubí z trub.závit.pozink.svařovan.,DN 32, max. P = 10 bar; + tvarovky 20% | m | 192 |  | 0 |  | 0 |  | 0 | 21 | 0 | 0.01387 | 2.66 | 0 | 0 |  | Vlastní | Indiv | 0.829 | 159.17 |  | Práce | Běžná |  |  |  | POL1_0
361 | 734235134R00 | Kohout kulový s vypouštěním, DN 32 | kus | 1 |  | 0 |  | 0 |  | 0 | 21 | 0 | 0.0008 | 0 | 0 | 0 |  | Vlastní | Indiv | 0.269 | 0.27 |  | Práce | Běžná |  |  |  | POL1_0
362 | 722236215R00 | Kohout kulový,vnitřní-vnitřní z. DN 32 | kus | 1 |  | 0 |  | 0 |  | 0 | 21 | 0 | 0 | 0 | 0 | 0 |  | Vlastní | Indiv | 0.269 | 0.27 |  | Práce | Běžná |  |  |  | POL1_0
363 | 722235644R00 | Zpětná klapka DN 32 | kus | 1 |  | 0 |  | 0 |  | 0 | 21 | 0 | 0.0007 | 0 | 0 | 0 |  | Vlastní | Indiv | 0.269 | 0.27 |  | Práce | Běžná |  |  |  | POL1_0
364 | vlastní | Filtr DN 32 | kus | 1 |  | 0 |  | 0 |  | 0 | 21 | 0 | 0.0004 | 0 | 0 | 0 |  | Vlastní | Indiv | 0.207 | 0.21 |  | R-položka | Běžná |  |  |  | POL12_1
365 | 44982680R | Hydrantový systém s hadicí D19/30 nerez,plné dveře, nerezová skříň, stálotvará hadice D25 pr. 19mm, l=30m | kus | 5 |  | 0 |  | 0 |  | 0 | 21 | 0 | 0.03 | 0.15 | 0 | 0 |  | Vlastní | Indiv | 0 | 0 |  | Specifikace | Běžná |  |  |  | POL3_0
366 | 891267211R00 | Montáž hydrantů | kus | 5 |  | 0 |  | 0 |  | 0 | 21 | 0 | 0.00278 | 0.01 | 0 | 0 |  | Vlastní | Indiv | 1.895 | 9.48 |  | Práce | Běžná |  |  |  | POL1_0
367 | 722290234R00 | Proplach a dezinfekce požárního potrubí | m | 207 |  | 0 |  | 0 |  | 0 | 21 | 0 | 1e-05 | 0 | 0 | 0 |  | Vlastní | Indiv | 0.062 | 12.83 |  | R-položka | Běžná |  |  |  | POL12_1
368 | Vlastní | Ostatní | soubor | 1 |  | 0 |  | 0 |  | 0 | 21 | 0 | 0 | 0 | 0 | 0 |  | Vlastní | Indiv | 0 | 0 |  | R-položka | Běžná |  |  |  | POL12_1
369 | vlastní | kotvící materiál | soubor | 1 |  | 0 |  | 0 |  | 0 | 21 | 0 | 0.03 | 0.03 | 0 | 0 |  | Vlastní | Indiv | 0 | 0 |  | R-položka | Běžná |  |  |  | POL12_0
Díl: | 05 | Vodovodní přípojka |  |  |  | 0 |  | 0 |  | 0 |  | 0 |  | 0.21 |  | 0 |  |  |  |  | 393.66 | [6 empty] | DIL
370 | 286136754R | Potrubí PE-HD 100 SDR11 DN 75x6,8 mm L=12 m, PE100 RC třívrstvé potrubí, barva modrá | m | 66 |  | 0 |  | 0 |  | 0 | 21 | 0 | 0.00148 | 0.1 | 0 | 0 |  | Vlastní | Indiv | 0 | 0 |  | Specifikace | Běžná |  |  |  | POL3_0
371 | 230180024R00 | Montáž trub z plastických hmot PE, PP, 75 | m | 66 |  | 0 |  | 0 |  | 0 | 21 | 0 | 0 | 0 | 0 | 0 |  | Vlastní | Indiv | 0.12 | 7.92 |  | Práce | Běžná |  |  |  | POL1_0
372 | 3457114611R | Trubka kabelová chránička PVC , hladká, hrdlovaná | kus | 66 |  | 0 |  | 0 |  | 0 | 21 | 0 | 0.00096 | 0.06 | 0 | 0 |  | Vlastní | Indiv | 0 | 0 |  | Specifikace | Běžná |  |  |  | POL3_0
373 | 230180029R00 | Montáž trub z plastických hmot PE, PP, 110 x10 | m | 66 |  | 0 |  | 0 |  | 0 | 21 | 0 | 0 | 0 | 0 | 0 |  | Vlastní | Indiv | 0.247 | 16.3 |  | R-položka | Běžná |  |  |  | POL12_1
374 | 28653153.AR | Přechodka z PE potrubí (spojka) DN75 se závitem | kus | 2 |  | 0 |  | 0 |  | 0 | 21 | 0 | 0.0013 | 0 | 0 | 0 |  | Vlastní | Indiv | 0 | 0 |  | Specifikace | Běžná |  |  |  | POL3_0
375 | 734209116R00 | Montáž armatur závitových,se 2závity | kus | 2 |  | 0 |  | 0 |  | 0 | 21 | 0 | 0 | 0 | 0 | 0 |  | Vlastní | Indiv | 0.268 | 0.54 |  | Práce | Běžná |  |  |  | POL1_0
376 | vlastní | Kohout kulový, páka, vnitřní-vnitřní z. DN 75 PN16 | kus | 1 |  | 0 |  | 0 |  | 0 | 21 | 0 | 0.0052 | 0.01 | 0 | 0 |  | Vlastní | Indiv | 0 | 0 |  | R-položka | Běžná |  |  |  | POL12_0
377 | 734209116R00 | Montáž armatur závitových,se 2závity | kus | 1 |  | 0 |  | 0 |  | 0 | 21 | 0 | 0 | 0 | 0 | 0 |  | Vlastní | Indiv | 0.268 | 0.27 |  | Práce | Běžná |  |  |  | POL1_0
378 | 28654348R | Převlečená matice 2 1/2 pro vodoměr Qn = 25,0 m3/h | kus | 1 |  | 0 |  | 0 |  | 0 | 21 | 0 | 9e-05 | 0 | 0 | 0 |  | Vlastní | Indiv | 0 | 0 |  | Specifikace | Běžná |  |  |  | POL3_0
379 | 734209116R00 | Montáž armatur závitových,se 2závity | kus | 1 |  | 0 |  | 0 |  | 0 | 21 | 0 | 0 | 0 | 0 | 0 |  | Vlastní | Indiv | 0.268 | 0.27 |  | Práce | Běžná |  |  |  | POL1_0
380 | vlastní | Vodoměr Qn = 25,0 m3/h (DN50, stav. délky 300 mm), + příslušenství | kus | 1 |  | 0 |  | 0 |  | 0 | 21 | 0 | 0.02922 | 0.03 | 0 | 0 |  | Vlastní | Indiv | 1.789 | 1.79 |  | R-položka | Běžná |  |  |  | POL12_1
381 | 734293228R00 | Filtr DN75 | kus | 1 |  | 0 |  | 0 |  | 0 | 21 | 0 | 0.0018 | 0 | 0 | 0 |  | Vlastní | Indiv | 0.641 | 0.64 |  | Práce | Běžná |  |  |  | POL1_0
382 | 722235128R00 | Kohout kulový s vypouštěním DN 75 | kus | 1 |  | 0 |  | 0 |  | 0 | 21 | 0 | 0.00565 | 0.01 | 0 | 0 |  | Vlastní | Indiv | 0.641 | 0.64 |  | Práce | Běžná |  |  |  | POL1_0
383 | 722235648R00 | Zpětná klapka DN75 | kus | 1 |  | 0 |  | 0 |  | 0 | 21 | 0 | 0.00047 | 0 | 0 | 0 |  | Vlastní | Indiv | 0.641 | 0.64 |  | Práce | Běžná |  |  |  | POL1_0
384 | vlastní | Souprava zemní s ventilovým poklopem | kus | 1 |  | 0 |  | 0 |  | 0 | 21 | 0 | 0 | 0 | 0 | 0 |  | Vlastní | Indiv | 0 | 0 |  | R-položka | Běžná |  |  |  | POL12_0
385 | vlastní | Montáž zemní soupravy s ventilovým poklopem | kus | 1 |  | 0 |  | 0 |  | 0 | 21 | 0 | 0 | 0 | 0 | 0 |  | Vlastní | Indiv | 0.268 | 0.27 |  | R-položka | Běžná |  |  |  | POL12_1
386 | 123100010RA0 | Výkop zářezu pro podzemní vedení v hornině 1-4 | m3 | 120 |  | 0 |  | 0 |  | 0 | 21 | 0 | 0 | 0 | 0 | 0 |  | Vlastní | Indiv | 0.4455 | 53.46 |  | Agregovaná položka | Běžná |  |  |  | POL2_0
387 | 175100010 | Obsyp potrubí prohozenou zeminou, dovoz zeminy ze vzdálenosti 500 m | m3 | 120 |  | 0 |  | 0 |  | 0 | 21 | 0 | 0 | 0 | 0 | 0 |  | RTS 24/ II | Indiv | 2.591 | 310.92 |  | Agregovaná položka | Běžná |  |  |  | POL2_0
Díl: | 06 | Kanalizační přípojka |  |  |  | 0 |  | 0 |  | 0 |  | 0 |  | 4.19 |  | 0 |  |  |  |  | 60.93 | [6 empty] | DIL
388 | 831350114RAD | Kanalizační přípojka z trub PVC, D 200 mm, rýha šířky 0,9 m, hloubky 1,5 m | m | 5 |  | 0 |  | 0 |  | 0 | 21 | 0 | 0.65095 | 3.25 | 0 | 0 |  | Vlastní | Indiv | 3.6848 | 18.42 |  | Agregovaná položka | Běžná |  |  |  | POL2_0
389 | Vlastní | Kanalizační šachta DN 1000, včetně spádování dna a poklopu | kus | 1 |  | 0 |  | 0 |  | 0 | 21 | 0 | 0.94 | 0.94 | 0 | 0 |  | Vlastní | Indiv | 0 | 0 |  | R-položka | Běžná |  |  |  | POL12_0
390 | 123100010RA0 | Výkop zářezu pro podzemní vedení v hornině 1-4 | m3 | 14 |  | 0 |  | 0 |  | 0 | 21 | 0 | 0 | 0 | 0 | 0 |  | Vlastní | Indiv | 0.4455 | 6.24 |  | Agregovaná položka | Běžná |  |  |  | POL2_0
391 | 175100010 | Obsyp potrubí prohozenou zeminou, dovoz zeminy ze vzdálenosti 500 m | m3 | 14 |  | 0 |  | 0 |  | 0 | 21 | 0 | 0 | 0 | 0 | 0 |  | RTS 24/ II | Indiv | 2.591 | 36.27 |  | Agregovaná položka | Běžná |  |  |  | POL2_0
[26 empty] | 12 | 21 | DPH
| Celkem |  |  |  |  | 0 | [19 empty] | 0 | 0 | SUM
Poznámky uchazeče k zadání
POPUZIV
END
Note on S6: Jedná se o informaci, zda se jedná o položku, která je do rozpočtu zadána z cenové soustavy RTS, nebo vlastní.
Note on T6: Jedná se o název CÚ, která je zadána u položky rozpočtu

## SO SO 10 Pol
Položkový rozpočet | [27 empty] | #TypZaznamu#
S: | 2021-995a | Sportovní hala Lanškroun | [25 empty] | STA
O: | SO | Objekt | [22 empty] | STA |  |  | OBJ
R: | SO 10 | Elektroinstalace | [25 empty] | ROZ
P.č. | Číslo položky | Název položky | MJ | Množství | Cena / MJ | Celkem | Dodávka | Dodávka celk. | Montáž | Montáž celk. | DPH | Cena s DPH | Hmotnost / MJ | Hmotnost celk.(t) | Dem. hmotnost / MJ | Dem. hmotnost celk.(t) | Ceník | Cen. soustava / platnost | Cenová úroveň | Nhod / MJ | Nhod celk. | Dodavatel | Typ položky | Stav položky
Díl: | _1 | Elektromontáže |  |  |  | 0 |  | 0 |  | 0 |  | 0 |  | 0 |  | 0 |  |  |  |  | 0 | [6 empty] | DIL
1 | 210010002 | trubka plastová ohebná instalační průměr 16mm (VU) | m | 950 |  | 0 |  | 0 |  | 0 | 21 | 0 | 0 | 0 | 0 | 0 |  | Vlastní | Indiv | 0 | 0 |  | Práce | Běžná |  |  |  | POL1_1
2 | 210010003 | trubka plastová ohebná instalační průměr 23mm (VU) | m | 900 |  | 0 |  | 0 |  | 0 | 21 | 0 | 0 | 0 | 0 | 0 |  | Vlastní | Indiv | 0 | 0 |  | Práce | Běžná |  |  |  | POL1_1
3 | 210010003 | trubka plastová ohebná instalační průměr 32mm (VU) | m | 750 |  | 0 |  | 0 |  | 0 | 21 | 0 | 0 | 0 | 0 | 0 |  | Vlastní | Indiv | 0 | 0 |  | R-položka | Běžná |  |  |  | POL12_1
4 | 210010006 | trubka plastová ohebná instalační průměr 40mm (VU) | m | 740 |  | 0 |  | 0 |  | 0 | 21 | 0 | 0 | 0 | 0 | 0 |  | Vlastní | Indiv | 0 | 0 |  | Práce | Běžná |  |  |  | POL1_1
5 | 210010006 | trubka plastová ohebná instalační průměr 63mm (VU) | m | 500 |  | 0 |  | 0 |  | 0 | 21 | 0 | 0 | 0 | 0 | 0 |  | Vlastní | Indiv | 0 | 0 |  | R-položka | Běžná |  |  |  | POL12_1
6 | 210010002 | trubka plastová tuhá instalační průměr 20mm (VU) | m | 300 |  | 0 |  | 0 |  | 0 | 21 | 0 | 0 | 0 | 0 | 0 |  | Vlastní | Indiv | 0 | 0 |  | R-položka | Běžná |  |  |  | POL12_1
7 | 210010003 | trubka plastová tuhá instalační průměr 25mm (VU) | m | 200 |  | 0 |  | 0 |  | 0 | 21 | 0 | 0 | 0 | 0 | 0 |  | Vlastní | Indiv | 0 | 0 |  | R-položka | Běžná |  |  |  | POL12_1
8 | 210010003 | montáž kabelové příchytky | ks | 5000 |  | 0 |  | 0 |  | 0 | 21 | 0 | 0 | 0 | 0 | 0 |  | Vlastní | Indiv | 0 | 0 |  | R-položka | Běžná |  |  |  | POL12_1
9 | 210010301 | krabice přístrojová (1901, KU 68/1, KP 67, KP 68; KZ 3) bez zapojení | ks | 320 |  | 0 |  | 0 |  | 0 | 21 | 0 | 0 | 0 | 0 | 0 |  | Vlastní | Indiv | 0 | 0 |  | Práce | Běžná |  |  |  | POL1_1
10 | 210010311 | krabice odbočná s víčkem (1902, KO 68, KU 68) kruhová bez zapojení | ks | 280 |  | 0 |  | 0 |  | 0 | 21 | 0 | 0 | 0 | 0 | 0 |  | Vlastní | Indiv | 0 | 0 |  | Práce | Běžná |  |  |  | POL1_1
11 | 210010321 | krabice odbočná s víčkem a svork. (1903, KR 68) kruhová vč. zapojení | ks | 30 |  | 0 |  | 0 |  | 0 | 21 | 0 | 0 | 0 | 0 | 0 |  | Vlastní | Indiv | 0 | 0 |  | Práce | Běžná |  |  |  | POL1_1
12 | 210010321 | krabice KT250 | ks | 10 |  | 0 |  | 0 |  | 0 | 21 | 0 | 0 | 0 | 0 | 0 |  | Vlastní | Indiv | 0 | 0 |  | R-položka | Běžná |  |  |  | POL12_1
13 | 210100001 | ukončení vodiče v rozvaděči vč. zapojení a koncovky do 2.5mm2 | ks | 900 |  | 0 |  | 0 |  | 0 | 21 | 0 | 0 | 0 | 0 | 0 |  | Vlastní | Indiv | 0 | 0 |  | Práce | Běžná |  |  |  | POL1_1
14 | 210100002 | ukončení vodiče v rozvaděči vč. zapojení a koncovky do 6mm2 | ks | 20 |  | 0 |  | 0 |  | 0 | 21 | 0 | 0 | 0 | 0 | 0 |  | Vlastní | Indiv | 0 | 0 |  | Práce | Běžná |  |  |  | POL1_1
15 | 210100002 | ukončení vodiče v rozvaděči vč. zapojení a koncovky do 16mm2 | ks | 140 |  | 0 |  | 0 |  | 0 | 21 | 0 | 0 | 0 | 0 | 0 |  | Vlastní | Indiv | 0 | 0 |  | R-položka | Běžná |  |  |  | POL12_1
16 | 210110001 | spínač nástěnný prostředí obyčejné 1-pólový řazení 1 | ks | 21 |  | 0 |  | 0 |  | 0 | 21 | 0 | 0 | 0 | 0 | 0 |  | Vlastní | Indiv | 0 | 0 |  | Práce | Běžná |  |  |  | POL1_1
17 | 210110002 | spínač nástěnný prostředí vlhké 1-pólový řazení 1 | ks | 5 |  | 0 |  | 0 |  | 0 | 21 | 0 | 0 | 0 | 0 | 0 |  | Vlastní | Indiv | 0 | 0 |  | Práce | Běžná |  |  |  | POL1_1
18 | 210110004 | střídavý přepínač nástěnný prostředí obyčejné řazení 6 | ks | 16 |  | 0 |  | 0 |  | 0 | 21 | 0 | 0 | 0 | 0 | 0 |  | Vlastní | Indiv | 0 | 0 |  | Práce | Běžná |  |  |  | POL1_1
19 | 210111021 | zásuvka v krabici prostředí obyčejné 10/16A 250V 2P+Z | ks | 75 |  | 0 |  | 0 |  | 0 | 21 | 0 | 0 | 0 | 0 | 0 |  | Vlastní | Indiv | 0 | 0 |  | Práce | Běžná |  |  |  | POL1_1
20 | 210111021 | zásuvka v krabici prostředí vlhké 10/16A 250V 2P+Z | ks | 13 |  | 0 |  | 0 |  | 0 | 21 | 0 | 0 | 0 | 0 | 0 |  | Vlastní | Indiv | 0 | 0 |  | R-položka | Běžná |  |  |  | POL12_1
21 | 210111021 | zásuvka datová 2xRJ45 | ks | 6 |  | 0 |  | 0 |  | 0 | 21 | 0 | 0 | 0 | 0 | 0 |  | Vlastní | Indiv | 0 | 0 |  | R-položka | Běžná |  |  |  | POL12_1
22 | 210190000 | montáž MEB | ks | 3 |  | 0 |  | 0 |  | 0 | 21 | 0 | 0 | 0 | 0 | 0 |  | Vlastní | Indiv | 0 | 0 |  | Specifikace | Běžná |  |  |  | POL3_0
23 | 210190000 | montáž podl. krabice | ks | 1 |  | 0 |  | 0 |  | 0 | 21 | 0 | 0 | 0 | 0 | 0 |  | Vlastní | Indiv | 0 | 0 |  | R-položka | Běžná |  |  |  | POL12_0
24 | 210190000 | montáž senzoru teploty | ks | 14 |  | 0 |  | 0 |  | 0 | 21 | 0 | 0 | 0 | 0 | 0 |  | Vlastní | Indiv | 0 | 0 |  | R-položka | Běžná |  |  |  | POL12_0
25 | 210190000 | montáž pohyb. čidla | ks | 24 |  | 0 |  | 0 |  | 0 | 21 | 0 | 0 | 0 | 0 | 0 |  | Vlastní | Indiv | 0 | 0 |  | R-položka | Běžná |  |  |  | POL12_0
26 | 210190000 | zapojení vyhř. vpusť | ks | 8 |  | 0 |  | 0 |  | 0 | 21 | 0 | 0 | 0 | 0 | 0 |  | Vlastní | Indiv | 0 | 0 |  | R-položka | Běžná |  |  |  | POL12_0
27 | 210190000 | zapojení top. rohož/panely | ks | 9 |  | 0 |  | 0 |  | 0 | 21 | 0 | 0 | 0 | 0 | 0 |  | Vlastní | Indiv | 0 | 0 |  | R-položka | Běžná |  |  |  | POL12_0
28 | 210190000 | montáž termostat | ks | 2 |  | 0 |  | 0 |  | 0 | 21 | 0 | 0 | 0 | 0 | 0 |  | Vlastní | Indiv | 0 | 0 |  | R-položka | Běžná |  |  |  | POL12_0
29 | 210190000 | montáž nouzová signalizace | ks | 2 |  | 0 |  | 0 |  | 0 | 21 | 0 | 0 | 0 | 0 | 0 |  | Vlastní | Indiv | 0 | 0 |  | R-položka | Běžná |  |  |  | POL12_0
30 | 210190002 | montáž oceloplech. rozvodnic do 50kg (RE; RACK) | ks | 3 |  | 0 |  | 0 |  | 0 | 21 | 0 | 0 | 0 | 0 | 0 |  | Vlastní | Indiv | 0 | 0 |  | Práce | Běžná |  |  |  | POL1_1
31 | 210200008 | montáž nouzového svítidla (pikrogram/inverter) | ks | 44 |  | 0 |  | 0 |  | 0 | 21 | 0 | 0 | 0 | 0 | 0 |  | Vlastní | Indiv | 0 | 0 |  | Práce | Běžná |  |  |  | POL1_1
32 | 210200091 | montáž svítidla | ks | 205 |  | 0 |  | 0 |  | 0 | 21 | 0 | 0 | 0 | 0 | 0 |  | Vlastní | Indiv | 0 | 0 |  | Práce | Běžná |  |  |  | POL1_1
33 | 210200091 | montáž LED pásek | m | 50 |  | 0 |  | 0 |  | 0 | 21 | 0 | 0 | 0 | 0 | 0 |  | Vlastní | Indiv | 0 | 0 |  | R-položka | Běžná |  |  |  | POL12_1
34 | 210800101 | CYKY 2Ax1.5mm2 (CYKY 2O1.5) 750V | m | 900 |  | 0 |  | 0 |  | 0 | 21 | 0 | 0 | 0 | 0 | 0 |  | Vlastní | Indiv | 0 | 0 |  | Práce | Běžná |  |  |  | POL1_1
35 | 210800105 | CYKY 3Bx1.5mm2 (CYKY 3J1.5) 750V | m | 2300 |  | 0 |  | 0 |  | 0 | 21 | 0 | 0 | 0 | 0 | 0 |  | Vlastní | Indiv | 0 | 0 |  | Práce | Běžná |  |  |  | POL1_1
36 | 210800106 | CYKY 3Cx2.5mm2 (CYKY 3J2.5) 750V | m | 3200 |  | 0 |  | 0 |  | 0 | 21 | 0 | 0 | 0 | 0 | 0 |  | Vlastní | Indiv | 0 | 0 |  | Práce | Běžná |  |  |  | POL1_1
37 | 210800115 | CYKY 5Cx1.5mm2 (CYKY 5J1.5) 750V | m | 2000 |  | 0 |  | 0 |  | 0 | 21 | 0 | 0 | 0 | 0 | 0 |  | Vlastní | Indiv | 0 | 0 |  | Práce | Běžná |  |  |  | POL1_1
38 | 210800106 | 1-CXKH-R-J 2x1,5 | m | 200 |  | 0 |  | 0 |  | 0 | 21 | 0 | 0 | 0 | 0 | 0 |  | Vlastní | Indiv | 0 | 0 |  | R-položka | Běžná |  |  |  | POL12_1
39 | 210800115 | 1-CXKH-R-J 3x1,5 | m | 600 |  | 0 |  | 0 |  | 0 | 21 | 0 | 0 | 0 | 0 | 0 |  | Vlastní | Indiv | 0 | 0 |  | R-položka | Běžná |  |  |  | POL12_1
40 | 210800106 | 1-CXKH-R-J 3x2,5 | m | 350 |  | 0 |  | 0 |  | 0 | 21 | 0 | 0 | 0 | 0 | 0 |  | Vlastní | Indiv | 0 | 0 |  | R-položka | Běžná |  |  |  | POL12_1
41 | 210800115 | CYKY 5Cx2,5mm2 | m | 250 |  | 0 |  | 0 |  | 0 | 21 | 0 | 0 | 0 | 0 | 0 |  | Vlastní | Indiv | 0 | 0 |  | R-položka | Běžná |  |  |  | POL12_1
42 | 210800115 | CYKY 5Cx4mm2 | m | 45 |  | 0 |  | 0 |  | 0 | 21 | 0 | 0 | 0 | 0 | 0 |  | Vlastní | Indiv | 0 | 0 |  | R-položka | Běžná |  |  |  | POL12_1
43 | 210800115 | CYKY 5Cx6mm2 | m | 50 |  | 0 |  | 0 |  | 0 | 21 | 0 | 0 | 0 | 0 | 0 |  | Vlastní | Indiv | 0 | 0 |  | R-položka | Běžná |  |  |  | POL12_1
44 | 210800121 | CYKY 5x10mm2 | m | 950 |  | 0 |  | 0 |  | 0 | 21 | 0 | 0 | 0 | 0 | 0 |  | Vlastní | Indiv | 0 | 0 |  | Práce | Běžná |  |  |  | POL1_1
45 | 210800121 | CYKY 5x16mm2 | m | 120 |  | 0 |  | 0 |  | 0 | 21 | 0 | 0 | 0 | 0 | 0 |  | Vlastní | Indiv | 0 | 0 |  | R-položka | Běžná |  |  |  | POL12_1
46 | 210800121 | CYSY 2x1 | m | 60 |  | 0 |  | 0 |  | 0 | 21 | 0 | 0 | 0 | 0 | 0 |  | Vlastní | Indiv | 0 | 0 |  | R-položka | Běžná |  |  |  | POL12_1
47 | 210800121 | vodič UTP; FTP | m | 2200 |  | 0 |  | 0 |  | 0 | 21 | 0 | 0 | 0 | 0 | 0 |  | Vlastní | Indiv | 0 | 0 |  | R-položka | Běžná |  |  |  | POL12_1
48 | 210800525 | CY 2.5mm2 (H07V-U) zelenožlutý | m | 100 |  | 0 |  | 0 |  | 0 | 21 | 0 | 0 | 0 | 0 | 0 |  | Vlastní | Indiv | 0 | 0 |  | Práce | Běžná |  |  |  | POL1_1
49 | 210800526 | CY 4mm2 (H07V-U) zelenožlutý | m | 350 |  | 0 |  | 0 |  | 0 | 21 | 0 | 0 | 0 | 0 | 0 |  | Vlastní | Indiv | 0 | 0 |  | Práce | Běžná |  |  |  | POL1_1
50 | 210800526 | CY 6mm2 (H07V-U) zelenožlutý | m | 400 |  | 0 |  | 0 |  | 0 | 21 | 0 | 0 | 0 | 0 | 0 |  | Vlastní | Indiv | 0 | 0 |  | R-položka | Běžná |  |  |  | POL12_1
51 | 210800545 | CY 16mm2 (H07V-U) zelenožlutý | m | 500 |  | 0 |  | 0 |  | 0 | 21 | 0 | 0 | 0 | 0 | 0 |  | Vlastní | Indiv | 0 | 0 |  | Práce | Běžná |  |  |  | POL1_1
52 | 210800570 | CYA 35mm2 (H07V-U) zelenožlutý | m | 16 |  | 0 |  | 0 |  | 0 | 21 | 0 | 0 | 0 | 0 | 0 |  | Vlastní | Indiv | 0 | 0 |  | Práce | Běžná |  |  |  | POL1_1
53 | 210800101 | J-Y(ST)Y 1x2x0,8 šedý | m | 120 |  | 0 |  | 0 |  | 0 | 21 | 0 | 0 | 0 | 0 | 0 |  | Vlastní | Indiv | 0 | 0 |  | R-položka | Běžná |  |  |  | POL12_1
54 | 210800105 | J-Y(ST)Y 2x2x0,8 šedý | m | 100 |  | 0 |  | 0 |  | 0 | 21 | 0 | 0 | 0 | 0 | 0 |  | Vlastní | Indiv | 0 | 0 |  | R-položka | Běžná |  |  |  | POL12_1
55 | 210800106 | SYKFY 5x2x0,8 | m | 100 |  | 0 |  | 0 |  | 0 | 21 | 0 | 0 | 0 | 0 | 0 |  | Vlastní | Indiv | 0 | 0 |  | R-položka | Běžná |  |  |  | POL12_1
56 | 210800115 | SYKFY 10x2x0,8 | m | 100 |  | 0 |  | 0 |  | 0 | 21 | 0 | 0 | 0 | 0 | 0 |  | Vlastní | Indiv | 0 | 0 |  | R-položka | Běžná |  |  |  | POL12_1
57 | 220730001 | montáž kab. žlabu + žebřík | m | 305 |  | 0 |  | 0 |  | 0 | 21 | 0 | 0 | 0 | 0 | 0 |  | Vlastní | Indiv | 0 | 0 |  | Práce | Běžná |  |  |  | POL1_1
58 | 210190001R1 | Montáž topná rohož elektrická podlahová | ks | 7 |  | 0 |  | 0 |  | 0 | 21 | 0 | 0 | 0 | 0 | 0 |  | Vlastní | Indiv | 0 | 0 |  | Práce | Běžná |  |  |  | POL1_
59 | 210190002R1 | Montáž termostat topných rohoží | ks | 7 |  | 0 |  | 0 |  | 0 | 21 | 0 | 0 | 0 | 0 | 0 |  | Vlastní | Indiv | 0 | 0 |  | Práce | Běžná |  |  |  | POL1_
60 | 210190003R1 | Montáž EV nabíjecí stanice | ks | 1 |  | 0 |  | 0 |  | 0 | 21 | 0 | 0 | 0 | 0 | 0 |  | Vlastní | Indiv | 0 | 0 |  | Práce | Běžná |  |  |  | POL1_
61 | 220730001 | montáž prvků EZS | ks | 32 |  | 0 |  | 0 |  | 0 | 21 | 0 | 0 | 0 | 0 | 0 |  | Vlastní | Indiv | 0 | 0 |  | R-položka | Běžná |  |  |  | POL12_1
62 | 220730001 | montáž prvků ACS | ks | 35 |  | 0 |  | 0 |  | 0 | 21 | 0 | 0 | 0 | 0 | 0 |  | Vlastní | Indiv | 0 | 0 |  | R-položka | Běžná |  |  |  | POL12_1
63 | 220730001 | montáž zv. tlačítko | ks | 12 |  | 0 |  | 0 |  | 0 | 21 | 0 | 0 | 0 | 0 | 0 |  | Vlastní | Indiv | 0 | 0 |  | R-položka | Běžná |  |  |  | POL12_1
64 | 220730001 | montáž pojistkové sady přípojková skříň | sada | 1 |  | 0 |  | 0 |  | 0 | 21 | 0 | 0 | 0 | 0 | 0 |  | Vlastní | Indiv | 0 | 0 |  | R-položka | Běžná |  |  |  | POL12_1
65 | 220730001 | požární ucpávky | kpl | 1 |  | 0 |  | 0 |  | 0 | 21 | 0 | 0 | 0 | 0 | 0 |  | Vlastní | Indiv | 0 | 0 |  | R-položka | Běžná |  |  |  | POL12_1
66 | 220730001R1 | Podíl přidružených výkonů | kompl | 1 |  | 0 |  | 0 |  | 0 | 21 | 0 | 0 | 0 | 0 | 0 |  | Vlastní | Indiv | 0 | 0 |  | Práce | Běžná |  |  |  | POL1_
Díl: | _2 | Hromosvod |  |  |  | 0 |  | 0 |  | 0 |  | 0 |  | 0 |  | 0 |  |  |  |  | 0 | [6 empty] | DIL
67 | 210220022 | uzemění v zemi FeZn průměru 8-10mm a FeZn 30/4 vč. svorek, propojení a izolace spojů | m | 640 |  | 0 |  | 0 |  | 0 | 21 | 0 | 0 | 0 | 0 | 0 |  | Vlastní | Indiv | 0 | 0 |  | Práce | Běžná |  |  |  | POL1_1
68 | 210220201 | jímací tyč nad 1,5m délky vč. upevnění (podpůrná tr. vč. trojnožky) | ks | 9 |  | 0 |  | 0 |  | 0 | 21 | 0 | 0 | 0 | 0 | 0 |  | Vlastní | Indiv | 0 | 0 |  | Práce | Běžná |  |  |  | POL1_1
69 | 210220301 | svorky hromosvodové do 2 šroubu (SS, SR 03) | ks | 60 |  | 0 |  | 0 |  | 0 | 21 | 0 | 0 | 0 | 0 | 0 |  | Vlastní | Indiv | 0 | 0 |  | Práce | Běžná |  |  |  | POL1_1
70 | 210220302 | svorky hromosvodové nad 2 šrouby (ST, SJ, SK, SZ, SR01, 02) | ks | 50 |  | 0 |  | 0 |  | 0 | 21 | 0 | 0 | 0 | 0 | 0 |  | Vlastní | Indiv | 0 | 0 |  | Práce | Běžná |  |  |  | POL1_1
71 | 210220302 | montáž ochr. Krabice pro SZ | ks | 6 |  | 0 |  | 0 |  | 0 | 21 | 0 | 0 | 0 | 0 | 0 |  | Vlastní | Indiv | 0 | 0 |  | R-položka | Běžná |  |  |  | POL12_1
72 | 210220401 | označení svodu štítky smalt/umělá hmota | ks | 6 |  | 0 |  | 0 |  | 0 | 21 | 0 | 0 | 0 | 0 | 0 |  | Vlastní | Indiv | 0 | 0 |  | Práce | Běžná |  |  |  | POL1_1
73 | 210220431 | tvarováni mont. dílu - jímače, ochranné trubky, úhelníky | ks | 60 |  | 0 |  | 0 |  | 0 | 21 | 0 | 0 | 0 | 0 | 0 |  | Vlastní | Indiv | 0 | 0 |  | Práce | Běžná |  |  |  | POL1_1
74 | 216220003 | montáž vodiče HVI vč. podpěr | m | 430 |  | 0 |  | 0 |  | 0 | 21 | 0 | 0 | 0 | 0 | 0 |  | Vlastní | Indiv | 0 | 0 |  | Práce | Běžná |  |  |  | POL1_1
75 | 216220003 | montáž uzemňovacího drátu AlMgSi průměr 8mm vč. podpěr | m | 180 |  | 0 |  | 0 |  | 0 | 21 | 0 | 0 | 0 | 0 | 0 |  | Vlastní | Indiv | 0 | 0 |  | R-položka | Běžná |  |  |  | POL12_1
Díl: | _3 | Stavební přípomoce |  |  |  | 0 |  | 0 |  | 0 |  | 0 |  | 0 |  | 0 |  |  |  |  | 0 | [6 empty] | DIL
76 | 0000000001 | Drážkování | m | 150 |  | 0 |  | 0 |  | 0 | 21 | 0 | 0 | 0 | 0 | 0 |  | Vlastní | Indiv | 0 | 0 |  | Práce | Běžná |  |  |  | POL1_1
77 | 0000000001 | Krabice (KP, KO, KR, KT) | ks | 640 |  | 0 |  | 0 |  | 0 | 21 | 0 | 0 | 0 | 0 | 0 |  | Vlastní | Indiv | 0 | 0 |  | Specifikace | Běžná |  |  |  | POL3_0
78 | 460600061 | Odvoz vybouraného mat. do 1km | m3 | 2.4 |  | 0 |  | 0 |  | 0 | 21 | 0 | 0 | 0 | 0 | 0 |  | Vlastní | Indiv | 0 | 0 |  | Práce | Běžná |  |  |  | POL1_1
79 | 460600061 | Poplatky skládka | m3 | 2.4 |  | 0 |  | 0 |  | 0 | 21 | 0 | 0 | 0 | 0 | 0 |  | Vlastní | Indiv | 0 | 0 |  | R-položka | Běžná |  |  |  | POL12_1
80 | 0000000001 | Provrtání do vel. 40 | ks | 50 |  | 0 |  | 0 |  | 0 | 21 | 0 | 0 | 0 | 0 | 0 |  | Vlastní | Indiv | 0 | 0 |  | R-položka | Běžná |  |  |  | POL12_0
Díl: | _4 | Revize DSPS, zkoušky |  |  |  | 0 |  | 0 |  | 0 |  | 0 |  | 0 |  | 0 |  |  |  |  | 0 | [6 empty] | DIL
81 | 320410001 | Celk.prohl.el.zaříz.a vyhot.rev.zp.do 500.tis.mont. | ks | 1 |  | 0 |  | 0 |  | 0 | 21 | 0 | 0 | 0 | 0 | 0 |  | Vlastní | Indiv | 0 | 0 |  | Práce | Běžná |  |  |  | POL1_1
82 | 320410001 | Celk.prohl.el.zaříz.a vyhot.rev.zp.do 50.tis.mont. - hromosvod | ks | 2 |  | 0 |  | 0 |  | 0 | 21 | 0 | 0 | 0 | 0 | 0 |  | Vlastní | Indiv | 0 | 0 |  | R-položka | Běžná |  |  |  | POL12_1
83 | 320410002 | Dokumentace skutečného provedení stavby | kpl | 1 |  | 0 |  | 0 |  | 0 | 21 | 0 | 0 | 0 | 0 | 0 |  | Vlastní | Indiv | 0 | 0 |  | Práce | Běžná |  |  |  | POL1_1
84 | 320410002 | Recyklační poplatky | kpl | 1 |  | 0 |  | 0 |  | 0 | 21 | 0 | 0 | 0 | 0 | 0 |  | Vlastní | Indiv | 0 | 0 |  | R-položka | Běžná |  |  |  | POL12_1
85 | 320410002 | Doprava materiálu | kpl | 1 |  | 0 |  | 0 |  | 0 | 21 | 0 | 0 | 0 | 0 | 0 |  | Vlastní | Indiv | 0 | 0 |  | R-položka | Běžná |  |  |  | POL12_1
86 | 320410002 | Vynesení materiálu do výšky 12 m | kpl | 1 |  | 0 |  | 0 |  | 0 | 21 | 0 | 0 | 0 | 0 | 0 |  | Vlastní | Indiv | 0 | 0 |  | R-položka | Běžná |  |  |  | POL12_1
87 | 320410002 | Zapojení VZT, CHL a VYT vč. odzkoušení | ks | 29 |  | 0 |  | 0 |  | 0 | 21 | 0 | 0 | 0 | 0 | 0 |  | Vlastní | Indiv | 0 | 0 |  | R-položka | Běžná |  |  |  | POL12_1
88 | 320410002 | SW pro řízení osvětlení, viz. schéma ovládání | kpl | 1 |  | 0 |  | 0 |  | 0 | 21 | 0 | 0 | 0 | 0 | 0 |  | Vlastní | Indiv | 0 | 0 |  | R-položka | Běžná |  |  |  | POL12_1
89 | 320410018 | Kontrola TIČR | kpl | 1 |  | 0 |  | 0 |  | 0 | 21 | 0 | 0 | 0 | 0 | 0 |  | Vlastní | Indiv | 0 | 0 |  | Práce | Běžná |  |  |  | POL1_1
90 | 320410018 | Měření zemního odporu pro 1 zemnič | zemnič | 10 |  | 0 |  | 0 |  | 0 | 21 | 0 | 0 | 0 | 0 | 0 |  | Vlastní | Indiv | 0 | 0 |  | R-položka | Běžná |  |  |  | POL12_1
Díl: | _5 | Materiály |  |  |  | 0 |  | 0 |  | 0 |  | 0 |  | 0 |  | 0 |  |  |  |  | 0 | [6 empty] | DIL
91 | Pol__0087 | Rozvaděč RH vč. vybavení | ks | 1 |  | 0 |  | 0 |  | 0 | 21 | 0 | 0 | 0 | 0 | 0 |  | Vlastní | Indiv | 0 | 0 |  | Práce | Běžná |  |  |  | POL1_1
92 | Pol__0088 | Rozvaděč RMS1 vč. vybavení | ks | 1 |  | 0 |  | 0 |  | 0 | 21 | 0 | 0 | 0 | 0 | 0 |  | Vlastní | Indiv | 0 | 0 |  | Práce | Běžná |  |  |  | POL1_1
93 | Pol__0089 | Rozvaděč RS vč. vybavení | ks | 1 |  | 0 |  | 0 |  | 0 | 21 | 0 | 0 | 0 | 0 | 0 |  | Vlastní | Indiv | 0 | 0 |  | Práce | Běžná |  |  |  | POL1_1
94 | Pol__0090 | Rozvaděč RACK vč. vybavení | ks | 1 |  | 0 |  | 0 |  | 0 | 21 | 0 | 0 | 0 | 0 | 0 |  | Vlastní | Indiv | 0 | 0 |  | Práce | Běžná |  |  |  | POL1_1
95 | Pol__0091 | MEB | ks | 3 |  | 0 |  | 0 |  | 0 | 21 | 0 | 0 | 0 | 0 | 0 |  | Vlastní | Indiv | 0 | 0 |  | Práce | Běžná |  |  |  | POL1_1
96 | Pol__0092 | switch 10/100 24xPoE+2x1Gb/SFP, 390W | ks | 1 |  | 0 |  | 0 |  | 0 | 21 | 0 | 0 | 0 | 0 | 0 |  | Vlastní | Indiv | 0 | 0 |  | Práce | Běžná |  |  |  | POL1_1
97 | Pol__0093 | Převodník 1 Gbps, 500 m, MM-SC, duplex | ks | 1 |  | 0 |  | 0 |  | 0 | 21 | 0 | 0 | 0 | 0 | 0 |  | Vlastní | Indiv | 0 | 0 |  | Práce | Běžná |  |  |  | POL1_1
98 | Pol__0094 | WiFi Access Point a WiFi 6, 802.11a/b/g/n/ac/ax až 2400 Mb/s, Dual-band, WPA-PSK a WPA-Enterprise, PoE | ks | 4 |  | 0 |  | 0 |  | 0 | 21 | 0 | 0 | 0 | 0 | 0 |  | Vlastní | Indiv | 0 | 0 |  | Práce | Běžná |  |  |  | POL1_1
99 | Pol__0095 | ACCESS UNIT TOUCH KEYPAD & RFID - 125kHz, 13.56MHz, NFC, IP55 | ks | 1 |  | 0 |  | 0 |  | 0 | 21 | 0 | 0 | 0 | 0 | 0 |  | Vlastní | Indiv | 0 | 0 |  | Práce | Běžná |  |  |  | POL1_1
100 | Pol__0096 | Access Unit 13.56 MHz, NFC ready, IP55 | ks | 16 |  | 0 |  | 0 |  | 0 | 21 | 0 | 0 | 0 | 0 | 0 |  | Vlastní | Indiv | 0 | 0 |  | Práce | Běžná |  |  |  | POL1_1
101 | Pol__-00961 | RFID karta | ks | 250 |  | 0 |  | 0 |  | 0 | 21 | 0 | 0 | 0 | 0 | 0 |  | Vlastní | Indiv | 0 | 0 |  | Práce | Běžná |  |  |  | POL1_
102 | Pol__0097 | Elektrický otvírač reverzní se signalizací dveří 12V / 170mA | ks | 17 |  | 0 |  | 0 |  | 0 | 21 | 0 | 0 | 0 | 0 | 0 |  | Vlastní | Indiv | 0 | 0 |  | Práce | Běžná |  |  |  | POL1_1
103 | Pol__0098 | Access Commander 30 zařízení/300 uživatelů | ks | 1 |  | 0 |  | 0 |  | 0 | 21 | 0 | 0 | 0 | 0 | 0 |  | Vlastní | Indiv | 0 | 0 |  | Práce | Běžná |  |  |  | POL1_1
104 | Pol__0099 | Ústředna EZS (2 sběrnice, 264 zón, 16 vstupů) vč. zálohy | ks | 1 |  | 0 |  | 0 |  | 0 | 21 | 0 | 0 | 0 | 0 | 0 |  | Vlastní | Indiv | 0 | 0 |  | Práce | Běžná |  |  |  | POL1_1
105 | Pol__0100 | koncentrátor 8 zón, 4PGM v krytu kov | ks | 2 |  | 0 |  | 0 |  | 0 | 21 | 0 | 0 | 0 | 0 | 0 |  | Vlastní | Indiv | 0 | 0 |  | Specifikace | Běžná |  |  |  | POL3_0
106 | Pol__0101 | LCD klávesnice | ks | 1 |  | 0 |  | 0 |  | 0 | 21 | 0 | 0 | 0 | 0 | 0 |  | Vlastní | Indiv | 0 | 0 |  | Práce | Běžná |  |  |  | POL1_1
107 | Pol__0102 | PIR Detektor | ks | 9 |  | 0 |  | 0 |  | 0 | 21 | 0 | 0 | 0 | 0 | 0 |  | Vlastní | Indiv | 0 | 0 |  | Práce | Běžná |  |  |  | POL1_1
108 | Pol__0103 | Digitální detektor rozbití skla audio BUS/RELÉ | ks | 7 |  | 0 |  | 0 |  | 0 | 21 | 0 | 0 | 0 | 0 | 0 |  | Vlastní | Indiv | 0 | 0 |  | Práce | Běžná |  |  |  | POL1_1
109 | Pol__0104 | Magnetický kontakt | ks | 9 |  | 0 |  | 0 |  | 0 | 21 | 0 | 0 | 0 | 0 | 0 |  | Vlastní | Indiv | 0 | 0 |  | Práce | Běžná |  |  |  | POL1_1
110 | Pol__0105 | Siréna vnitřní | ks | 1 |  | 0 |  | 0 |  | 0 | 21 | 0 | 0 | 0 | 0 | 0 |  | Vlastní | Indiv | 0 | 0 |  | Práce | Běžná |  |  |  | POL1_1
111 | Pol__0106 | Siréna venkovní | ks | 2 |  | 0 |  | 0 |  | 0 | 21 | 0 | 0 | 0 | 0 | 0 |  | Vlastní | Indiv | 0 | 0 |  | Práce | Běžná |  |  |  | POL1_1
112 | Pol__0107 | pohybové čidlo 360° | ks | 11 |  | 0 |  | 0 |  | 0 | 21 | 0 | 0 | 0 | 0 | 0 |  | Vlastní | Indiv | 0 | 0 |  | Práce | Běžná |  |  |  | POL1_1
113 | Pol__0108 | pohybové čidlo 360° + soumrakové čidlo | ks | 13 |  | 0 |  | 0 |  | 0 | 21 | 0 | 0 | 0 | 0 | 0 |  | Vlastní | Indiv | 0 | 0 |  | Práce | Běžná |  |  |  | POL1_1
114 | Pol__0109 | trubka ohebná instal. průměr 16 | m | 950 |  | 0 |  | 0 |  | 0 | 21 | 0 | 0 | 0 | 0 | 0 |  | Vlastní | Indiv | 0 | 0 |  | Práce | Běžná |  |  |  | POL1_1
115 | Pol__0110 | trubka ohebná instal. průměr 23 | m | 900 |  | 0 |  | 0 |  | 0 | 21 | 0 | 0 | 0 | 0 | 0 |  | Vlastní | Indiv | 0 | 0 |  | Specifikace | Běžná |  |  |  | POL3_0
116 | Pol__0111 | trubka ohebná instal. průměr 32 | m | 750 |  | 0 |  | 0 |  | 0 | 21 | 0 | 0 | 0 | 0 | 0 |  | Vlastní | Indiv | 0 | 0 |  | Práce | Běžná |  |  |  | POL1_1
117 | Pol__0112 | trubka ohebná instal. průměr 40 | m | 700 |  | 0 |  | 0 |  | 0 | 21 | 0 | 0 | 0 | 0 | 0 |  | Vlastní | Indiv | 0 | 0 |  | Práce | Běžná |  |  |  | POL1_1
118 | Pol__0113 | trubka ohebná instal. průměr 63 | m | 500 |  | 0 |  | 0 |  | 0 | 21 | 0 | 0 | 0 | 0 | 0 |  | Vlastní | Indiv | 0 | 0 |  | Práce | Běžná |  |  |  | POL1_1
119 | Pol__0114 | trubka tuhá instal. průměr 16 | m | 300 |  | 0 |  | 0 |  | 0 | 21 | 0 | 0 | 0 | 0 | 0 |  | Vlastní | Indiv | 0 | 0 |  | Práce | Běžná |  |  |  | POL1_1
120 | Pol__0115 | trubka tuhá instal. průměr 23 | m | 200 |  | 0 |  | 0 |  | 0 | 21 | 0 | 0 | 0 | 0 | 0 |  | Vlastní | Indiv | 0 | 0 |  | Práce | Běžná |  |  |  | POL1_1
121 | Pol__0116 | HDPE tr. DN 40 | m | 40 |  | 0 |  | 0 |  | 0 | 21 | 0 | 0 | 0 | 0 | 0 |  | Vlastní | Indiv | 0 | 0 |  | Práce | Běžná |  |  |  | POL1_1
122 | Pol__0117 | kabelová příchytka | ks | 5000 |  | 0 |  | 0 |  | 0 | 21 | 0 | 0 | 0 | 0 | 0 |  | Vlastní | Indiv | 0 | 0 |  | Práce | Běžná |  |  |  | POL1_1
123 | Pol__0118 | krabice KO 68 | ks | 280 |  | 0 |  | 0 |  | 0 | 21 | 0 | 0 | 0 | 0 | 0 |  | Vlastní | Indiv | 0 | 0 |  | Práce | Běžná |  |  |  | POL1_1
124 | Pol__0119 | krabice KR 68 | ks | 30 |  | 0 |  | 0 |  | 0 | 21 | 0 | 0 | 0 | 0 | 0 |  | Vlastní | Indiv | 0 | 0 |  | Práce | Běžná |  |  |  | POL1_1
125 | Pol__0120 | krabice KU 68/1 | ks | 320 |  | 0 |  | 0 |  | 0 | 21 | 0 | 0 | 0 | 0 | 0 |  | Vlastní | Indiv | 0 | 0 |  | Specifikace | Běžná |  |  |  | POL3_0
126 | Pol__0121 | krabice KT 250 | ks | 10 |  | 0 |  | 0 |  | 0 | 21 | 0 | 0 | 0 | 0 | 0 |  | Vlastní | Indiv | 0 | 0 |  | Práce | Běžná |  |  |  | POL1_1
127 | Pol__0122 | spínač kolébkový č. 1 | ks | 21 |  | 0 |  | 0 |  | 0 | 21 | 0 | 0 | 0 | 0 | 0 |  | Vlastní | Indiv | 0 | 0 |  | Práce | Běžná |  |  |  | POL1_1
128 | Pol__0123 | spínač kolébkový č. 1; IP 45 | ks | 16 |  | 0 |  | 0 |  | 0 | 21 | 0 | 0 | 0 | 0 | 0 |  | Vlastní | Indiv | 0 | 0 |  | Práce | Běžná |  |  |  | POL1_1
129 | Pol__0124 | spínač kolébkový č. 6 | ks | 16 |  | 0 |  | 0 |  | 0 | 21 | 0 | 0 | 0 | 0 | 0 |  | Vlastní | Indiv | 0 | 0 |  | Práce | Běžná |  |  |  | POL1_1
130 | Pol__0125 | zásuvka 16A, 230 V IP44 | ks | 8 |  | 0 |  | 0 |  | 0 | 21 | 0 | 0 | 0 | 0 | 0 |  | Vlastní | Indiv | 0 | 0 |  | Práce | Běžná |  |  |  | POL1_1
131 | Pol__0126 | zásuvka 16A, 230 V IP44 s př. Ochranou | ks | 5 |  | 0 |  | 0 |  | 0 | 21 | 0 | 0 | 0 | 0 | 0 |  | Vlastní | Indiv | 0 | 0 |  | Práce | Běžná |  |  |  | POL1_1
132 | Pol__0127 | zásuvka v krabici prost.obyč.10/16A 250V 2P+Z | ks | 75 |  | 0 |  | 0 |  | 0 | 21 | 0 | 0 | 0 | 0 | 0 |  | Vlastní | Indiv | 0 | 0 |  | Práce | Běžná |  |  |  | POL1_1
133 | Pol__0128 | podlahová krabice, IP68 nostnost min. 1000 kg, včetně vybavení | ks | 2 |  | 0 |  | 0 |  | 0 | 21 | 0 | 0 | 0 | 0 | 0 |  | Vlastní | Indiv | 0 | 0 |  | Práce | Běžná |  |  |  | POL1_1
134 | Pol__0129 | zásuvka datová, 2x RJ 45, na omítku | ks | 2 |  | 0 |  | 0 |  | 0 | 21 | 0 | 0 | 0 | 0 | 0 |  | Vlastní | Indiv | 0 | 0 |  | Práce | Běžná |  |  |  | POL1_1
135 | Pol__0130 | zásuvka datová, 2x RJ 45 | ks | 4 |  | 0 |  | 0 |  | 0 | 21 | 0 | 0 | 0 | 0 | 0 |  | Vlastní | Indiv | 0 | 0 |  | Specifikace | Běžná |  |  |  | POL3_0
136 | Pol__0131 | LED svítidlo A | ks | 68 |  | 0 |  | 0 |  | 0 | 21 | 0 | 0 | 0 | 0 | 0 |  | Vlastní | Indiv | 0 | 0 |  | Práce | Běžná |  |  |  | POL1_1
137 | Pol__0132 | LED svítidlo B | ks | 18 |  | 0 |  | 0 |  | 0 | 21 | 0 | 0 | 0 | 0 | 0 |  | Vlastní | Indiv | 0 | 0 |  | Práce | Běžná |  |  |  | POL1_1
138 | Pol__0133 | LED svítidlo C | ks | 32 |  | 0 |  | 0 |  | 0 | 21 | 0 | 0 | 0 | 0 | 0 |  | Vlastní | Indiv | 0 | 0 |  | Práce | Běžná |  |  |  | POL1_1
139 | Pol__0134 | LED svítidlo D | ks | 36 |  | 0 |  | 0 |  | 0 | 21 | 0 | 0 | 0 | 0 | 0 |  | Vlastní | Indiv | 0 | 0 |  | Práce | Běžná |  |  |  | POL1_1
140 | Pol__0135 | LED svítidlo E | ks | 7 |  | 0 |  | 0 |  | 0 | 21 | 0 | 0 | 0 | 0 | 0 |  | Vlastní | Indiv | 0 | 0 |  | Práce | Běžná |  |  |  | POL1_1
141 | Pol__0136 | LED svítidlo F | ks | 21 |  | 0 |  | 0 |  | 0 | 21 | 0 | 0 | 0 | 0 | 0 |  | Vlastní | Indiv | 0 | 0 |  | Práce | Běžná |  |  |  | POL1_1
142 | Pol__0137 | LED svítidlo G | ks | 9 |  | 0 |  | 0 |  | 0 | 21 | 0 | 0 | 0 | 0 | 0 |  | Vlastní | Indiv | 0 | 0 |  | Práce | Běžná |  |  |  | POL1_1
143 | Pol__0138 | LED svítidlo H | ks | 10 |  | 0 |  | 0 |  | 0 | 21 | 0 | 0 | 0 | 0 | 0 |  | Vlastní | Indiv | 0 | 0 |  | Práce | Běžná |  |  |  | POL1_1
144 | Pol__0139 | LED svítidlo N1 | ks | 18 |  | 0 |  | 0 |  | 0 | 21 | 0 | 0 | 0 | 0 | 0 |  | Vlastní | Indiv | 0 | 0 |  | Práce | Běžná |  |  |  | POL1_1
145 | Pol__0140 | LED svítidlo N2 | ks | 9 |  | 0 |  | 0 |  | 0 | 21 | 0 | 0 | 0 | 0 | 0 |  | Vlastní | Indiv | 0 | 0 |  | Práce | Běžná |  |  |  | POL1_1
146 | Pol__0141 | LED svítidlo N3 | ks | 6 |  | 0 |  | 0 |  | 0 | 21 | 0 | 0 | 0 | 0 | 0 |  | Vlastní | Indiv | 0 | 0 |  | Práce | Běžná |  |  |  | POL1_1
147 | Pol__0142 | LED svítidlo NP1 | ks | 11 |  | 0 |  | 0 |  | 0 | 21 | 0 | 0 | 0 | 0 | 0 |  | Vlastní | Indiv | 0 | 0 |  | Práce | Běžná |  |  |  | POL1_1
148 | Pol__0143 | LED ZDROJ 230/24V, 100W IP68UMÍSTEŇ V BOXU IP68 | ks | 4 |  | 0 |  | 0 |  | 0 | 21 | 0 | 0 | 0 | 0 | 0 |  | Vlastní | Indiv | 0 | 0 |  | Práce | Běžná |  |  |  | POL1_1
149 | Pol__0144 | LED pásek, 6W/m, 240LED, 520lm/m, CRI>90, segment 25mm, 6LED/segment, IP67, DC 24V, šíře 10mm, bílý PCB pásek v hliníkovém profilu | m | 50 |  | 0 |  | 0 |  | 0 | 21 | 0 | 0 | 0 | 0 | 0 |  | Vlastní | Indiv | 0 | 0 |  | Práce | Běžná |  |  |  | POL1_1
150 | Pol__0145 | NÁSTĚNNÉ SVÍTIDLO IP44 | ks | 1 |  | 0 |  | 0 |  | 0 | 21 | 0 | 0 | 0 | 0 | 0 |  | Vlastní | Indiv | 0 | 0 |  | Práce | Běžná |  |  |  | POL1_1
151 | Pol__0146 | LED REFLEKTOR 70W, 450x250; IP65 | ks | 3 |  | 0 |  | 0 |  | 0 | 21 | 0 | 0 | 0 | 0 | 0 |  | Vlastní | Indiv | 0 | 0 |  | Práce | Běžná |  |  |  | POL1_1
152 | Pol__0147 | drát AlMgSi 8 | m | 180 |  | 0 |  | 0 |  | 0 | 21 | 0 | 0 | 0 | 0 | 0 |  | Vlastní | Indiv | 0 | 0 |  | Práce | Běžná |  |  |  | POL1_1
153 | Pol__0148 | FeZn pásek 30/4mm | m | 550 |  | 0 |  | 0 |  | 0 | 21 | 0 | 0 | 0 | 0 | 0 |  | Vlastní | Indiv | 0 | 0 |  | Práce | Běžná |  |  |  | POL1_1
154 | Pol__0149 | FeZn průměr 10mm | m | 90 |  | 0 |  | 0 |  | 0 | 21 | 0 | 0 | 0 | 0 | 0 |  | Vlastní | Indiv | 0 | 0 |  | Práce | Běžná |  |  |  | POL1_1
155 | Pol__0150 | vodič HVI-long, D23mm, šedý | m | 430 |  | 0 |  | 0 |  | 0 | 21 | 0 | 0 | 0 | 0 | 0 |  | Vlastní | Indiv | 0 | 0 |  | Specifikace | Běžná |  |  |  | POL3_0
156 | Pol__0151 | svorka připojovací SP01 | ks | 30 |  | 0 |  | 0 |  | 0 | 21 | 0 | 0 | 0 | 0 | 0 |  | Vlastní | Indiv | 0 | 0 |  | Práce | Běžná |  |  |  | POL1_1
157 | Pol__0152 | svorka SR03 pásek/drát | ks | 15 |  | 0 |  | 0 |  | 0 | 21 | 0 | 0 | 0 | 0 | 0 |  | Vlastní | Indiv | 0 | 0 |  | Práce | Běžná |  |  |  | POL1_1
158 | Pol__0153 | svorka SR02 pásek/pásek | ks | 40 |  | 0 |  | 0 |  | 0 | 21 | 0 | 0 | 0 | 0 | 0 |  | Vlastní | Indiv | 0 | 0 |  | Práce | Běžná |  |  |  | POL1_1
159 | Pol__0154 | krabice pro SZ do 200 kA | ks | 6 |  | 0 |  | 0 |  | 0 | 21 | 0 | 0 | 0 | 0 | 0 |  | Vlastní | Indiv | 0 | 0 |  | Práce | Běžná |  |  |  | POL1_1
160 | Pol__0155 | UNI-zkušební svorka nerez 200 kA | ks | 6 |  | 0 |  | 0 |  | 0 | 21 | 0 | 0 | 0 | 0 | 0 |  | Vlastní | Indiv | 0 | 0 |  | Práce | Běžná |  |  |  | POL1_1
161 | Pol__0156 | gumoasfalt | kpl | 1 |  | 0 |  | 0 |  | 0 | 21 | 0 | 0 | 0 | 0 | 0 |  | Vlastní | Indiv | 0 | 0 |  | Práce | Běžná |  |  |  | POL1_1
162 | Pol__0157 | označovací štítek | ks | 6 |  | 0 |  | 0 |  | 0 | 21 | 0 | 0 | 0 | 0 | 0 |  | Vlastní | Indiv | 0 | 0 |  | Práce | Běžná |  |  |  | POL1_1
163 | Pol__0158 | podpěra vedení PV 21 | ks | 100 |  | 0 |  | 0 |  | 0 | 21 | 0 | 0 | 0 | 0 | 0 |  | Vlastní | Indiv | 0 | 0 |  | Práce | Běžná |  |  |  | POL1_1
164 | Pol__0159 | podpěra vedení PV 01 | ks | 50 |  | 0 |  | 0 |  | 0 | 21 | 0 | 0 | 0 | 0 | 0 |  | Vlastní | Indiv | 0 | 0 |  | Práce | Běžná |  |  |  | POL1_1
165 | Pol__0160 | betonový podstavec | ks | 54 |  | 0 |  | 0 |  | 0 | 21 | 0 | 0 | 0 | 0 | 0 |  | Vlastní | Indiv | 0 | 0 |  | Specifikace | Běžná |  |  |  | POL3_0
166 | Pol__0161 | gumová podložka pod betonový podstavec | ks | 27 |  | 0 |  | 0 |  | 0 | 21 | 0 | 0 | 0 | 0 | 0 |  | Vlastní | Indiv | 0 | 0 |  | Práce | Běžná |  |  |  | POL1_1
167 | Pol__0162 | podpůrná trubka D 50mm L 4500mm | ks | 3 |  | 0 |  | 0 |  | 0 | 21 | 0 | 0 | 0 | 0 | 0 |  | Vlastní | Indiv | 0 | 0 |  | Práce | Běžná |  |  |  | POL1_1
168 | Pol__0163 | podpůrná trubka D 50mm L 3200mm | ks | 6 |  | 0 |  | 0 |  | 0 | 21 | 0 | 0 | 0 | 0 | 0 |  | Vlastní | Indiv | 0 | 0 |  | Práce | Běžná |  |  |  | POL1_1
169 | Pol__0164 | tříramenný stativ sklopný | ks | 9 |  | 0 |  | 0 |  | 0 | 21 | 0 | 0 | 0 | 0 | 0 |  | Vlastní | Indiv | 0 | 0 |  | Práce | Běžná |  |  |  | POL1_1
170 | Pol__0165 | podpěra vedení pro vodiče HVI, na ploché plochy | ks | 260 |  | 0 |  | 0 |  | 0 | 21 | 0 | 0 | 0 | 0 | 0 |  | Vlastní | Indiv | 0 | 0 |  | Práce | Běžná |  |  |  | POL1_1
171 | Pol__0166 | podpěra vedení pro vodiče HVI, na kolmé plochy | ks | 72 |  | 0 |  | 0 |  | 0 | 21 | 0 | 0 | 0 | 0 | 0 |  | Vlastní | Indiv | 0 | 0 |  | Práce | Běžná |  |  |  | POL1_1
172 | Pol__0167 | sada závitových tyčí 3x M16x340mm | ks | 9 |  | 0 |  | 0 |  | 0 | 21 | 0 | 0 | 0 | 0 | 0 |  | Vlastní | Indiv | 0 | 0 |  | Práce | Běžná |  |  |  | POL1_1
173 | Pol__0168 | připojovací člen + montážní materiál, vodič HVI, vně trubky | ks | 32 |  | 0 |  | 0 |  | 0 | 21 | 0 | 0 | 0 | 0 | 0 |  | Vlastní | Indiv | 0 | 0 |  | Práce | Běžná |  |  |  | POL1_1
174 | Pol__0169 | připojovací člen + montážní materiál, vodič HVI, na uzem. Soustavu | ks | 6 |  | 0 |  | 0 |  | 0 | 21 | 0 | 0 | 0 | 0 | 0 |  | Vlastní | Indiv | 0 | 0 |  | Práce | Běžná |  |  |  | POL1_1
175 | Pol__0170 | sada pro připojení vodičů HVI pro 4 vodiče | ks | 9 |  | 0 |  | 0 |  | 0 | 21 | 0 | 0 | 0 | 0 | 0 |  | Vlastní | Indiv | 0 | 0 |  | Specifikace | Běžná |  |  |  | POL3_0
176 | Pol__0171 | PA svorka | ks | 32 |  | 0 |  | 0 |  | 0 | 21 | 0 | 0 | 0 | 0 | 0 |  | Vlastní | Indiv | 0 | 0 |  | Práce | Běžná |  |  |  | POL1_1
177 | Pol__0172 | svorka spojovací SS | ks | 60 |  | 0 |  | 0 |  | 0 | 21 | 0 | 0 | 0 | 0 | 0 |  | Vlastní | Indiv | 0 | 0 |  | Práce | Běžná |  |  |  | POL1_1
178 | Pol__0173 | Kabelový žlab, š.=50mm, v.=60 mm, včetně kotvícího materiálu | m | 110 |  | 0 |  | 0 |  | 0 | 21 | 0 | 0 | 0 | 0 | 0 |  | Vlastní | Indiv | 0 | 0 |  | Práce | Běžná |  |  |  | POL1_1
179 | Pol__0174 | Kabelový žlab, š.=100mm, v.=60 mm, , včetně kotvícího materiálu | m | 180 |  | 0 |  | 0 |  | 0 | 21 | 0 | 0 | 0 | 0 | 0 |  | Vlastní | Indiv | 0 | 0 |  | Práce | Běžná |  |  |  | POL1_1
180 | Pol__0175 | Rošt stoupací R300/60 včetně kotvícího materiálu | m | 15 |  | 0 |  | 0 |  | 0 | 21 | 0 | 0 | 0 | 0 | 0 |  | Vlastní | Indiv | 0 | 0 |  | Práce | Běžná |  |  |  | POL1_1
181 | Pol__0176 | CY 2.5mm2 (H07V-U) zelenožlutý | m | 100 |  | 0 |  | 0 |  | 0 | 21 | 0 | 0 | 0 | 0 | 0 |  | Vlastní | Indiv | 0 | 0 |  | Práce | Běžná |  |  |  | POL1_1
182 | Pol__0177 | CY 4mm2 (H07V-U) zelenožlutý | m | 350 |  | 0 |  | 0 |  | 0 | 21 | 0 | 0 | 0 | 0 | 0 |  | Vlastní | Indiv | 0 | 0 |  | Práce | Běžná |  |  |  | POL1_1
183 | Pol__0178 | CY 6mm2 (H07V-U) zelenožlutý | m | 400 |  | 0 |  | 0 |  | 0 | 21 | 0 | 0 | 0 | 0 | 0 |  | Vlastní | Indiv | 0 | 0 |  | Práce | Běžná |  |  |  | POL1_1
184 | Pol__0179 | CY 16mm2 (H07V-U) zelenožlutý | m | 500 |  | 0 |  | 0 |  | 0 | 21 | 0 | 0 | 0 | 0 | 0 |  | Vlastní | Indiv | 0 | 0 |  | Práce | Běžná |  |  |  | POL1_1
185 | Pol__0180 | CYKY 2Ax1.5mm2 (CYKY 2O1.5) | m | 900 |  | 0 |  | 0 |  | 0 | 21 | 0 | 0 | 0 | 0 | 0 |  | Vlastní | Indiv | 0 | 0 |  | Práce | Běžná |  |  |  | POL1_1
186 | Pol__0181 | CYKY 3Bx1.5mm2 (CYKY 3J1.5) | m | 2300 |  | 0 |  | 0 |  | 0 | 21 | 0 | 0 | 0 | 0 | 0 |  | Vlastní | Indiv | 0 | 0 |  | Práce | Běžná |  |  |  | POL1_1
187 | Pol__0182 | CYKY 5Cx1.5mm2 (CYKY 5J1.5) | m | 2000 |  | 0 |  | 0 |  | 0 | 21 | 0 | 0 | 0 | 0 | 0 |  | Vlastní | Indiv | 0 | 0 |  | Práce | Běžná |  |  |  | POL1_1
188 | Pol__0183 | CYKY 3Cx2.5mm2 (CYKY 3J2.5) | m | 3200 |  | 0 |  | 0 |  | 0 | 21 | 0 | 0 | 0 | 0 | 0 |  | Vlastní | Indiv | 0 | 0 |  | Práce | Běžná |  |  |  | POL1_1
189 | Pol__0184 | CYKY 5Cx2.5mm2 (CYKY 5J2.5) | m | 250 |  | 0 |  | 0 |  | 0 | 21 | 0 | 0 | 0 | 0 | 0 |  | Vlastní | Indiv | 0 | 0 |  | Práce | Běžná |  |  |  | POL1_1
190 | Pol__0185 | CYKY 5Cx4mm2 (CYKY 5J4) | m | 45 |  | 0 |  | 0 |  | 0 | 21 | 0 | 0 | 0 | 0 | 0 |  | Vlastní | Indiv | 0 | 0 |  | Práce | Běžná |  |  |  | POL1_1
191 | Pol__0186 | CYKY 5Cx6mm2 (CYKY 5J6) | m | 50 |  | 0 |  | 0 |  | 0 | 21 | 0 | 0 | 0 | 0 | 0 |  | Vlastní | Indiv | 0 | 0 |  | Práce | Běžná |  |  |  | POL1_1
192 | Pol__0187 | 1-CXKH-R-J 2x1,5 | m | 200 |  | 0 |  | 0 |  | 0 | 21 | 0 | 0 | 0 | 0 | 0 |  | Vlastní | Indiv | 0 | 0 |  | Práce | Běžná |  |  |  | POL1_1
193 | Pol__0188 | 1-CXKH-R-J 3x1,5 | m | 600 |  | 0 |  | 0 |  | 0 | 21 | 0 | 0 | 0 | 0 | 0 |  | Vlastní | Indiv | 0 | 0 |  | Práce | Běžná |  |  |  | POL1_1
194 | Pol__0189 | 1-CXKH-R-J 3x2,5 | m | 550 |  | 0 |  | 0 |  | 0 | 21 | 0 | 0 | 0 | 0 | 0 |  | Vlastní | Indiv | 0 | 0 |  | Práce | Běžná |  |  |  | POL1_1
195 | Pol__01891 | 1-CXKH-R-J 5x1,5 | m | 450 |  | 0 |  | 0 |  | 0 | 21 | 0 | 0 | 0 | 0 | 0 |  | Vlastní | Indiv | 0 | 0 |  | Práce | Běžná |  |  |  | POL1_
196 | Pol__0190 | J-Y(ST)Y 1x2x0,8 šedý | m | 120 |  | 0 |  | 0 |  | 0 | 21 | 0 | 0 | 0 | 0 | 0 |  | Vlastní | Indiv | 0 | 0 |  | Práce | Běžná |  |  |  | POL1_1
197 | Pol__0191 | J-Y(ST)Y 2x2x0,8 šedý | m | 100 |  | 0 |  | 0 |  | 0 | 21 | 0 | 0 | 0 | 0 | 0 |  | Vlastní | Indiv | 0 | 0 |  | Práce | Běžná |  |  |  | POL1_1
198 | Pol__0192 | SYKFY 5x2x0,8 | m | 100 |  | 0 |  | 0 |  | 0 | 21 | 0 | 0 | 0 | 0 | 0 |  | Vlastní | Indiv | 0 | 0 |  | Práce | Běžná |  |  |  | POL1_1
199 | Pol__0193 | SYKFY 10x2x0,8 | m | 100 |  | 0 |  | 0 |  | 0 | 21 | 0 | 0 | 0 | 0 | 0 |  | Vlastní | Indiv | 0 | 0 |  | Práce | Běžná |  |  |  | POL1_1
200 | Pol__0194 | CYKY 5Cx10mm2 | m | 950 |  | 0 |  | 0 |  | 0 | 21 | 0 | 0 | 0 | 0 | 0 |  | Vlastní | Indiv | 0 | 0 |  | Práce | Běžná |  |  |  | POL1_1
201 | Pol__0195 | CYKY 5Cx16mm2 | m | 120 |  | 0 |  | 0 |  | 0 | 21 | 0 | 0 | 0 | 0 | 0 |  | Vlastní | Indiv | 0 | 0 |  | Práce | Běžná |  |  |  | POL1_1
202 | Pol__0196 | CYSY 2x1 | m | 60 |  | 0 |  | 0 |  | 0 | 21 | 0 | 0 | 0 | 0 | 0 |  | Vlastní | Indiv | 0 | 0 |  | Práce | Běžná |  |  |  | POL1_1
203 | Pol__0197 | vodič UTP Cat. 6 | m | 800 |  | 0 |  | 0 |  | 0 | 21 | 0 | 0 | 0 | 0 | 0 |  | Vlastní | Indiv | 0 | 0 |  | Práce | Běžná |  |  |  | POL1_1
204 | Pol__0198 | vodič UTP Cat. 5e | m | 700 |  | 0 |  | 0 |  | 0 | 21 | 0 | 0 | 0 | 0 | 0 |  | Vlastní | Indiv | 0 | 0 |  | Práce | Běžná |  |  |  | POL1_1
205 | Pol__0199 | vodič FTP Cat. 5e | m | 700 |  | 0 |  | 0 |  | 0 | 21 | 0 | 0 | 0 | 0 | 0 |  | Vlastní | Indiv | 0 | 0 |  | Práce | Běžná |  |  |  | POL1_1
206 | Pol__0200 | Světelná tabule vč. vybavení (2x pylon s časem, ovládací panel, tabule) | ks | 1 |  | 0 |  | 0 |  | 0 | 21 | 0 | 0 | 0 | 0 | 0 |  | Vlastní | Indiv | 0 | 0 |  | Práce | Běžná |  |  |  | POL1_1
|  | Světelná tabule vč. vybavení (2x pylon s časem, ovládací panel, tabule) Interiérová LED výsledková tabule o rozměrech 2,928 × 1,952 m, plocha 5,72 m2,384 x 256 pixelů, univerzální pro všechny halové sporty, zobrazování výsledků, videí, reklam a log, elektronické ovládání s možností propojení na sirény, světelnou signalizaci a ozvučení, možnost přehrávání multimédií, přizpůsobitelný grafický design. | [25 empty] | POP | Světelná tabule vč. vybavení (2x pylon s časem, ovládací panel, tabule) Interiérová LED výsledková tabule o rozměrech 2,928 × 1,952 m, plocha 5,72 m2,384 x 256 pixelů, univerzální pro všechny halové sporty, zobrazování výsledků, videí, reklam a log, elektronické ovládání s možností propojení na sirény, světelnou signalizaci a ozvučení, možnost přehrávání multimédií, přizpůsobitelný grafický design.
207 | Pol__-0201R1 | Topná rohož elektrická podlahová 400 W/4 m2 | ks | 1 |  | 0 |  | 0 |  | 0 | 21 | 0 | 0 | 0 | 0 | 0 |  | Vlastní | Indiv | 0 | 0 |  | Práce | Běžná |  |  |  | POL1_
208 | Pol__-0201R2 | Topná rohož elektrická podlahová 300 W/ 4 m2 | ks | 6 |  | 0 |  | 0 |  | 0 | 21 | 0 | 0 | 0 | 0 | 0 |  | Vlastní | Indiv | 0 | 0 |  | Práce | Běžná |  |  |  | POL1_
209 | Pol__-0201R3 | Termostat pro podlohové rohože s podlahovým čidlem | ks | 7 |  | 0 |  | 0 |  | 0 | 21 | 0 | 0 | 0 | 0 | 0 |  | Vlastní | Indiv | 0 | 0 |  | Práce | Běžná |  |  |  | POL1_
210 | Pol__-0201R4 | Volně stojící nabíjecí stanice s 2 nabíjecími body | ks | 1 |  | 0 |  | 0 |  | 0 | 21 | 0 | 0 | 0 | 0 | 0 |  | Vlastní | Indiv | 0 | 0 |  | Práce | Běžná |  |  |  | POL1_
|  | Volně stojící nabíjecí stanice s 2 nabíjecími body, výkon 2x11 kW, konektory typu 2, napájení 400 V AC, krytí IP54/IK10, dynamické řízení zátěže, vzdálená správa přes Wi-Fi a 4G, možnost autorizace (RFID), provozní teplota -25 °C až +50 °C, vhodná pro venkovní i vnitřní instalaci. | [25 empty] | POP | Volně stojící nabíjecí stanice s 2 nabíjecími body, výkon 2x11 kW, konektory typu 2, napájení 400 V AC, krytí IP54/IK10, dynamické řízení zátěže, vzdálená správa přes Wi-Fi a 4G, možnost autorizace (RFID), provozní teplota -25 °C až +50 °C, vhodná pro venkovní i vnitřní instalaci.
211 | Pol__0201 | termostat stření vpusti | ks | 1 |  | 0 |  | 0 |  | 0 | 21 | 0 | 0 | 0 | 0 | 0 |  | Vlastní | Indiv | 0 | 0 |  | Práce | Běžná |  |  |  | POL1_1
212 | Pol__0202 | čtyřrámeček | ks | 6 |  | 0 |  | 0 |  | 0 | 21 | 0 | 0 | 0 | 0 | 0 |  | Vlastní | Indiv | 0 | 0 |  | Práce | Běžná |  |  |  | POL1_1
213 | Pol__0203 | Bílá sádra | kpl | 1 |  | 0 |  | 0 |  | 0 | 21 | 0 | 0 | 0 | 0 | 0 |  | Vlastní | Indiv | 0 | 0 |  | Práce | Běžná |  |  |  | POL1_1
214 | Pol__-0204 | Prořez | % | 5 |  | 0 |  | 0 |  | 0 | 21 | 0 | 0 | 0 | 0 | 0 |  | Vlastní | Indiv | 0 | 0 |  | Práce | Běžná |  |  |  | POL1_
Díl: | _6 | Podružný materiál |  |  |  | 0 |  | 0 |  | 0 |  | 0 |  | 0 |  | 0 |  |  |  |  | 0 | [6 empty] | DIL
215 | 141 | Přirážka za podružný materiál M 21, M 22 | kompl | 1 |  | 0 |  | 0 |  | 0 | 21 | 0 | 0 | 0 | 0 | 0 |  | RTS 24/ II | Indiv | 0 | 0 |  | Práce | Běžná |  |  |  | POL1_
Díl: | _7 | VRN |  |  |  | 0 |  | 0 |  | 0 |  | 0 |  | 0 |  | 0 |  |  |  |  | 0 | [6 empty] | DIL
216 | 151RR127 | VRN | kompl | 1 |  | 0 |  | 0 |  | 0 | 21 | 0 | 0 | 0 | 0 | 0 |  | Vlastní | Indiv | 0 | 0 |  | Práce | Běžná |  |  |  | POL1_
[26 empty] | 15 | 21 | DPH
| Celkem |  |  |  |  | 0 | [19 empty] | 0 | 0 | SUM
Poznámky uchazeče k zadání
POPUZIV
END
Note on S6: Jedná se o informaci, zda se jedná o položku, která je do rozpočtu zadána z cenové soustavy RTS, nebo vlastní.
Note on T6: Jedná se o název CÚ, která je zadána u položky rozpočtu

## SO SO 11 Pol
Položkový rozpočet | [27 empty] | #TypZaznamu#
S: | 2021-995a | Sportovní hala Lanškroun | [25 empty] | STA
O: | SO | Objekt | [22 empty] | STA |  |  | OBJ
R: | SO 11 | Elektro - fotovoltaika | [25 empty] | ROZ
P.č. | Číslo položky | Název položky | MJ | Množství | Cena / MJ | Celkem | Dodávka | Dodávka celk. | Montáž | Montáž celk. | DPH | Cena s DPH | Hmotnost / MJ | Hmotnost celk.(t) | Dem. hmotnost / MJ | Dem. hmotnost celk.(t) | Ceník | Cen. soustava / platnost | Cenová úroveň | Nhod / MJ | Nhod celk. | Dodavatel | Typ položky | Stav položky
Díl: | _1 | Elektromontáže |  |  |  | 0 |  | 0 |  | 0 |  | 0 |  | 0 |  | 0 |  |  |  |  | 0 | [6 empty] | DIL
1 | 210010301 | montáž panelu FVE | ks | 100 |  | 0 |  | 0 |  | 0 | 21 | 0 | 0 | 0 | 0 | 0 |  | Vlastní | Indiv | 0 | 0 |  | Práce | Běžná |  |  |  | POL1_1
2 | 210010311 | montáž a zapojení střídače | ks | 1 |  | 0 |  | 0 |  | 0 | 21 | 0 | 0 | 0 | 0 | 0 |  | Vlastní | Indiv | 0 | 0 |  | Práce | Běžná |  |  |  | POL1_1
3 | 210020302 | vodič Solar 6mm2 | m | 1050 |  | 0 |  | 0 |  | 0 | 21 | 0 | 0 | 0 | 0 | 0 |  | Vlastní | Indiv | 0 | 0 |  | Práce | Běžná |  |  |  | POL1_1
4 | 210020302 | průrazy, vrtání, následné vyspravení | kpl | 1 |  | 0 |  | 0 |  | 0 | 21 | 0 | 0 | 0 | 0 | 0 |  | Vlastní | Indiv | 0 | 0 |  | R-položka | Běžná |  |  |  | POL12_1
5 | 210020302 | vodič CY16 už | m | 450 |  | 0 |  | 0 |  | 0 | 21 | 0 | 0 | 0 | 0 | 0 |  | Vlastní | Indiv | 0 | 0 |  | R-položka | Běžná |  |  |  | POL12_1
6 | 210020302 | vodič CYKY-J 5x25 | m | 80 |  | 0 |  | 0 |  | 0 | 21 | 0 | 0 | 0 | 0 | 0 |  | Vlastní | Indiv | 0 | 0 |  | R-položka | Běžná |  |  |  | POL12_1
7 | 210020302 | montáž konstrukce pro FVE panel | ks | 100 |  | 0 |  | 0 |  | 0 | 21 | 0 | 0 | 0 | 0 | 0 |  | Vlastní | Indiv | 0 | 0 |  | R-položka | Běžná |  |  |  | POL12_1
Díl: | _2 | Revize, DSPS, zkoušky |  |  |  | 0 |  | 0 |  | 0 |  | 0 |  | 0 |  | 0 |  |  |  |  | 0 | [6 empty] | DIL
8 | 320410018 | Doprava materiálu | ks | 1 |  | 0 |  | 0 |  | 0 | 21 | 0 | 0 | 0 | 0 | 0 |  | Vlastní | Indiv | 0 | 0 |  | Práce | Běžná |  |  |  | POL1_1
9 | 320410018 | Zaškolení investora | h | 5 |  | 0 |  | 0 |  | 0 | 21 | 0 | 0 | 0 | 0 | 0 |  | Vlastní | Indiv | 0 | 0 |  | R-položka | Běžná |  |  |  | POL12_1
10 | 320410018 | Revizní zpráva | kpl | 1 |  | 0 |  | 0 |  | 0 | 21 | 0 | 0 | 0 | 0 | 0 |  | Vlastní | Indiv | 0 | 0 |  | R-položka | Běžná |  |  |  | POL12_1
11 | 320410018 | Zprovoznění FV systému | kpl | 1 |  | 0 |  | 0 |  | 0 | 21 | 0 | 0 | 0 | 0 | 0 |  | Vlastní | Indiv | 0 | 0 |  | R-položka | Běžná |  |  |  | POL12_1
12 | 320410018 | Recyklační poplatky | ks | 1 |  | 0 |  | 0 |  | 0 | 21 | 0 | 0 | 0 | 0 | 0 |  | Vlastní | Indiv | 0 | 0 |  | R-položka | Běžná |  |  |  | POL12_1
Díl: | _3 | Materiály |  |  |  | 0 |  | 0 |  | 0 |  | 0 |  | 0 |  | 0 |  |  |  |  | 0 | [6 empty] | DIL
13 | 000002 | Optimizér | ks | 100 |  | 0 |  | 0 |  | 0 | 21 | 0 | 0 | 0 | 0 | 0 |  | Vlastní | Indiv | 0 | 0 |  | Práce | Běžná |  |  |  | POL1_1
14 | 0000021 | Materiál | kompl | 1 |  | 0 |  | 0 |  | 0 | 21 | 0 | 0 | 0 | 0 | 0 |  | Vlastní | Indiv | 0 | 0 |  | Práce | Běžná |  |  |  | POL1_
15 | 000002 | Přepěťové ochrany | kpl | 1 |  | 0 |  | 0 |  | 0 | 21 | 0 | 0 | 0 | 0 | 0 |  | Vlastní | Indiv | 0 | 0 |  | R-položka | Běžná |  |  |  | POL12_0
16 | 000002 | DC rozvaděč vč. vybavení | ks | 1 |  | 0 |  | 0 |  | 0 | 21 | 0 | 0 | 0 | 0 | 0 |  | Vlastní | Indiv | 0 | 0 |  | R-položka | Běžná |  |  |  | POL12_0
17 | 000002 | Střídač 40 kW (44 kVA) | ks | 1 |  | 0 |  | 0 |  | 0 | 21 | 0 | 0 | 0 | 0 | 0 |  | Vlastní | Indiv | 0 | 0 |  | Specifikace | Běžná |  |  |  | POL3_0
18 | 000002 | vodič CYKY-J 5x25 | m | 80 |  | 0 |  | 0 |  | 0 | 21 | 0 | 0 | 0 | 0 | 0 |  | Vlastní | Indiv | 0 | 0 |  | R-položka | Běžná |  |  |  | POL12_1
19 | 000002 | Doplnění hl. rozvaděče | kpl | 1 |  | 0 |  | 0 |  | 0 | 21 | 0 | 0 | 0 | 0 | 0 |  | Vlastní | Indiv | 0 | 0 |  | R-položka | Běžná |  |  |  | POL12_1
20 | 000002 | Konstrukce pro FV panel vč. kotvení | ks | 100 |  | 0 |  | 0 |  | 0 | 21 | 0 | 0 | 0 | 0 | 0 |  | Vlastní | Indiv | 0 | 0 |  | R-položka | Běžná |  |  |  | POL12_1
21 | 000002 | Panely 450 Wp | ks | 100 |  | 0 |  | 0 |  | 0 | 21 | 0 | 0 | 0 | 0 | 0 |  | Vlastní | Indiv | 0 | 0 |  | R-položka | Běžná |  |  |  | POL12_1
22 | 000002 | vodič Solar 6mm2 | m | 1050 |  | 0 |  | 0 |  | 0 | 21 | 0 | 0 | 0 | 0 | 0 |  | Vlastní | Indiv | 0 | 0 |  | R-položka | Běžná |  |  |  | POL12_1
23 | 000002 | vodič CY16 už | m | 450 |  | 0 |  | 0 |  | 0 | 21 | 0 | 0 | 0 | 0 | 0 |  | Vlastní | Indiv | 0 | 0 |  | R-položka | Běžná |  |  |  | POL12_1
Díl: | _4 | Drobný materiál |  |  |  | 0 |  | 0 |  | 0 |  | 0 |  | 0 |  | 0 |  |  |  |  | 0 | [6 empty] | DIL
24 | 23100256RR1 | Podružný materiál elektro | kompl | 1 |  | 0 |  | 0 |  | 0 | 21 | 0 | 0 | 0 | 0 | 0 |  | Vlastní | Indiv | 0 | 0 |  | Práce | Běžná |  |  |  | POL1_
[26 empty] | 15 | 21 | DPH
| Celkem |  |  |  |  | 0 | [19 empty] | 0 | 0 | SUM
Poznámky uchazeče k zadání
POPUZIV
END
Note on S6: Jedná se o informaci, zda se jedná o položku, která je do rozpočtu zadána z cenové soustavy RTS, nebo vlastní.
Note on T6: Jedná se o název CÚ, která je zadána u položky rozpočtu

## SO SO 12 Pol
Položkový rozpočet | [27 empty] | #TypZaznamu#
S: | 2021-995a | Sportovní hala Lanškroun | [25 empty] | STA
O: | SO | Objekt | [22 empty] | STA |  |  | OBJ
R: | SO 12 | Odvoz a uložení zeminy - stávající | [25 empty] | ROZ
P.č. | Číslo položky | Název položky | MJ | Množství | Cena / MJ | Celkem | Dodávka | Dodávka celk. | Montáž | Montáž celk. | DPH | Cena s DPH | Hmotnost / MJ | Hmotnost celk.(t) | Dem. hmotnost / MJ | Dem. hmotnost celk.(t) | Ceník | Cen. soustava / platnost | Cenová úroveň | Nhod / MJ | Nhod celk. | Dodavatel | Typ položky | Stav položky
Díl: | 1 | Zemní práce |  |  |  | 0 |  | 0 |  | 0 |  | 0 |  | 0 |  | 0 |  |  |  |  | 474.37 | [6 empty] | DIL
1 | 167101102 | Nakládání výkopku z hor. 1 ÷ 4 v množství nad 100 m3 | m3 | 4993.324 |  | 0 |  | 0 |  | 0 | 21 | 0 | 0 | 0 | 0 | 0 |  | RTS 24/ II | RTS 24/ I | 0.053 | 264.65 |  | Práce | Běžná |  |  |  | POL1_
|  | stávající zemina : 4993,324 |  | 4993.324 | [23 empty] | VV | 0
2 | 162601102 | Vodorovné přemístění výkopku z hor.1-4 do 5000 m | m3 | 4993.324 |  | 0 |  | 0 |  | 0 | 21 | 0 | 0 | 0 | 0 | 0 |  | RTS 24/ II | RTS 24/ I | 0.011 | 54.93 |  | Práce | Běžná |  |  |  | POL1_
|  | stávající zemina : 4993,324 |  | 4993.324 | [23 empty] | VV | 0
3 | 171201101 | Uložení sypaniny do násypů nezhutněných | m3 | 4993.324 |  | 0 |  | 0 |  | 0 | 21 | 0 | 0 | 0 | 0 | 0 |  | RTS 24/ II | RTS 24/ I | 0.031 | 154.79 |  | Práce | Běžná |  |  |  | POL1_
|  | stávající zemina : 4993,324 |  | 4993.324 | [23 empty] | VV | 0
[26 empty] | 12 | 21 | DPH
| Celkem |  |  |  |  | 0 | [19 empty] | 0 | 0 | SUM
Poznámky uchazeče k zadání
POPUZIV
END
Note on S6: Jedná se o informaci, zda se jedná o položku, která je do rozpočtu zadána z cenové soustavy RTS, nebo vlastní.
Note on T6: Jedná se o název CÚ, která je zadána u položky rozpočtu

## SO SO 14 Pol
Položkový rozpočet | [27 empty] | #TypZaznamu#
S: | 2021-995a | Sportovní hala Lanškroun | [25 empty] | STA
O: | SO | Objekt | [22 empty] | STA |  |  | OBJ
R: | SO 14 | VRN | [25 empty] | ROZ
P.č. | Číslo položky | Název položky | MJ | Množství | Cena / MJ | Celkem | Dodávka | Dodávka celk. | Montáž | Montáž celk. | DPH | Cena s DPH | Hmotnost / MJ | Hmotnost celk.(t) | Dem. hmotnost / MJ | Dem. hmotnost celk.(t) | Ceník | Cen. soustava / platnost | Cenová úroveň | Nhod / MJ | Nhod celk. | Dodavatel | Typ položky | Stav položky
Díl: | VN | Vedlejší náklady |  |  |  | 0 |  | 0 |  | 0 |  | 0 |  | 0 |  | 0 |  |  |  |  | 0 | [6 empty] | DIL
1 | 005111020R | Geodetické práce | Soubor | 1 |  | 0 |  | 0 |  | 0 | 21 | 0 | 0 | 0 | 0 | 0 |  | Vlastní | Indiv | 0 | 0 |  | Práce | Běžná |  |  |  | POL1_
2 | 005121010R | Vybudování zařízení staveniště | Soubor | 1 |  | 0 |  | 0 |  | 0 | 21 | 0 | 0 | 0 | 0 | 0 |  | Vlastní | Indiv | 0 | 0 |  | Práce | Běžná |  |  |  | POL1_
3 | 005121030R | Odstranění zařízení staveniště | Soubor | 1 |  | 0 |  | 0 |  | 0 | 21 | 0 | 0 | 0 | 0 | 0 |  | Vlastní | Indiv | 0 | 0 |  | Práce | Běžná |  |  |  | POL1_
4 | 005121040R | Vybudování přípojek elektro a voda | soubor | 1 |  | 0 |  | 0 |  | 0 | 21 | 0 | 0 | 0 | 0 | 0 |  | Vlastní | Indiv | 0 | 0 |  | Práce | Běžná |  |  |  | POL1_
Díl: | ON | Ostatní náklady |  |  |  | 0 |  | 0 |  | 0 |  | 0 |  | 0 |  | 0 |  |  |  |  | 0 | [6 empty] | DIL
5 | 004111020R | Výrobní dokumentace | Soubor | 1 |  | 0 |  | 0 |  | 0 | 21 | 0 | 0 | 0 | 0 | 0 |  | Vlastní | Indiv | 0 | 0 |  | Práce | Běžná |  |  |  | POL1_
6 | 005231020R | Zkoušky a revize | Soubor | 1 |  | 0 |  | 0 |  | 0 | 21 | 0 | 0 | 0 | 0 | 0 |  | Vlastní | Indiv | 0 | 0 |  | Práce | Běžná |  |  |  | POL1_
7 | 00412104R | Dokumentace skutečného provedení díla | soubor | 1 |  | 0 |  | 0 |  | 0 | 21 | 0 | 0 | 0 | 0 | 0 |  | Vlastní | Indiv | 0 | 0 |  | Práce | Běžná |  |  |  | POL1_
8 | 00523106R1 | Náklady zhotovitele na bankovní záruku dle Smlouvy o dílo | soubor | 1 |  | 0 |  | 0 |  | 0 | 21 | 0 | 0 | 0 | 0 | 0 |  | Vlastní | Indiv | 0 | 0 |  | Práce | Běžná |  |  |  | POL1_
9 | 00523165R | Náklady zhotovitele na pojištění díla dle Smlouvy o dílo | soubor | 1 |  | 0 |  | 0 |  | 0 | 21 | 0 | 0 | 0 | 0 | 0 |  | Vlastní | Indiv | 0 | 0 |  | Práce | Běžná |  |  |  | POL1_
[26 empty] | 15 | 21 | DPH
| Celkem |  |  |  |  | 0 | [19 empty] | 0 | 0 | SUM
Poznámky uchazeče k zadání
POPUZIV
END
Note on S6: Jedná se o informaci, zda se jedná o položku, která je do rozpočtu zadána z cenové soustavy RTS, nebo vlastní.
Note on T6: Jedná se o název CÚ, která je zadána u položky rozpočtu