## Rekapitulace stavby
2012 |  | List obsahuje: | [25 empty] | 2.0 | ZAMOK |  |  |  | False | False
| optimalizováno pro tisk sestav ve formátu A4 - na výšku | [17 empty] | >> skryté sloupce << | [12 empty] | 0,01 | 21
[32 empty] | 0,01 | 15
| SOUHRNNÝ LIST STAVBY | [18 empty] | v --- níže se nacházejí doplnkové a pomocné údaje k sestavám --- v | [11 empty] | 0,001
|  | Kód: |  |  |  |  | 201922-0 | [24 empty] | 0,01
|  | Stavba: |  |  |  |  | VENKOVNÍ PŘÍRODOVĚDNÁ UČEBNA-cenová úroveň-II/2016 | [24 empty] | 0,1
|  | JKSO: | [13 empty] | CC-CZ: | [15 empty] | 1
|  | Místo: |  |  |  |  | ZŠ Smetanova Lanškroun | [8 empty] | Datum: |  | 22. 8. 2019 | [13 empty] | 10
100
|  | Objednatel: | [13 empty] | IČ: | [15 empty] | 0,1
|  |  | Město Lanškroun | [12 empty] | DIČ: | [15 empty] | 0,1
0,1
|  | Zhotovitel: | [13 empty] | IČ: | [15 empty] | 0,1
[16 empty] | DIČ: | [15 empty] | 0,1
False
|  | Projektant: | [13 empty] | IČ: | [15 empty] | False
|  |  | Ing. Ivana Smolová | [12 empty] | DIČ: | [15 empty] | False
0,01
|  | Zpracovatel: | [13 empty] | IČ: | [15 empty] | 0,1
DIČ:
Poznámka:
|  | Náklady z rozpočtů | [13 empty] | 0
|  | Ostatní náklady ze souhrnného listu | [13 empty] | 0
|  | Cena bez DPH | [13 empty] | 0
|  | DPH |  | základní |  |  |  | 21% |  | ze | 0 |  |  |  |  | 0
|  |  |  | snížená |  |  |  | 15% |  | ze | 0 |  |  |  |  | 0
|  |  |  | zákl. přenesená |  |  |  | 21% |  | ze | 0 |  |  |  |  | 0
|  |  |  | sníž. přenesená |  |  |  | 15% |  | ze | 0 |  |  |  |  | 0
|  |  |  | nulová |  |  |  | 0% |  | ze | 0 |  |  |  |  | 0
|  | Cena s DPH | [7 empty] | v |  | CZK |  |  |  | 0
|  | Projektant | [10 empty] | Zpracovatel
|  | Datum a podpis: | [6 empty] | Razítko |  |  |  | Datum a podpis: |  |  |  | Razítko
|  | Objednavatel | [10 empty] | Zhotovitel
|  | Datum a podpis: | [6 empty] | Razítko |  |  |  | Datum a podpis: |  |  |  | Razítko
REKAPITULACE OBJEKTŮ STAVBY
| Kód: | [6 empty] | 201922-0
| Stavba: | [6 empty] | VENKOVNÍ PŘÍRODOVĚDNÁ UČEBNA-cenová úroveň-II/2016
| Místo: | [6 empty] | ZŠ Smetanova Lanškroun | [6 empty] | Datum: |  | 22. 8. 2019
| Objednatel: | [6 empty] | Město Lanškroun | [6 empty] | Projektant: |  | Ing. Ivana Smolová |  |  | Informatívní údaje z listů zakázek
| Zhotovitel: | [13 empty] | Zpracovatel:
| Kód |  |  |  | Objekt | [8 empty] | Cena bez DPH [CZK] |  |  |  | Cena s DPH [CZK] |  | z toho Ostat. náklady [CZK] | DPH [CZK] | Normohodiny [h] | DPH základní [CZK] | DPH snížená [CZK] | DPH základní přenesená [CZK] | DPH snížená přenesená [CZK] | Základna DPH základní | Základna DPH snížená | Základna DPH zákl. přenesená | Základna DPH sníž. přenesená | Základna DPH nulová
| 1) Náklady z rozpočtů | [12 empty] | 0 |  |  |  | 0 |  | 0 | 0 | 2296.046 | 0 | 0 | 0 | 0 | 0 | 0 | 0 | 0 | 0 | D | 0 |  | IMPORT | {d1f49cbc-9289-4e05-9418-5b0abe13e091} | {00000000-0000-0000-0000-000000000000}
|  | 201922-0 |  |  |  | VENKOVNÍ PŘÍRODOVĚDNÁ UČEBNA-cenová úroveň-II/2016 | [7 empty] | 0 |  |  |  | 0 |  | 0 | 0 | 2296.046 | 0 | 0 | 0 | 0 | 0 | 0 | 0 | 0 | 0 |  | 1 | ###NOINSERT### | IMPORT | {d1f49cbc-9289-4e05-9418-5b0abe13e091} | {00000000-0000-0000-0000-000000000000}
| 2) Ostatní náklady ze souhrnného listu | [12 empty] | 0 |  |  |  | 0 |  | Procent. zadání [% nákladů rozpočtu] | Zařazení nákladů | DPH | DPH [CZK]
| Celkové náklady za stavbu 1) + 2) | [12 empty] | 0 |  |  |  | 0

## 201922-0 - VENKOVNÍ PŘÍRO...
| List obsahuje: | [9 empty] | Zpět na list:
optimalizováno pro tisk sestav ve formátu A4 - na výšku | [20 empty] | {d1f49cbc-9289-4e05-9418-5b0abe13e091}
2
KRYCÍ LIST ROZPOČTU | [11 empty] | v --- níže se nacházejí doplnkové a pomocné údaje k sestavám --- v | [8 empty] | False
| Stavba: |  | VENKOVNÍ PŘÍRODOVĚDNÁ UČEBNA-cenová úroveň-II/2016
| JKSO: | [7 empty] | CC-CZ:
| Místo: |  | ZŠ Smetanova Lanškroun | [5 empty] | Datum: |  | 22. 8. 2019
| Objednatel: | [7 empty] | IČ:
|  | Město Lanškroun | [6 empty] | DIČ:
| Zhotovitel: | [7 empty] | IČ:
DIČ:
| Projektant: | [7 empty] | IČ:
|  | Ing. Ivana Smolová | [6 empty] | DIČ:
| Zpracovatel: | [7 empty] | IČ:
DIČ:
Poznámka:
| Náklady z rozpočtu | [7 empty] | 0
| Ostatní náklady | [7 empty] | 0
| Cena bez DPH | [7 empty] | 0
| DPH | základní | 21% | ze | 0 |  |  |  | 0
|  | snížená | 15% | ze | 0 |  |  |  | 0
|  | zákl. přenesená | 21% | ze | 0 |  |  |  | 0
|  | sníž. přenesená | 15% | ze | 0 |  |  |  | 0
|  | nulová | 0% | ze | 0 |  |  |  | 0
| Cena s DPH |  |  | v | CZK |  |  | 0
| Projektant |  |  |  |  | Zpracovatel
| Datum a podpis: |  |  | Razítko |  | Datum a podpis: |  |  |  | Razítko
| Objednavatel |  |  |  |  | Zhotovitel
| Datum a podpis: |  |  | Razítko |  | Datum a podpis: |  |  |  | Razítko
REKAPITULACE ROZPOČTU
Stavba: |  |  | VENKOVNÍ PŘÍRODOVĚDNÁ UČEBNA-cenová úroveň-II/2016
Místo: |  |  | ZŠ Smetanova Lanškroun |  |  |  | Datum: |  | 22. 8. 2019
Objednatel: |  |  | Město Lanškroun |  |  |  | Projektant: |  | Ing. Ivana Smolová
Zhotovitel: | [6 empty] | Zpracovatel:
Kód - Popis | [9 empty] | Cena celkem [CZK]
1) Náklady z rozpočtu | [9 empty] | 0 | [11 empty] | -1
| HSV - Práce a dodávky HSV | [8 empty] | 0
| 1 - Zemní práce | [8 empty] | 0
| 2 - Zakládání | [8 empty] | 0
| 3 - Svislé a kompletní konstrukce | [8 empty] | 0
| 4 - Vodorovné konstrukce | [8 empty] | 0
| 5 - Komunikace | [8 empty] | 0
| 6 - Úpravy povrchu, podlahy, osazení | [8 empty] | 0
| 9 - Ostatní konstrukce a práce-bourání | [8 empty] | 0
| PSV - Práce a dodávky PSV | [8 empty] | 0
| 766 - Konstrukce truhlářské | [8 empty] | 0
| 767 - Konstrukce zámečnické | [8 empty] | 0
| M - M | [8 empty] | 0
| mobiliář - lavice, květináč, odpadkový koš | [8 empty] | 0
2) Ostatní náklady | [9 empty] | 0 |  |  | DPH
Celkové náklady za stavbu 1) + 2) | [7 empty] | 0
ROZPOČET
Stavba: |  |  | VENKOVNÍ PŘÍRODOVĚDNÁ UČEBNA-cenová úroveň-II/2016
Místo: |  |  | ZŠ Smetanova Lanškroun |  |  |  | Datum: |  | 22. 8. 2019
Objednatel: |  |  | Město Lanškroun |  |  |  | Projektant: |  | Ing. Ivana Smolová
Zhotovitel: | [6 empty] | Zpracovatel:
PČ | Typ | Kód | Popis |  |  | MJ | Množství | J.cena [CZK] |  | Cena celkem [CZK] |  | Poznámka | DPH | J. Nh [h] | Nh celkem [h] | J. hmotnost [t] | Hmotnost celkem [t] | J. suť [t] | Suť Celkem [t]
Náklady z rozpočtu | [9 empty] | 0 |  |  |  |  | 2296.046 |  | 422.7288 |  | 0 |  | D | -1 | [7 empty] | 0
| HSV - Práce a dodávky HSV | [8 empty] | 0 |  |  |  |  | 2241.3665 |  | 422.4395 |  | 0 | 1 | D | 0 | ROZPOCET | [6 empty] | 0
| 1 - Zemní práce | [8 empty] | 0 |  |  |  |  | 600.5372 |  | 2.7906 |  | 0 | 1 | D | 1 | ROZPOCET | [6 empty] | 0
1 | K | 112201114 | Odstranění pařezů s odklizením do 20 m se zasypáním jámy D do 0,5 m v rovině a svahu 1:5 |  |  | kus | 5 | 0 |  | 0 |  |  | základní | 7.651 | 38.255 | 0 | 0 | 0 | 0 | 4 | K | 2 | ROZPOCET | 0 | 0 | 0 | 0 | 0 | 1 | 0 | 4 | 839237793
2 | K | 122101101 | Odkopávky a prokopávky nezapažené v hornině tř. 1 a 2 objem do 100 m3 |  |  | m3 | 358.152 | 0 |  | 0 |  |  | základní | 0.204 | 73.063 | 0 | 0 | 0 | 0 | 4 | K | 2 | ROZPOCET | 0 | 0 | 0 | 0 | 0 | 1 | 0 | 4 | -651867762
3 | K | 131203101 | Hloubení jam ručním nebo pneum nářadím v soudržných horninách tř. 3 |  |  | m3 | 43.4 | 0 |  | 0 |  |  | základní | 2.948 | 127.9432 | 0 | 0 | 0 | 0 | 4 | K | 2 | ROZPOCET | 0 | 0 | 0 | 0 | 0 | 1 | 0 | 4 | 1157651284
4 | K | 131203109 | Příplatek za lepivost u hloubení jam ručním nebo pneum nářadím v hornině tř. 3 |  |  | m3 | 43.4 | 0 |  | 0 |  |  | základní | 0.59 | 25.606 | 0 | 0 | 0 | 0 | 4 | K | 2 | ROZPOCET | 0 | 0 | 0 | 0 | 0 | 1 | 0 | 4 | -714450067
5 | K | 132201101 | Hloubení rýh š do 600 mm v hornině tř. 3 objemu do 100 m3 |  |  | m3 | 30.44 | 0 |  | 0 |  |  | základní | 2.32 | 70.6208 | 0 | 0 | 0 | 0 | 4 | K | 2 | ROZPOCET | 0 | 0 | 0 | 0 | 0 | 1 | 0 | 4 | -76371779
6 | K | 132202209 | Příplatek za lepivost u hloubení rýh š do 2000 mm ručním nebo pneum nářadím v hornině tř. 3 |  |  | m3 | 30.44 | 0 |  | 0 |  |  | základní | 0.706 | 21.4906 | 0 | 0 | 0 | 0 | 4 | K | 2 | ROZPOCET | 0 | 0 | 0 | 0 | 0 | 1 | 0 | 4 | 721646266
7 | K | 133101101 | Hloubení šachet v hornině tř. 2 objemu do 100 m3 |  |  | m3 | 1.225 | 0 |  | 0 |  |  | základní | 1.826 | 2.2369 | 0 | 0 | 0 | 0 | 4 | K | 2 | ROZPOCET | 0 | 0 | 0 | 0 | 0 | 1 | 0 | 4 | 826255255
8 | K | 161101101 | Svislé přemístění výkopku z horniny tř. 1 až 4 hl výkopu do 2,5 m |  |  | m3 | 8.4 | 0 |  | 0 |  |  | základní | 0.345 | 2.898 | 0 | 0 | 0 | 0 | 4 | K | 2 | ROZPOCET | 0 | 0 | 0 | 0 | 0 | 1 | 0 | 4 | 1583376692
9 | K | 162201102 | Vodorovné přemístění do 50 m výkopku z horniny tř. 1 až 4 |  |  | m3 | 433.065 | 0 |  | 0 |  |  | základní | 0.074 | 32.0468 | 0 | 0 | 0 | 0 | 4 | K | 2 | ROZPOCET | 0 | 0 | 0 | 0 | 0 | 1 | 0 | 4 | 344162938
10 | K | 162701105 | Vodorovné přemístění do 10000 m výkopku z horniny tř. 1 až 4 |  |  | m3 | 333.065 | 0 |  | 0 |  |  | základní | 0.011 | 3.6637 | 0 | 0 | 0 | 0 | 4 | K | 2 | ROZPOCET | 0 | 0 | 0 | 0 | 0 | 1 | 0 | 4 | -291921357
11 | K | 171101102 | Uložení sypaniny z hornin soudržných do násypů zhutněných na 96 % PS |  |  | m3 | 100 | 0 |  | 0 |  |  | základní | 0.045 | 4.5 | 0 | 0 | 0 | 0 | 4 | K | 2 | ROZPOCET | 0 | 0 | 0 | 0 | 0 | 1 | 0 | 4 | -440189056
12 | K | 171201201 | Uložení sypaniny na skládky |  |  | m3 | 333.065 | 0 |  | 0 |  |  | základní | 0.009 | 2.9976 | 0 | 0 | 0 | 0 | 4 | K | 2 | ROZPOCET | 0 | 0 | 0 | 0 | 0 | 1 | 0 | 4 | 1236377339
13 | K | 171201206 | Poplatek za skládku - ostatní zemina |  |  | t | 599.517 | 0 |  | 0 |  |  | základní | 0 | 0 | 0 | 0 | 0 | 0 | 4 | K | 2 | ROZPOCET | 0 | 0 | 0 | 0 | 0 | 1 | 0 | 4 | 1266235063
14 | K | 174101101 | Zásyp jam, šachet rýh nebo kolem objektů sypaninou se zhutněním |  |  | m3 | 91.692 | 0 |  | 0 |  |  | základní | 0.299 | 27.4159 | 0 | 0 | 0 | 0 | 4 | K | 2 | ROZPOCET | 0 | 0 | 0 | 0 | 0 | 1 | 0 | 4 | -772175091
15 | K | 174201203 | Zásyp jam po pařezech D pařezů do 700 mm |  |  | kus | 5 | 0 |  | 0 |  |  | základní | 1.43 | 7.15 | 0 | 0 | 0 | 0 | 4 | K | 2 | ROZPOCET | 0 | 0 | 0 | 0 | 0 | 1 | 0 | 4 | 355816263
16 | K | 180402111 | Založení parkového trávníku výsevem v rovině a ve svahu do 1:5 |  |  | m2 | 157.82 | 0 |  | 0 |  |  | základní | 0.06 | 9.4692 | 0 | 0 | 0 | 0 | 4 | K | 2 | ROZPOCET | 0 | 0 | 0 | 0 | 0 | 1 | 0 | 4 | 637714332
17 | M | 005724100 | osivo směs travní parková rekreační |  |  | kg | 3.946 | 0 |  | 0 |  |  | základní | 0 | 0 | 0.001 | 0.003946 | 0 | 0 | 8 | M | 2 | ROZPOCET | 0 | 0 | 0 | 0 | 0 | 1 | 0 | 4 | 1700842509
18 | K | 181301101 | Rozprostření ornice pl do 500 m2 v rovině nebo ve svahu do 1:5 tl vrstvy do 100 mm |  |  | m2 | 157.82 | 0 |  | 0 |  |  | základní | 0.13 | 20.5166 | 0 | 0 | 0 | 0 | 4 | K | 2 | ROZPOCET | 0 | 0 | 0 | 0 | 0 | 1 | 0 | 4 | -2120262003
19 | K | 182001111 | Plošná úprava terénu hornina tř 1 až 4 nerovnosti do +/-100 mm v rovinně a svahu do 1:5 |  |  | m2 | 766.52 | 0 |  | 0 |  |  | základní | 0.09 | 68.9868 | 0 | 0 | 0 | 0 | 4 | K | 2 | ROZPOCET | 0 | 0 | 0 | 0 | 0 | 1 | 0 | 4 | -435676881
20 | K | 182303111 | Doplnění ornice na travnatých plochách tl 50 mm rovina v rovinně a svahu do 1:5 |  |  | m2 | 157.82 | 0 |  | 0 |  |  | základní | 0.055 | 8.6801 | 0 | 0 | 0 | 0 | 4 | K | 2 | ROZPOCET | 0 | 0 | 0 | 0 | 0 | 1 | 0 | 4 | -684065908
21 | K | 183101221 | Jamky pro výsadbu s výměnou 50 % půdy horniny tř 1 až 4 objem do 1 m3 v rovině a svahu do 1:5 |  |  | kus | 5 | 0 |  | 0 |  |  | základní | 3.478 | 17.39 | 0 | 0 | 0 | 0 | 4 | K | 2 | ROZPOCET | 0 | 0 | 0 | 0 | 0 | 1 | 0 | 4 | -777026294
22 | K | 183901114 | Příprava nádob pro vysazování s naplněním zeminou výšky nádoby do 700 mm plochy 2 m2 |  |  | kus | 12 | 0 |  | 0 |  |  | základní | 2.344 | 28.128 | 0.22597 | 2.7116 | 0 | 0 | 4 | K | 2 | ROZPOCET | 0 | 0 | 0 | 0 | 0 | 1 | 0 | 4 | -2108448710
23 | K | 183901144 | Doplnění zeminy nebo substrátu tl vrstvy 100 mm v nádoby do 700 mm a plocha nádoby do 2,0 m2 |  |  | kus | 12 | 0 |  | 0 |  |  | základní | 0.312 | 3.744 | 0 | 0 | 0 | 0 | 4 | K | 2 | ROZPOCET | 0 | 0 | 0 | 0 | 0 | 1 | 0 | 4 | 2123453341
24 | K | 184102114 | Výsadba dřeviny s balem do jamky se zalitím v rovině a svahu do 1:5 D balu do 0,5 m |  |  | kus | 5 | 0 |  | 0 |  |  | základní | 0.747 | 3.735 | 0 | 0 | 0 | 0 | 4 | K | 2 | ROZPOCET | 0 | 0 | 0 | 0 | 0 | 1 | 0 | 4 | -774057875
25 | M | 026502460 | javor-Acer platanoides 90-100 cm |  |  | kus | 5 | 0 |  | 0 |  |  | základní | 0 | 0 | 0.015 | 0.075 | 0 | 0 | 8 | M | 2 | ROZPOCET | 0 | 0 | 0 | 0 | 0 | 1 | 0 | 4 | 1754420906
| 2 - Zakládání | [8 empty] | 0 |  |  |  |  | 98.9825 |  | 180.2875 |  | 0 | 1 | D | 1 | ROZPOCET | [6 empty] | 0
26 | K | 215901101 | Zhutnění podloží z hornin soudržných do 92% PS nebo nesoudržných sypkých I(d) do 0,8 |  |  | m2 | 100 | 0 |  | 0 |  |  | základní | 0.005 | 0.5 | 0 | 0 | 0 | 0 | 4 | K | 2 | ROZPOCET | 0 | 0 | 0 | 0 | 0 | 1 | 0 | 4 | -1228532978
27 | K | 272313511 | Základové pasy z betonu tř. C 12/15 |  |  | m3 | 48.875 | 0 |  | 0 |  |  | základní | 0.584 | 28.543 | 2.2563 | 110.2786 | 0 | 0 | 4 | K | 2 | ROZPOCET | 0 | 0 | 0 | 0 | 0 | 1 | 0 | 4 | -368584606
28 | K | 272315511 | Základové patky z betonu tř. C 12/15 |  |  | m3 | 1.75 | 0 |  | 0 |  |  | základní | 0.584 | 1.022 | 2.2563 | 3.9486 | 0 | 0 | 4 | K | 2 | ROZPOCET | 0 | 0 | 0 | 0 | 0 | 1 | 0 | 4 | 540170677
29 | K | 272321411 | Základové desky ze ŽB tř. C 20/25 |  |  | m3 | 26.664 | 0 |  | 0 |  |  | základní | 0.629 | 16.7717 | 2.4533 | 65.4145 | 0 | 0 | 4 | K | 2 | ROZPOCET | 0 | 0 | 0 | 0 | 0 | 1 | 0 | 4 | 801558926
30 | K | 272351215 | Zřízení bednění stěn základových pasů |  |  | m2 | 78.06 | 0 |  | 0 |  |  | základní | 0.364 | 28.4138 | 0.00115 | 0.089769 | 0 | 0 | 4 | K | 2 | ROZPOCET | 0 | 0 | 0 | 0 | 0 | 1 | 0 | 4 | 707227979
31 | K | 272351216 | Odstranění bednění stěn základových pasů |  |  | m2 | 78.06 | 0 |  | 0 |  |  | základní | 0.201 | 15.6901 | 0 | 0 | 0 | 0 | 4 | K | 2 | ROZPOCET | 0 | 0 | 0 | 0 | 0 | 1 | 0 | 4 | 964161996
32 | K | 272362021 | Výztuž základových desek svařovanými sítěmi Kari |  |  | t | 0.528 | 0 |  | 0 |  |  | základní | 15.231 | 8.042 | 1.0531 | 0.55602 | 0 | 0 | 4 | K | 2 | ROZPOCET | 0 | 0 | 0 | 0 | 0 | 1 | 0 | 4 | 387640866
| 3 - Svislé a kompletní konstrukce | [8 empty] | 0 |  |  |  |  | 41.811 |  | 26.0449 |  | 0 | 1 | D | 1 | ROZPOCET | [6 empty] | 0
33 | K | 311113124 | Nosná zeď tl do 300 mm z tvárnic ztraceného bednění včetně výplně z betonu tř. C 12/15 |  |  | m2 | 38.5 | 0 |  | 0 |  |  | základní | 1.086 | 41.811 | 0.67649 | 26.0449 | 0 | 0 | 4 | K | 2 | ROZPOCET | 0 | 0 | 0 | 0 | 0 | 1 | 0 | 4 | -38096839
| 4 - Vodorovné konstrukce | [8 empty] | 0 |  |  |  |  | 14.65 |  | 2.0029 |  | 0 | 1 | D | 1 | ROZPOCET | [6 empty] | 0
34 | K | 411121221 | Montáž prefabrikovaných ŽB desek dl do 900 mm |  |  | kus | 50 | 0 |  | 0 |  |  | základní | 0.293 | 14.65 | 0.00229 | 0.1145 | 0 | 0 | 4 | K | 2 | ROZPOCET | 0 | 0 | 0 | 0 | 0 | 1 | 0 | 4 | 1446857810
35 | M | 5934111Rc | deska zákrytová betonová 30/40,tl.6cm |  |  | kus | 53.053 | 0 |  | 0 |  |  | základní | 0 | 0 | 0.035 | 1.8569 | 0 | 0 | 8 | M | 2 | ROZPOCET | 0 | 0 | 0 | 0 | 0 | 1 | 0 | 4 | -732786631
36 | M | 562416471 | položení geotextilie filtrační |  |  | m2 | 157.82 | 0 |  | 0 |  |  | základní | 0 | 0 | 0.0002 | 0.031564 | 0 | 0 | 8 | M | 2 | ROZPOCET | 0 | 0 | 0 | 0 | 0 | 1 | 0 | 4 | 1739938079
| 5 - Komunikace | [8 empty] | 0 |  |  |  |  | 525.7972 |  | 152.0377 |  | 0 | 1 | D | 1 | ROZPOCET | [6 empty] | 0
37 | K | 564231111 | Podklad nebo podsyp ze štěrkopísku ŠP tl 100 mm |  |  | m2 | 176.125 | 0 |  | 0 |  |  | základní | 0.026 | 4.5793 | 0 | 0 | 0 | 0 | 4 | K | 2 | ROZPOCET | 0 | 0 | 0 | 0 | 0 | 1 | 0 | 4 | -1903780425
38 | K | 564681111 | Podklad z kameniva hrubého drceného vel. 63-125 mm tl 300 mm |  |  | m2 | 140 | 0 |  | 0 |  |  | základní | 0.044 | 6.16 | 0 | 0 | 0 | 0 | 4 | K | 2 | ROZPOCET | 0 | 0 | 0 | 0 | 0 | 1 | 0 | 4 | -285182266
39 | K | 564722111 | Podklad z vibrovaného stěrku8-32 ŠV tl 80 mm |  |  | m2 | 266.637 | 0 |  | 0 |  |  | základní | 0.05 | 13.3319 | 0 | 0 | 0 | 0 | 4 | K | 2 | ROZPOCET | 0 | 0 | 0 | 0 | 0 | 1 | 0 | 4 | 1039114855
40 | K | 564731111 | Podklad z kameniva hrubého drceného vel. 32-63 mm tl 100 mm |  |  | m2 | 925.296 | 0 |  | 0 |  |  | základní | 0.025 | 23.1324 | 0 | 0 | 0 | 0 | 4 | K | 2 | ROZPOCET | 0 | 0 | 0 | 0 | 0 | 1 | 0 | 4 | 593052964
41 | K | 564732111 | Podklad z vibrovaného stěrku ŠV8-32 tl 100 mm |  |  | m2 | 341.139 | 0 |  | 0 |  |  | základní | 0.051 | 17.3981 | 0 | 0 | 0 | 0 | 4 | K | 2 | ROZPOCET | 0 | 0 | 0 | 0 | 0 | 1 | 0 | 4 | 1849561205
42 | K | 564811111 | Podklad ze štěrkodrtě ŠD tl 50 mm |  |  | m2 | 66.825 | 0 |  | 0 |  |  | základní | 0.021 | 1.4033 | 0 | 0 | 0 | 0 | 4 | K | 2 | ROZPOCET | 0 | 0 | 0 | 0 | 0 | 1 | 0 | 4 | 431913395
43 | K | 571901111 | Posyp krytu kamenivem drceným nebo těženým do 5 kg/m2-spáry zámkové dlažby 6cm |  |  | m2 | 341.139 | 0 |  | 0 |  |  | základní | 0.008 | 2.7291 | 0.00524 | 1.7876 | 0 | 0 | 4 | K | 2 | ROZPOCET | 0 | 0 | 0 | 0 | 0 | 1 | 0 | 4 | -760766805
44 | K | 571902111 | Posyp krytu kamenivem drceným nebo těženým do 10 kg/m2-spáry zatravňovací dlažby 8 cm |  |  | m2 | 266.637 | 0 |  | 0 |  |  | základní | 0.009 | 2.3997 | 0.01062 | 2.8317 | 0 | 0 | 4 | K | 2 | ROZPOCET | 0 | 0 | 0 | 0 | 0 | 1 | 0 | 4 | -887173417
45 | K | 596211110 | Kladení zámkové dlažby komunikací pro pěší tl 60 mm skupiny A pl do 50 m2 |  |  | m2 | 341.139 | 0 |  | 0 |  |  | základní | 0.72 | 245.6201 | 0.08425 | 28.741 | 0 | 0 | 4 | K | 2 | ROZPOCET | 0 | 0 | 0 | 0 | 0 | 1 | 0 | 4 | 1654886574
46 | M | 592452020 | dlažba zámková přírodní parketa 20x10x6 cm |  |  | m2 | 358.196 | 0 |  | 0 |  |  | základní | 0 | 0 | 0.13 | 46.5655 | 0 | 0 | 8 | M | 2 | ROZPOCET | 0 | 0 | 0 | 0 | 0 | 1 | 0 | 4 | 2070694135
47 | K | 596211210 | Kladení zámkové dlažby komunikací pro pěší tl 80 mm skupiny A pl do 50 m2 |  |  | m2 | 266.637 | 0 |  | 0 |  |  | základní | 0.784 | 209.0434 | 0.08565 | 22.8375 | 0 | 0 | 4 | K | 2 | ROZPOCET | 0 | 0 | 0 | 0 | 0 | 1 | 0 | 4 | 121177815
48 | M | 592452030 | dlažba zámková zatravňovací přírodní 340x180x8 cm |  |  | m2 | 279.969 | 0 |  | 0 |  |  | základní | 0 | 0 | 0.176 | 49.2745 | 0 | 0 | 8 | M | 2 | ROZPOCET | 0 | 0 | 0 | 0 | 0 | 1 | 0 | 4 | 1287796297
| 6 - Úpravy povrchu, podlahy, osazení | [8 empty] | 0 |  |  |  |  | 329.006 |  | 9.0259 |  | 0 | 1 | D | 1 | ROZPOCET | [6 empty] | 0
49 | K | 622431160 | Vnější omítka stěn a štítů z umělého kamene vymývaná složitosti I |  |  | m2 | 79.11 | 0 |  | 0 |  |  | základní | 2.681 | 212.0939 | 0.08807 | 6.9672 | 0 | 0 | 4 | K | 2 | ROZPOCET | 0 | 0 | 0 | 0 | 0 | 1 | 0 | 4 | -685277525
50 | K | 622711117 | KZS stěn budov pod omítku deskami z polystyrénu EPS tl 70 mm s hmoždinkami s plastovým trnem |  |  | m2 | 79.11 | 0 |  | 0 |  |  | základní | 1.33 | 105.2163 | 0.00952 | 0.75313 | 0 | 0 | 4 | K | 2 | ROZPOCET | 0 | 0 | 0 | 0 | 0 | 1 | 0 | 4 | 1407356175
51 | K | 627451611 | Oprava spárování kamenného zdiva stěn MC v rozsahu do 10 % |  |  | m2 | 18.17 | 0 |  | 0 |  |  | základní | 0.09 | 1.6353 | 0.00197 | 0.035795 | 0 | 0 | 4 | K | 2 | ROZPOCET | 0 | 0 | 0 | 0 | 0 | 1 | 0 | 4 | -1899843320
52 | K | 632452421 | Doplnění cementového potěru hlazeného pl do 4 m2 tl do 20 mm |  |  | m2 | 26.475 | 0 |  | 0 |  |  | základní | 0.38 | 10.0605 | 0.04796 | 1.2697 | 0 | 0 | 4 | K | 2 | ROZPOCET | 0 | 0 | 0 | 0 | 0 | 1 | 0 | 4 | 121841892
| 9 - Ostatní konstrukce a práce-bourání | [8 empty] | 0 |  |  |  |  | 630.5825 |  | 50.2501 |  | 0 | 1 | D | 1 | ROZPOCET | [6 empty] | 0
53 | K | 916531111 | Osazení záhonového obrubníku betonového do lože z betonu bez boční opěry |  |  | m | 49.09 | 0 |  | 0 |  |  | základní | 0.106 | 5.2035 | 0.08545 | 4.1947 | 0 | 0 | 4 | K | 2 | ROZPOCET | 0 | 0 | 0 | 0 | 0 | 1 | 0 | 4 | -277679874
54 | M | 592173010 | obrubník betonový zahradní přírodní šedá ABO 7/20 50x5x15 cm |  |  | kus | 103.089 | 0 |  | 0 |  |  | základní | 0 | 0 | 0.009 | 0.9278 | 0 | 0 | 8 | M | 2 | ROZPOCET | 0 | 0 | 0 | 0 | 0 | 1 | 0 | 4 | -470829407
55 | K | 916561111 | Osazení záhonového obrubníku betonového do lože z betonu s boční opěrou |  |  | m | 160.015 | 0 |  | 0 |  |  | základní | 0.14 | 22.4021 | 0.10108 | 16.1743 | 0 | 0 | 4 | K | 2 | ROZPOCET | 0 | 0 | 0 | 0 | 0 | 1 | 0 | 4 | 1263656059
56 | M | 5921730Rb | obrubník betonový zahradní přírodní šedá 100x5x25 cm |  |  | kus | 169.006 | 0 |  | 0 |  |  | základní | 0 | 0 | 0.014 | 2.3661 | 0 | 0 | 8 | M | 2 | ROZPOCET | 0 | 0 | 0 | 0 | 0 | 1 | 0 | 4 | -468530757
57 | M | 5921751Rd | betonová palisáda 18*12,v.40 |  |  | kus | 63 | 0 |  | 0 |  |  | základní | 0 | 0 | 0.072 | 4.536 | 0 | 0 | 8 | M | 2 | ROZPOCET | 0 | 0 | 0 | 0 | 0 | 1 | 0 | 4 | -1534058969
58 | M | 5921751Re | betonová palisáda 18*12,v.80 |  |  | kus | 150.15 | 0 |  | 0 |  |  | základní | 0 | 0 | 0.072 | 10.8108 | 0 | 0 | 8 | M | 2 | ROZPOCET | 0 | 0 | 0 | 0 | 0 | 1 | 0 | 4 | 556200244
59 | M | 5921751Rf | betonová palisáda 18*12,v.120 |  |  | kus | 10 | 0 |  | 0 |  |  | základní | 0 | 0 | 0.072 | 0.72 | 0 | 0 | 8 | M | 2 | ROZPOCET | 0 | 0 | 0 | 0 | 0 | 1 | 0 | 4 | 2048222548
60 | K | 917461111 | Osazení betonové stojaté palisády s boční opěrou do lože z betonu prostého |  |  | m | 35.95 | 0 |  | 0 |  |  | základní | 0.234 | 8.4123 | 0.14079 | 5.0614 | 0 | 0 | 4 | K | 2 | ROZPOCET | 0 | 0 | 0 | 0 | 0 | 1 | 0 | 4 | 1797320876
61 | K | 918101111 | Lože pod obrubníky, krajníky nebo obruby z dlažebních kostek z betonu prostého |  |  | m3 | 21.809 | 0 |  | 0 |  |  | základní | 1.442 | 31.4486 | 0 | 0 | 0 | 0 | 4 | K | 2 | ROZPOCET | 0 | 0 | 0 | 0 | 0 | 1 | 0 | 4 | 2116955253
62 | K | 935111111 | Osazení příkopového žlabu do štěrkopísku tl 100 mm z betonových tvárnic š 500 mm |  |  | m | 19.6 | 0 |  | 0 |  |  | základní | 0.179 | 3.5084 | 0.11812 | 2.3152 | 0 | 0 | 4 | K | 2 | ROZPOCET | 0 | 0 | 0 | 0 | 0 | 1 | 0 | 4 | 1745614344
63 | M | 5922749Ra | žlab bet. II přírodní (0,3) |  |  | kus | 65.333 | 0 |  | 0 |  |  | základní | 0 | 0 | 0.044 | 2.8747 | 0 | 0 | 8 | M | 2 | ROZPOCET | 0 | 0 | 0 | 0 | 0 | 1 | 0 | 4 | -1541904977
64 | K | 953331111 | Vložky do svislých dilatačních spár z lepenky nepískované kladené volně |  |  | m2 | 4.2 | 0 |  | 0 |  |  | základní | 0.164 | 0.6888 | 0.00067 | 0.002814 | 0 | 0 | 4 | K | 2 | ROZPOCET | 0 | 0 | 0 | 0 | 0 | 1 | 0 | 4 | 177845624
65 | K | 975022271 | Podchycení nadzákladového zdiva tl do 450 mm dřevěnou výztuhou v do 3 m dl podchycení přes 5 m |  |  | m | 5 | 0 |  | 0 |  |  | základní | 4.484 | 22.42 | 0.05326 | 0.2663 | 0 | 0 | 4 | K | 2 | ROZPOCET | 0 | 0 | 0 | 0 | 0 | 1 | 0 | 4 | 10742645
66 | K | 998229112 | Ruční přesun hmot pro pozemní komunikace s krytem dlážděným na vzdálenost do 50 m |  |  | t | 422.44 | 0 |  | 0 |  |  | základní | 1.27 | 536.4988 | 0 | 0 | 0 | 0 | 4 | K | 2 | ROZPOCET | 0 | 0 | 0 | 0 | 0 | 1 | 0 | 4 | -2091055365
| PSV - Práce a dodávky PSV | [8 empty] | 0 |  |  |  |  | 54.6795 |  | 0.28929 |  | 0 | 2 | D | 0 | ROZPOCET | [6 empty] | 0
| 766 - Konstrukce truhlářské | [8 empty] | 0 |  |  |  |  | 54.6795 |  | 0.28929 |  | 0 | 2 | D | 1 | ROZPOCET | [6 empty] | 0
67 | K | 766438112 | Montáž dřevěného obložení betonových zídek |  |  | m | 62.85 | 0 |  | 0 |  |  | základní | 0.87 | 54.6795 | 0.00063 | 0.039596 | 0 | 0 | 16 | K | 2 | ROZPOCET | 0 | 0 | 0 | 0 | 0 | 1 | 0 | 16 | 1209682990
68 | M | 611899940 | palubky podlahové smrk 19 x 116 mm A/B |  |  | m2 | 26.82 | 0 |  | 0 |  |  | základní | 0 | 0 | 0.00931 | 0.24969 | 0 | 0 | 32 | M | 2 | ROZPOCET | 0 | 0 | 0 | 0 | 0 | 1 | 0 | 16 | -1590649721
69 | K | R2001 | výukový panel-trámková konstrukce+prkna, oplechování boků, 2,5x1,95+2stojky, zemní vruty v.0,8m-M+D |  |  | soubor | 6 | 0 |  | 0 |  |  | základní | 0 | 0 | 0 | 0 | 0 | 0 | 16 | K | 2 | ROZPOCET | 0 | 0 | 0 | 0 | 0 | 1 | 0 | 16 | 290948638
70 | K | R2002 | dřevěné sedáky zídek+katedra -prkna modřín+trámky a spoj.prostř. a kotvy do betonu-M+D |  |  | m2 | 30 | 0 |  | 0 |  |  | základní | 0 | 0 | 0 | 0 | 0 | 0 | 16 | K | 2 | ROZPOCET | 0 | 0 | 0 | 0 | 0 | 1 | 0 | 16 | -1929521274
| 767 - Konstrukce zámečnické | [8 empty] | 0 |  |  |  |  | 0 |  | 0 |  | 0 | 2 | D | 1 | ROZPOCET | [6 empty] | 0
71 | K | R1001 | předložené schody+ zábradlí-ocelová kce jakl-stojky,schodnice a rošty pozink.-M+D |  |  | soubor | 1 | 0 |  | 0 |  |  | základní | 0 | 0 | 0 | 0 | 0 | 0 | 16 | K | 2 | ROZPOCET | 0 | 0 | 0 | 0 | 0 | 1 | 0 | 16 | 148527051
72 | K | R1002 | brána - dvoukřídlová 3,6x2,0 - ocel. kce jakl,výplň-perfor.plech pozink.povrch.úprava-M+D |  |  | soubor | 1 | 0 |  | 0 |  |  | základní | 0 | 0 | 0 | 0 | 0 | 0 | 16 | K | 2 | ROZPOCET | 0 | 0 | 0 | 0 | 0 | 1 | 0 | 16 | -53660464
73 | K | R1003 | plátno-ocel.konstrukce kotvená do základů,deska oboustranná fundermax tl.8+oplechování boků,pozink.-M+D |  |  | soubor | 1 | 0 |  | 0 |  |  | základní | 0 | 0 | 0 | 0 | 0 | 0 | 16 | K | 2 | ROZPOCET | 0 | 0 | 0 | 0 | 0 | 1 | 0 | 16 | 1366908519
74 | K | R1004 | stojan na kola (22míst)-kotvení do dlažby -M+D |  |  | soubor | 1 | 0 |  | 0 |  |  | základní | 0 | 0 | 0 | 0 | 0 | 0 | 16 | K | 2 | ROZPOCET | 0 | 0 | 0 | 0 | 0 | 1 | 0 | 16 | 293006141
75 | K | R1005 | výluhové testy pro skrývku dvora |  |  | soubor | 1 | 0 |  | 0 |  |  | základní | 0 | 0 | 0 | 0 | 0 | 0 | 16 | K | 2 | ROZPOCET | 0 | 0 | 0 | 0 | 0 | 1 | 0 | 16 | -33211721
| M - M | [8 empty] | 0 |  |  |  |  | 0 |  | 0 |  | 0 | 3 | D | 0 | ROZPOCET | [6 empty] | 0
| mobiliář - lavice, květináč, odpadkový koš | [8 empty] | 0 |  |  |  |  | 0 |  | 0 |  | 0 | 2 | D | 1 | ROZPOCET | [6 empty] | 0
77 | M | R102 | lavička parková s područkami, kovová kce+dřevěné sedák s opěradlem,RAL 7016 |  |  | soubor | 7 | 0 |  | 0 |  |  | základní | 0 | 0 | 0 | 0 | 0 | 0 | 32 | M | 2 | ROZPOCET | 0 | 0 | 0 | 0 | 0 | 1 | 0 | 16 | -883024554
78 | M | R103 | lavice la garden beton, bílá hladká, 1,5x0,4x0,4 |  |  | soubor | 4 | 0 |  | 0 |  |  | základní | 0 | 0 | 0 | 0 | 0 | 0 | 32 | M | 2 | ROZPOCET | 0 | 0 | 0 | 0 | 0 | 1 | 0 | 16 | -1557137496
79 | M | R104 | květináč beton 1200/1200/600+osazení |  |  | soubor | 12 | 0 |  | 0 |  |  | základní | 0 | 0 | 0 | 0 | 0 | 0 | 32 | M | 2 | ROZPOCET | 0 | 0 | 0 | 0 | 0 | 1 | 0 | 16 | 739672927
80 | M | R105 | odpadkový koš dodávka+montáž+kotevní prostedky |  |  | soubor | 5 | 0 |  | 0 |  |  | základní | 0 | 0 | 0 | 0 | 0 | 0 | 32 | M | 2 | ROZPOCET | 0 | 0 | 0 | 0 | 0 | 1 | 0 | 16 | -708439460