## Pokyny pro vyplnění
Pokyny pro vyplnění
Ve všech listech tohoto souboru můžete měnit pouze buňky s modrým pozadím. Jedná se o tyto údaje : - údaje o firmě - jednotkové ceny položek zadané na maximálně dvě desetinná místa

## Stavba
#RTSROZP# | Položkový rozpočet stavby
| Stavba: |  | 26812 | Základní škola, Bedřicha Smetany 460, Lanškroun – prostor kotelny
| Objekt: |  | 01 | Základní škola, Bedřicha Smetany 460, Lanškroun – prostor kotelny
2106 | Rozpočet: |  | 01 | Sanace vlhkého zdiva - aktualizace 2026
| Objednatel: |  | Město Lanškroun |  |  |  | IČO: | 00283193
|  |  | Nám. J. M. Marků 12 |  |  |  | DIČ: | CZ00283193
563 01 Lanškroun – Vnitřní Město
| Projektant: | [5 empty] | IČO:
DIČ:
| Zhotovitel: | [5 empty] | IČO:
DIČ:
Vypracoval:
| Rozpis ceny | [6 empty] | Celkem
HSV | HSV | [6 empty] | 0
PSV | PSV | [6 empty] | 0
MON | MON | [6 empty] | 0
VN | Vedlejší náklady | [6 empty] | 0
ON | Ostatní náklady | [6 empty] | 0
| Celkem | [6 empty] | 0
Rekapitulace daní
0 | Základ pro sníženou DPH |  |  | 12 | % | 0 |  |  | CZK
0 | Snížená DPH |  |  | 12 | % | 0 |  |  | CZK
0 | Základ pro základní DPH |  |  | 21 | % | 0 |  |  | CZK
0 | Základní DPH |  |  | 21 | % | 0 |  |  | CZK
0 | Zaokrouhlení |  |  |  |  | 0 |  |  | CZK
| Cena celkem bez DPH |  |  |  |  | 0 |  |  | CZK
0 | Cena celkem s DPH |  |  |  |  | 0 |  |  | CZK
|  | v |  |  | dne
|  |  | Za zhotovitele |  |  |  | Za objednatele
Rekapitulace dílčích částí
#CASTI>> | Číslo | Název |  |  | Základ pro sníženou DPH | Základ pro základní DPH | DPH celkem | Cena celkem | %
1 | Stavba |  |  |  | 0 | 0 | 0 | 0
2 | 01 | Základní škola, Bedřicha Smetany 460, Lanškroun – prostor kotelny |  |  | 0 | 0 | 0 | 0
3 | 01 | Sanace vlhkého zdiva |  |  | 0 | 0 | 0 | 0
| Celkem za stavbu |  |  |  | 0 | 0 | 0 | 0 | 0
Rekapitulace dílů
| Číslo | Název |  |  | Typ dílu |  |  | Celkem | %
| 61 | Úpravy povrchů vnitřní |  |  | HSV |  |  | 0
| 63 | Podlahy a podlahové konstrukce |  |  | HSV |  |  | 0
| 95 | Dokončovací konstrukce na pozemních stavbách |  |  | HSV |  |  | 0
| 96 | Bourání konstrukcí |  |  | HSV |  |  | 0
| SA | Sanace |  |  | HSV |  |  | 0
| 711 | Izolace proti vodě |  |  | PSV |  |  | 0
| 731 | Kotelny |  |  | PSV |  |  | 0
| M21 | Elektromontáže |  |  | MON |  |  | 0
| D96 | Přesuny suti a vybouraných hmot |  |  | PSU |  |  | 0
| VN | Vedlejší náklady |  |  | VN |  |  | 0
| ON | Ostatní náklady |  |  | ON |  |  | 0
| Cena celkem | [6 empty] | 0 | 0
Note on D11: Název
Note on I11: IČO
Note on D12: Ulice
Note on I12: DIČ
Note on D13: PSČ
Note on E13: Místo

## VzorPolozky (hidden)
Položkový rozpočet
S:
O:
R:

## 01 01 Pol
Položkový rozpočet | [27 empty] | #TypZaznamu#
S: | 26812 | Základní škola, Bedřicha Smetany 460, Lanškroun – prostor kotelny | [25 empty] | STA
O: | 01 | Základní škola, Bedřicha Smetany 460, Lanškroun – prostor kotelny | [22 empty] | STA |  |  | OBJ
R: | 01 | Sanace vlhkého zdiva - aktualizace 2026 | [25 empty] | ROZ
P.č. | Číslo položky | Název položky | MJ | Množství | Cena / MJ | Celkem | Dodávka | Dodávka celk. | Montáž | Montáž celk. | DPH | Cena s DPH | Hmotnost / MJ | Hmotnost celk.(t) | Dem. hmotnost / MJ | Dem. hmotnost celk.(t) | Ceník | Cen. soustava / platnost | Cenová úroveň | Nhod / MJ | Nhod celk. | Dodavatel | Typ položky | Stav položky
Díl: | 61 | Úpravy povrchů vnitřní |  |  |  | 0 |  | 0 |  | 0 |  | 0 |  | 5.33 |  | 0 |  |  |  |  | 137.28 | [6 empty] | DIL
1 | 601015103R00 | Postřik stěn, stropů , krytí 80%, ručně | m2 | 66.1 |  | 0 |  | 0 |  | 0 | 21 | 0 | 0.01202 | 0.79 | 0 | 0 |  | RTS 26/ I | RTS 26/ I | 0.136 | 8.99 |  | Práce | Běžná |  |  |  | POL1_
|  | Včetně pomocného lešení. | [25 empty] | POP
|  | 5,6*1,0 |  | 5.6 | [23 empty] | VV | 0
|  | 1,0*1,0 |  | 1 | [23 empty] | VV | 0
|  | 5,1*1,0 |  | 5.1 | [23 empty] | VV | 0
|  | 2,3*2,5 |  | 5.75 | [23 empty] | VV | 0
|  | 11,0*3,0 |  | 33 | [23 empty] | VV | 0
|  | 4,8*1,0 |  | 4.8 | [23 empty] | VV | 0
|  | 3,3*1,0 |  | 3.3 | [23 empty] | VV | 0
|  | 3,0*1,0 |  | 3 | [23 empty] | VV | 0
|  | 3,3*1,0 |  | 3.3 | [23 empty] | VV | 0
|  | 0,5*2,5 |  | 1.25 | [23 empty] | VV | 0
2 | 601021141RT1 | Štuk vnitřní sanační, ručně tloušťka vrstvy 2 mm, pro interiér | m2 | 105.25 |  | 0 |  | 0 |  | 0 | 21 | 0 | 0.0036 | 0.38 | 0 | 0 |  | RTS 26/ I | RTS 26/ I | 0.31 | 32.63 |  | Práce | Běžná |  |  |  | POL1_
|  | Včetně pomocného lešení. | [25 empty] | POP
|  | 5,6*2,5 |  | 14 | [23 empty] | VV | 0
|  | 1,0*2,5 |  | 2.5 | [23 empty] | VV | 0
|  | 5,1*2,5 |  | 12.75 | [23 empty] | VV | 0
|  | 2,3*2,5 |  | 5.75 | [23 empty] | VV | 0
|  | 11,0*3,0 |  | 33 | [23 empty] | VV | 0
|  | 4,8*2,5 |  | 12 | [23 empty] | VV | 0
|  | 3,3*2,5 |  | 8.25 | [23 empty] | VV | 0
|  | 3,0*2,5 |  | 7.5 | [23 empty] | VV | 0
|  | 3,3*2,5 |  | 8.25 | [23 empty] | VV | 0
|  | 0,5*2,5 |  | 1.25 | [23 empty] | VV | 0
3 | 610411129R00 | Nástřik roztokem na neutralizaci solí | m2 | 66.1 |  | 0 |  | 0 |  | 0 | 21 | 0 | 0.0005 | 0.03 | 0 | 0 |  | RTS 26/ I | RTS 26/ I | 0.045 | 2.97 |  | Práce | Běžná |  |  |  | POL1_
|  | první vrstva | [25 empty] | POP
|  | 5,6*1,0 |  | 5.6 | [23 empty] | VV | 0
|  | 1,0*1,0 |  | 1 | [23 empty] | VV | 0
|  | 5,1*1,0 |  | 5.1 | [23 empty] | VV | 0
|  | 2,3*2,5 |  | 5.75 | [23 empty] | VV | 0
|  | 11,0*3,0 |  | 33 | [23 empty] | VV | 0
|  | 4,8*1,0 |  | 4.8 | [23 empty] | VV | 0
|  | 3,3*1,0 |  | 3.3 | [23 empty] | VV | 0
|  | 3,0*1,0 |  | 3 | [23 empty] | VV | 0
|  | 3,3*1,0 |  | 3.3 | [23 empty] | VV | 0
|  | 0,5*2,5 |  | 1.25 | [23 empty] | VV | 0
4 | 610411129R00 | Nástřik roztokem na neutralizaci solí | m2 | 66.1 |  | 0 |  | 0 |  | 0 | 21 | 0 | 0.0005 | 0.03 | 0 | 0 |  | RTS 26/ I | RTS 26/ I | 0.045 | 2.97 |  | Práce | Běžná |  |  |  | POL1_
|  | druhá vrstva | [25 empty] | POP
|  | Odkaz na mn. položky pořadí 3 : 66,10000 |  | 66.1 | [23 empty] | VV | 5
5 | 612433311RT1 | Omítka sanační vnitřní tepelně izolační, vysoké zasolení, do tl.40 mm | m2 | 66.1 |  | 0 |  | 0 |  | 0 | 21 | 0 | 0.0315 | 2.08 | 0 | 0 |  | RTS 26/ I | RTS 26/ I | 0.49512 | 32.73 |  | Práce | Běžná |  |  |  | POL1_
|  | Kotvící postřik, jádrová omítka do 30mm, štuk | [25 empty] | POP
|  | Odkaz na mn. položky pořadí 1 : 66,10000 |  | 66.1 | [23 empty] | VV | 5
6 | 621412214R00 | Nátěr vnitřní, vnější silikátový - barevnost dle původních barev | m2 | 105.25 |  | 0 |  | 0 |  | 0 | 21 | 0 | 0.00072 | 0.08 | 0 | 0 |  | RTS 26/ I | RTS 26/ I | 0.24 | 25.26 |  | Práce | Běžná |  |  |  | POL1_
|  | včetně penetrace podkladu | [25 empty] | POP
|  | 5,6*2,5 |  | 14 | [23 empty] | VV | 0
|  | 1,0*2,5 |  | 2.5 | [23 empty] | VV | 0
|  | 5,1*2,5 |  | 12.75 | [23 empty] | VV | 0
|  | 2,3*2,5 |  | 5.75 | [23 empty] | VV | 0
|  | 11,0*3,0 |  | 33 | [23 empty] | VV | 0
|  | 4,8*2,5 |  | 12 | [23 empty] | VV | 0
|  | 3,3*2,5 |  | 8.25 | [23 empty] | VV | 0
|  | 3,0*2,5 |  | 7.5 | [23 empty] | VV | 0
|  | 3,3*2,5 |  | 8.25 | [23 empty] | VV | 0
|  | 0,5*2,5 |  | 1.25 | [23 empty] | VV | 0
7 | R-02 | Příplatek za úpravu návaznosti styčné spáry stávajících a nových omítek | bm | 39.9 |  | 0 |  | 0 |  | 0 | 21 | 0 | 0 | 0 | 0 | 0 |  | Vlastní | Indiv | 0 | 0 |  | Práce | Běžná |  |  |  | POL1_
|  | 5,6+1,0+5,1+2,3+11,0+4,8+3,3+3,0+3,3+0,5 |  | 39.9 | [23 empty] | VV | 0
8 | San. odsol.2 | Snížení salinity zdiva propařováním | m2 | 66.1 |  | 0 |  | 0 |  | 0 | 21 | 0 | 0.0294 | 1.94 | 0 | 0 |  | Vlastní | Indiv | 0.48 | 31.73 |  | Práce | Běžná |  |  |  | POL1_
|  | 5,6*1,0 |  | 5.6 | [23 empty] | VV | 0
|  | 1,0*1,0 |  | 1 | [23 empty] | VV | 0
|  | 5,1*1,0 |  | 5.1 | [23 empty] | VV | 0
|  | 2,3*2,5 |  | 5.75 | [23 empty] | VV | 0
|  | 11,0*3,0 |  | 33 | [23 empty] | VV | 0
|  | 4,8*1,0 |  | 4.8 | [23 empty] | VV | 0
|  | 3,3*1,0 |  | 3.3 | [23 empty] | VV | 0
|  | 3,0*1,0 |  | 3 | [23 empty] | VV | 0
|  | 3,3*1,0 |  | 3.3 | [23 empty] | VV | 0
|  | 0,5*2,5 |  | 1.25 | [23 empty] | VV | 0
9 | 900 RT3 | HZS - neměřitelné práce (dořešení sanačních detailů, demontáž a motáž okenních mřížek úprava pro manipulaci s materiálem) | h | 40 |  | 0 |  | 0 |  | 0 | 21 | 0 | 0 | 0 | 0 | 0 |  | RTS 26/ I | RTS 26/ I | 0 | 0 |  | R-položka | Běžná |  |  |  | POL12_1
Díl: | 63 | Podlahy a podlahové konstrukce |  |  |  | 0 |  | 0 |  | 0 |  | 0 |  | 5.98 |  | 0 |  |  |  |  | 46.79 | [6 empty] | DIL
10 | 417329224R00 | Příplatek za výrobu betonu C 25/30 ze suché pytlované směsi (pro malé objemy prací) | m3 | 2.4552 |  | 0 |  | 0 |  | 0 | 21 | 0 | -0.4876 | -1.2 | 0 | 0 |  | RTS 26/ I | RTS 26/ I | 4.5453 | 11.16 |  | Práce | Běžná |  |  |  | POL1_
|  | 19,8*0,124 |  | 2.4552 | [23 empty] | VV | 0
11 | 631340030RAC | Odvětrání podlahy z prvků Iglú, zatížení 2100kg/m2 výška Iglú 17 cm, C 20/25 124 mm, výztuž 8 mm | m2 | 19.8 |  | 0 |  | 0 |  | 0 | 21 | 0 | 0.3303 | 6.54 | 0 | 0 |  | RTS 26/ I | RTS 26/ I | 0.49933 | 9.89 |  | Agregovaná položka | Běžná |  |  |  | POL2_
12 | 771570010RAB | Dlažba z dlaždic keramických 15 x 15 cm do tmele | m2 | 19.8 |  | 0 |  | 0 |  | 0 | 21 | 0 | 0.03214 | 0.64 | 0 | 0 |  | RTS 26/ I | RTS 26/ I | 1.3 | 25.74 |  | Agregovaná položka | Běžná |  |  |  | POL2_
Díl: | 95 | Dokončovací konstrukce na pozemních stavbách |  |  |  | 0 |  | 0 |  | 0 |  | 0 |  | 0 |  | 0 |  |  |  |  | 33.56 | [6 empty] | DIL
13 | 952901114R00 | Vyčištění budov o výšce podlaží nad 4 m | m2 | 94.8 |  | 0 |  | 0 |  | 0 | 21 | 0 | 4e-05 | 0 | 0 | 0 |  | RTS 26/ I | RTS 26/ I | 0.354 | 33.56 |  | Práce | Běžná |  |  |  | POL1_
Díl: | 96 | Bourání konstrukcí |  |  |  | 0 |  | 0 |  | 0 |  | 0 |  | 0 |  | 5.09 |  |  |  |  | 115.81 | [6 empty] | DIL
14 | 216904391R00 | Příplatek za ruční dočištění ocelovými kartáči | m2 | 66.1 |  | 0 |  | 0 |  | 0 | 21 | 0 | 0 | 0 | 0 | 0 |  | RTS 26/ I | RTS 26/ I | 0.526 | 34.77 |  | Práce | Běžná |  |  |  | POL1_
|  | Odkaz na mn. položky pořadí 15 : 66,10000 |  | 66.1 | [23 empty] | VV | 5
15 | 289902111R00 | Otlučení nebo odsekání omítek stěn | m2 | 66.1 |  | 0 |  | 0 |  | 0 | 21 | 0 | 0 | 0 | 0.063 | 4.16 |  | RTS 26/ I | RTS 26/ I | 1.006 | 66.5 |  | Práce | Běžná |  |  |  | POL1_
|  | 5,6*1,0 |  | 5.6 | [23 empty] | VV | 0
|  | 1,0*1,0 |  | 1 | [23 empty] | VV | 0
|  | 5,1*1,0 |  | 5.1 | [23 empty] | VV | 0
|  | 2,3*2,5 |  | 5.75 | [23 empty] | VV | 0
|  | 11,0*3,0 |  | 33 | [23 empty] | VV | 0
|  | 4,8*1,0 |  | 4.8 | [23 empty] | VV | 0
|  | 3,3*1,0 |  | 3.3 | [23 empty] | VV | 0
|  | 3,0*1,0 |  | 3 | [23 empty] | VV | 0
|  | 3,3*1,0 |  | 3.3 | [23 empty] | VV | 0
|  | 0,5*2,5 |  | 1.25 | [23 empty] | VV | 0
16 | 978023411R00 | Vysekání a úprava spár zdiva cihelného mimo komín. | m2 | 66.1 |  | 0 |  | 0 |  | 0 | 21 | 0 | 0 | 0 | 0.014 | 0.93 |  | RTS 26/ I | RTS 26/ I | 0.22 | 14.54 |  | Práce | Běžná |  |  |  | POL1_
|  | Odkaz na mn. položky pořadí 15 : 66,10000 |  | 66.1 | [23 empty] | VV | 5
Díl: | SA | Sanace |  |  |  | 0 |  | 0 |  | 0 |  | 0 |  | 0.08 |  | 0 |  |  |  |  | 65.4 | [6 empty] | DIL
17 | 281606211.SA02T00 | Injektáž - vyčištění otvorů stlačeným vzduchem, d=12-18 mm | m2 | 61.7075 |  | 0 |  | 0 |  | 0 | 21 | 0 | 0 | 0 | 0 | 0 |  | Vlastní | Indiv | 0 | 0 |  | Práce | Běžná |  |  |  | POL1_
|  | Dvouřadá horizontální injektáž : 17,7075 |  | 17.7075 | [23 empty] | VV | 0
|  | Jednořadá svislá injektáž : 8,25 |  | 8.25 | [23 empty] | VV | 0
|  | Plošná injektáž : 35,75 |  | 35.75 | [23 empty] | VV | 0
18 | 281606214.T01 | Mírnětlaková dvouřadá chemická injektáž zdiva, vrty d=12mm osově do 150mm, řady do 80mm na sebou infúzní clona akrylátovým gelem spotřeba min. 15 l/m2 | m2 | 17.7075 |  | 0 |  | 0 |  | 0 | 21 | 0 | 0.00133 | 0.02 | 0 | 0 |  | Vlastní | Indiv | 1.06 | 18.77 |  | Práce | Běžná |  |  |  | POL1_
|  | infúzní clona akrylátovým gelem spotřeba min. 15 l/m2 | [25 empty] | POP
|  | 5,1*0,6 |  | 3.06 | [23 empty] | VV | 0
|  | 6,8*0,85 |  | 5.78 | [23 empty] | VV | 0
|  | 6,7*0,85 |  | 5.695 | [23 empty] | VV | 0
|  | 0,5*0,3 |  | 0.15 | [23 empty] | VV | 0
|  | 0,8*0,3 |  | 0.24 | [23 empty] | VV | 0
|  | 0,7*0,3 |  | 0.21 | [23 empty] | VV | 0
|  | 0,9*0,66 |  | 0.594 | [23 empty] | VV | 0
|  | 2,7*0,45 |  | 1.215 | [23 empty] | VV | 0
|  | 0,3*0,6 |  | 0.18 | [23 empty] | VV | 0
|  | 0,3*0,51 |  | 0.153 | [23 empty] | VV | 0
|  | 0,525*0,82 |  | 0.4305 | [23 empty] | VV | 0
19 | 281606214.T03 | Mírnětlaková jednořadá chemická injektáž zdiva, vrty d=12 mm osově do 100 - 120 mm infúzní clona akrylátovým gelem spotřeba min. 9 l/m2 | m2 | 8.25 |  | 0 |  | 0 |  | 0 | 21 | 0 | 0.00133 | 0.01 | 0 | 0 |  | Vlastní | Indiv | 1.06 | 8.74 |  | Práce | Běžná |  |  |  | POL1_
|  | infúzní clona akrylátovým gelem spotřeba min. 9 l/m2 | [25 empty] | POP
|  | (0,85+0,6+0,5+0,5+0,85)*2,5 |  | 8.25 | [23 empty] | VV | 0
20 | 281606214.T07 | Plošná tlaková injektáž akrylátovými gely vrty rozteč 150/150 hl. 30cm, příp. 200/200 hl. 40cm | m2 | 35.75 |  | 0 |  | 0 |  | 0 | 21 | 0 | 0.00133 | 0.05 | 0 | 0 |  | Vlastní | Indiv | 1.06 | 37.89 |  | Práce | Běžná |  |  |  | POL1_
|  | Dvousložková těsnící injektáž | [25 empty] | POP
|  | - včetně přesunu hmot | [25 empty] | POP
|  | 2,9*2,5 |  | 7.25 | [23 empty] | VV | 0
|  | 9,5*3,0 |  | 28.5 | [23 empty] | VV | 0
21 | R 28101 | Zapravení vrtů po provedené injektáži, zamazání vodotěsnou maltou | m2 | 61.7075 |  | 0 |  | 0 |  | 0 | 21 | 0 | 0 | 0 | 0 | 0 |  | Vlastní | Indiv | 0 | 0 |  | Práce | Běžná |  |  |  | POL1_
|  | Včetně přesunu hmot | [25 empty] | POP
|  | Dvouřadá horizontální injektáž : 17,7075 |  | 17.7075 | [23 empty] | VV | 0
|  | Jednořadá svislá injektáž : 8,25 |  | 8.25 | [23 empty] | VV | 0
|  | Plošná injektáž : 35,75 |  | 35.75 | [23 empty] | VV | 0
Díl: | 711 | Izolace proti vodě |  |  |  | 0 |  | 0 |  | 0 |  | 0 |  | 2.03 |  | 0 |  |  |  |  | 51.1 | [6 empty] | DIL
22 | 602021211RT7 | Omítka stěn zátěžová ručně, srovnání pod hydroizolační stěrky tloušťka vrstvy do 25 mm | m2 | 46.58 |  | 0 |  | 0 |  | 0 | 21 | 0 | 0.0394 | 1.84 | 0 | 0 |  | RTS 26/ I | RTS 26/ I | 0.295 | 13.74 |  | Práce | Běžná |  |  |  | POL1_
|  | 5,6*0,3 |  | 1.68 | [23 empty] | VV | 0
|  | 1,0*0,3 |  | 0.3 | [23 empty] | VV | 0
|  | 5,1*0,3 |  | 1.53 | [23 empty] | VV | 0
|  | 2,3*2,5 |  | 5.75 | [23 empty] | VV | 0
|  | 11,0*3,0 |  | 33 | [23 empty] | VV | 0
|  | 4,8*0,3 |  | 1.44 | [23 empty] | VV | 0
|  | 3,3*0,3 |  | 0.99 | [23 empty] | VV | 0
|  | 3,0*0,3 |  | 0.9 | [23 empty] | VV | 0
|  | 3,3*0,3 |  | 0.99 | [23 empty] | VV | 0
23 | 711212000R00 | Penetrace podkladu pod hydroizolační hmoty, včetně dodávky | m2 | 46.58 |  | 0 |  | 0 |  | 0 | 21 | 0 | 0.00021 | 0.01 | 0 | 0 |  | RTS 26/ I | RTS 26/ I | 0.095 | 4.43 |  | Práce | Běžná |  |  |  | POL1_
|  | Odkaz na mn. položky pořadí 22 : 46,58000 |  | 46.58 | [23 empty] | VV | 5
24 | 711212002RW4 | Stěrka hydroizolační včetně dodávky materiálu, dvousložková, flexibilní, 2x, proti půdní vlhkosti a netlakové vodě | m2 | 46.58 |  | 0 |  | 0 |  | 0 | 21 | 0 | 0.00378 | 0.18 | 0 | 0 |  | RTS 26/ I | RTS 26/ I | 0.385 | 17.93 |  | Práce | Běžná |  |  |  | POL1_
|  | Odkaz na mn. položky pořadí 22 : 46,58000 |  | 46.58 | [23 empty] | VV | 5
25 | 900 RT3 | HZS - neměřitelné práce (dořešení sanačních detailů) | h | 15 |  | 0 |  | 0 |  | 0 | 21 | 0 | 0 | 0 | 0 | 0 | Prav.M | RTS 26/ I | RTS 26/ I | 1 | 15 |  | HZS | Běžná |  |  |  | POL10_
26 | 998711203R00 | Přesun hmot pro izolace proti vodě, výšky do 60 m | % |  |  | 0 |  | 0 |  | 0 | 21 | 0 | 0 | 0 | 0 | 0 |  | RTS 26/ I | RTS 26/ I | 0 | 0 |  | Přesun hmot | Běžná |  |  |  | POL7_
Díl: | 731 | Kotelny |  |  |  | 0 |  | 0 |  | 0 |  | 0 |  | 0 |  | 0 |  |  |  |  | 360 | [6 empty] | DIL
27 | 905 R01 | Hzs - demontáž a zpětná montáž kotelny vč. opětovného spuštění, všech revizí a doprovodných prací | h | 360 |  | 0 |  | 0 |  | 0 | 21 | 0 | 0 | 0 | 0 | 0 | Prav.M | RTS 26/ I | RTS 26/ I | 1 | 360 |  | HZS | Běžná |  |  |  | POL10_
|  | 1. Vypuštění otopného systému | [25 empty] | POP
|  | 2. Demontáž závěsných plynových kotlů. | [25 empty] | POP
|  | 3. Demontáž rozvaděče a sběrače kotlů. | [25 empty] | POP
|  | 4. Demontáž sběrače a rozvaděče topných okruhů. | [25 empty] | POP
|  | 5. Odpojení kotlů od plynu a spalinové cesty. | [25 empty] | POP
|  | 6. Odpojení elektro kotlů, čerpadel a mixů. | [25 empty] | POP
|  | 7. Zpětná instalace kotlů o 15cm výše. | [25 empty] | POP
|  | 8. Napojení spalinových cest na kotle. Provedení úpravy spalinových cest po změně umístění kotlů. | [25 empty] | POP
|  | 9. Instalace sběrače a rozvaděče kotlů se změnou umístění o 15-20cm výše. Sběrač a rozvaděč budou postaveny na ocelovou konstrukci stojící na podlaze. Úprava potrubních rozvodů pro dopojení kotlů. Úprava, oprava tepelných izolací. | [25 empty] | POP |  | 9. Instalace sběrače a rozvaděče kotlů se změnou umístění o 15-20cm výše. Sběrač a rozvaděč budou postaveny na ocelovou konstrukci stojící na podlaze. Úprava potrubních rozvodů pro dopojení kotlů. Úprava, oprava tepelných izolací.
|  | 10. Instalace sběrače a rozvaděče topných větví se změnou umístění o 20-30cm výše. Sběrač a rozvaděč budou postaveny na ocelovou konstrukci stojící na podlaze. Úprava potrubních rozvodů jednotlivých topných větví po změně umístění rozvaděče a sběrače. Úprava, oprava tepelných izolací. | [25 empty] | POP |  | 10. Instalace sběrače a rozvaděče topných větví se změnou umístění o 20-30cm výše. Sběrač a rozvaděč budou postaveny na ocelovou konstrukci stojící na podlaze. Úprava potrubních rozvodů jednotlivých topných větví po změně umístění rozvaděče a sběrače. Úprava, oprava tepelných izolací.
|  | 11. Opětovné zapojení elektro kotlů, čerpadel a mixů. Zprovoznění regulace vytápění a plynových kotlů. | [25 empty] | POP |  | 11. Opětovné zapojení elektro kotlů, čerpadel a mixů. Zprovoznění regulace vytápění a plynových kotlů.
|  | 12. Dodávka a instalace dvou expanzomatů o objemu 2x300l. Náhrada za stávající expanzomaty. Nové expanzomaty budou osazeny potřebnými armaturami pro jejich servis bez vypouštění topného systému. | [25 empty] | POP |  | 12. Dodávka a instalace dvou expanzomatů o objemu 2x300l. Náhrada za stávající expanzomaty. Nové expanzomaty budou osazeny potřebnými armaturami pro jejich servis bez vypouštění topného systému.
|  | 13. Napuštění otopného systému vč. kompletního odvzdušnění celé soustavy | [25 empty] | POP
|  | 14. Součástí bude revize el. zařízení a rozvodů vč. výstupní zprávy | [25 empty] | POP
Díl: | M21 | Elektromontáže |  |  |  | 0 |  | 0 |  | 0 |  | 0 |  | 0 |  | 0 |  |  |  |  | 120.17 | [6 empty] | DIL
28 | R - 2102 | Snížení relativní vlhkosti vnitřního prostředí (po odstranění omítek) kondenzačními odvlhčovači vč. obsluhy, montáže a demontáže | den | 30 |  | 0 |  | 0 |  | 0 | 21 | 0 | 0 | 0 | 0 | 0 |  | Vlastní | Indiv | 4.0058 | 120.17 |  | Práce | Běžná |  |  |  | POL1_
|  | osazení kondenzačních (při teplotě > 15°C) popř. adsorpčních odvlhčovačů (při teplotě < 15°C) s výkonem každé jednotky pro cca 800 m3 odvlhčovaného prostoru, obsluha pro manipulaci, náklady na spotřebovanou el. energii při provozu, napojení do stávající sítě s měřením spotřeby | [25 empty] | POP |  | osazení kondenzačních (při teplotě > 15°C) popř. adsorpčních odvlhčovačů (při teplotě < 15°C) s výkonem každé jednotky pro cca 800 m3 odvlhčovaného prostoru, obsluha pro manipulaci, náklady na spotřebovanou el. energii při provozu, napojení do stávající sítě s měřením spotřeby
Díl: | D96 | Přesuny suti a vybouraných hmot |  |  |  | 0 |  | 0 |  | 0 |  | 0 |  | 0 |  | 0 |  |  |  |  | 22.98 | [6 empty] | DIL
29 | 979081111R00 | Odvoz suti a vybour. hmot na skládku do 1 km | t | 5.0236 |  | 0 |  | 0 |  | 0 | 21 | 0 | 0 | 0 | 0 | 0 |  | RTS 26/ I | RTS 26/ I | 0.49 | 2.46 |  | Práce | Běžná |  |  |  | POL1_
|  | sutě z omítek : 66,1*0,04*1,9 |  | 5.0236 | [23 empty] | VV | 0
30 | 979081121R00 | Příplatek k odvozu za každý další 1 km | t | 75.354 |  | 0 |  | 0 |  | 0 | 21 | 0 | 0 | 0 | 0 | 0 |  | RTS 26/ I | RTS 26/ I | 0 | 0 |  | Práce | Běžná |  |  |  | POL1_
|  | skladka do 15 km | [25 empty] | POP
|  | sutě z omítek : 66,1*0,04*1,9*15,0 |  | 75.354 | [23 empty] | VV | 0
31 | 979082111R00 | Vnitrostaveništní doprava suti do 10 m | t | 5.0236 |  | 0 |  | 0 |  | 0 | 21 | 0 | 0 | 0 | 0 | 0 |  | RTS 26/ I | RTS 26/ I | 0.942 | 4.73 |  | Práce | Běžná |  |  |  | POL1_
|  | sutě z omítek : 66,1*0,04*1,9 |  | 5.0236 | [23 empty] | VV | 0
32 | 979082121R00 | Příplatek k vnitrost. dopravě suti za dalších 5 m | t | 50.236 |  | 0 |  | 0 |  | 0 | 21 | 0 | 0 | 0 | 0 | 0 |  | RTS 26/ I | RTS 26/ I | 0.105 | 5.27 |  | Práce | Běžná |  |  |  | POL1_
|  | sutě z omítek : 66,1*0,04*1,9*10,0 |  | 50.236 | [23 empty] | VV | 0
33 | 979981104R00 | Kontejner, suť bez příměsí, odvoz a likvidace, 9 t | t | 5.0236 |  | 0 |  | 0 |  | 0 | 21 | 0 | 0 | 0 | 0 | 0 |  | RTS 26/ I | RTS 26/ I | 0 | 0 |  | Práce | Běžná |  |  |  | POL1_
|  | sutě z omítek : 66,1*0,04*1,9 |  | 5.0236 | [23 empty] | VV | 0
34 | 979990107R00 | Poplatek za skládku suti - směs betonu,cihel,omítek | t | 5.0236 |  | 0 |  | 0 |  | 0 | 21 | 0 | 0 | 0 | 0 | 0 |  | RTS 26/ I | RTS 26/ I | 0 | 0 |  | Práce | Běžná |  |  |  | POL1_
|  | sutě z omítek : 66,1*0,04*1,9 |  | 5.0236 | [23 empty] | VV | 0
35 | 979011221R00 | Svislá doprava suti a vybour. hmot za 1.PP nošením | t | 5.0897 |  | 0 |  | 0 |  | 0 | 21 | 0 | 0 | 0 | 0 | 0 |  | RTS 26/ I | RTS 26/ I | 2.067 | 10.52 |  | Přesun suti | Běžná |  |  |  | POL8_
Díl: | VN | Vedlejší náklady |  |  |  | 0 |  | 0 |  | 0 |  | 0 |  | 0 |  | 0 |  |  |  |  | 0 | [6 empty] | DIL
36 | 005121 R | Zařízení staveniště | % | 0.9 |  | 0 |  | 0 |  | 0 | 21 | 0 | 0 | 0 | 0 | 0 |  | RTS 26/ I | Indiv | 0 | 0 |  | VRN | Běžná |  |  |  | POL99_2
|  | Veškeré náklady spojené s vybudováním, provozem a odstraněním zařízení staveniště. | [25 empty] | POP
37 | 005121010R | Vybudování zařízení staveniště | % | 0.7 |  | 0 |  | 0 |  | 0 | 21 | 0 | 0 | 0 | 0 | 0 |  | RTS 26/ I | Indiv | 0 | 0 |  | VRN | Běžná |  |  |  | POL99_2
38 | 005121020R | Provoz zařízení staveniště | % | 0.6 |  | 0 |  | 0 |  | 0 | 21 | 0 | 0 | 0 | 0 | 0 |  | RTS 26/ I | Indiv | 0 | 0 |  | VRN | Běžná |  |  |  | POL99_2
39 | 005121030R | Odstranění zařízení staveniště | % | 0.6 |  | 0 |  | 0 |  | 0 | 21 | 0 | 0 | 0 | 0 | 0 |  | RTS 26/ I | Indiv | 0 | 0 |  | VRN | Běžná |  |  |  | POL99_2
40 | 005124010R | Koordinační činnost | % | 0.9 |  | 0 |  | 0 |  | 0 | 21 | 0 | 0 | 0 | 0 | 0 |  | RTS 26/ I | Indiv | 0 | 0 |  | VRN | Běžná |  |  |  | POL99_2
41 | 00524 R | Předání a převzetí díla | % | 0.5 |  | 0 |  | 0 |  | 0 | 21 | 0 | 0 | 0 | 0 | 0 |  | RTS 26/ I | Indiv | 0 | 0 |  | VRN | Běžná |  |  |  | POL99_2
|  | Náklady zhotovitele, které vzniknou v souvislosti s povinnostmi zhotovitele při předání a převzetí díla. | [25 empty] | POP |  | Náklady zhotovitele, které vzniknou v souvislosti s povinnostmi zhotovitele při předání a převzetí díla.
42 | VN-1 | přesun stavební kapacit | % | 2.6 |  | 0 |  | 0 |  | 0 | 21 | 0 | 0 | 0 | 0 | 0 |  | Vlastní | Indiv | 0 | 0 |  | VRN | Běžná |  |  |  | POL99_2
Díl: | ON | Ostatní náklady |  |  |  | 0 |  | 0 |  | 0 |  | 0 |  | 0 |  | 0 |  |  |  |  | 0 | [6 empty] | DIL
43 | 005122 R | Provozní vlivy - omezení provozu | % | 1 |  | 0 |  | 0 |  | 0 | 21 | 0 | 0 | 0 | 0 | 0 |  | RTS 26/ I | Indiv | 0 | 0 |  | VRN | Běžná |  |  |  | POL99_2
44 | 005211080R | Bezpečnostní a hygienická opatření na staveništi | % | 0.7 |  | 0 |  | 0 |  | 0 | 21 | 0 | 0 | 0 | 0 | 0 |  | RTS 26/ I | Kalkul | 0 | 0 |  | VRN | Běžná |  |  |  | POL99_2
|  | Náklady na ochranu staveniště před vstupem nepovolaných osob, včetně příslušného značení, náklady na osvětlení staveniště, náklady na vypracování potřebné dokumentace pro provoz staveniště z hlediska požární ochrany (požární řád a poplachová směrnice) a z hlediska provozu staveniště (provozně dopravní řád). | [25 empty] | POP |  | Náklady na ochranu staveniště před vstupem nepovolaných osob, včetně příslušného značení, náklady na osvětlení staveniště, náklady na vypracování potřebné dokumentace pro provoz staveniště z hlediska požární ochrany (požární řád a poplachová směrnice) a z hlediska provozu staveniště (provozně dopravní řád).
45 | 005241010R | Dokumentace skutečného provedení | hod | 30 |  | 0 |  | 0 |  | 0 | 21 | 0 | 0 | 0 | 0 | 0 |  | RTS 26/ I | Indiv | 0 | 0 |  | VRN | Běžná |  |  |  | POL99_8
[26 empty] | 12 | 21 | DPH
| Celkem |  |  |  |  | 0 | [19 empty] | 0 | 0 | SUM
Poznámky uchazeče k zadání
POPUZIV
END
Note on S6: Jedná se o informaci, zda se jedná o položku, která je do rozpočtu zadána z cenové soustavy RTS, nebo vlastní.
Note on T6: Jedná se o název CÚ, která je zadána u položky rozpočtu