## Rekapitulace stavby
Export Komplet | [28 empty] | 2.0 | [5 empty] | False | False | {e8c4197b-7a48-4af8-a185-75a26088807d}
[20 empty] | >> skryté sloupce << | [13 empty] | 0,01 | 21
[34 empty] | 0,01 | 15
|  | REKAPITULACE STAVBY | [18 empty] | v --- níže se nacházejí doplnkové a pomocné údaje k sestavám --- v | [11 empty] | Návod na vyplnění | 0,001
|  | Kód: |  |  |  |  | 1234 | [25 empty] | Měnit lze pouze buňky se žlutým podbarvením! 1) na prvním listu Rekapitulace stavby vyplňte v sestavě a) Souhrnný list - údaje o Uchazeči (přenesou se do ostatních sestav i v jiných listech) b) Rekapitulace objektů - potřebné Ostatní náklady 2) na vybraných listech vyplňte v sestavě a) Krycí list - údaje o Uchazeči, pokud se liší od údajů o Uchazeči na Souhrnném listu (údaje se přenesou do ostatních sestav v daném listu) b) Rekapitulace rozpočtu - potřebné Ostatní náklady c) Celkové náklady za stavbu - ceny u položek - množství, pokud má žluté podbarvení - a v případě potřeby poznámku (ta je ve skrytém sloupci) | 0,01
|  | Stavba: |  |  |  |  | Stavební úpravy a přístavba výtahu | [26 empty] | 0,1
|  | KSO: | [13 empty] | CC-CZ: | [17 empty] | 1
|  | Místo: |  |  |  |  | ZŠ Smetanova 460, Lanškroun | [8 empty] | Datum: |  | 22. 8. 2019 | [15 empty] | 10
100
|  | Zadavatel: | [13 empty] | IČ: | [17 empty] | 0,1
|  |  | Město Lanškroun | [12 empty] | DIČ: | [17 empty] | 0,1
0,1
|  | Uchazeč: | [13 empty] | IČ: |  | Vyplň údaj | [15 empty] | 0,1
|  |  | Vyplň údaj | [12 empty] | DIČ: |  | Vyplň údaj | [15 empty] | 0,1
False
|  | Projektant: | [13 empty] | IČ: | [17 empty] | False
|  |  | Ing. Ivana Smolová | [12 empty] | DIČ: | [17 empty] | True
0,01
|  | Zpracovatel: | [13 empty] | IČ: | [17 empty] | 0,01
[16 empty] | DIČ: | [17 empty] | True
Poznámka:
|  | Cena bez DPH | [13 empty] | 0
[8 empty] | Sazba daně |  |  | Základ daně |  |  |  |  | Výše daně
|  | DPH |  | základní |  |  |  | 21% |  |  | 0 |  |  |  |  | 0
|  |  |  | snížená |  |  |  | 15% |  |  | 0 |  |  |  |  | 0
|  |  |  | zákl. přenesená |  |  |  | 21% |  |  | 0 |  |  |  |  | 0
|  |  |  | sníž. přenesená |  |  |  | 15% |  |  | 0 |  |  |  |  | 0
|  |  |  | nulová |  |  |  | 0% |  |  | 0 |  |  |  |  | 0
|  | Cena s DPH | [6 empty] | v |  |  | CZK |  |  |  | 0
|  | Projektant | [11 empty] | Zpracovatel
|  | Datum a podpis: | [7 empty] | Razítko |  |  |  | Datum a podpis: |  |  | Razítko
|  | Objednavatel | [11 empty] | Uchazeč
|  | Datum a podpis: | [7 empty] | Razítko |  |  |  | Datum a podpis: |  |  | Razítko
REKAPITULACE OBJEKTŮ STAVBY A SOUPISŮ PRACÍ
| Kód: | [6 empty] | 1234
| Stavba: | [6 empty] | Stavební úpravy a přístavba výtahu
| Místo: | [6 empty] | ZŠ Smetanova 460, Lanškroun | [6 empty] | Datum: |  | 22. 8. 2019
| Zadavatel: | [6 empty] | Město Lanškroun | [6 empty] | Projektant: |  | Ing. Ivana Smolová |  |  |  | Informatívní údaje z listů zakázek
| Uchazeč: | [13 empty] | Zpracovatel:
| Kód |  |  |  | Popis | [7 empty] | Cena bez DPH [CZK] |  |  |  |  | Cena s DPH [CZK] | Typ |  | z toho Ostat. náklady [CZK] | DPH [CZK] | Normohodiny [h] | DPH základní [CZK] | DPH snížená [CZK] | DPH základní přenesená [CZK] | DPH snížená přenesená [CZK] | Základna DPH základní | Základna DPH snížená | Základna DPH zákl. přenesená | Základna DPH sníž. přenesená | Základna DPH nulová
| Náklady z rozpočtů | [11 empty] | 0 |  |  |  |  | 0 |  |  | 0 | 0 | 0 | 0 | 0 | 0 | 0 | 0 | 0 | 0 | 0 | 0 |  | D | 0 | ###NOIMPORT### | IMPORT | {e8c4197b-7a48-4af8-a185-75a26088807d} | {00000000-0000-0000-0000-000000000000}
|  | 1 |  |  |  | ZŠ Smetanova, Lanškroun SO-01-podkroví školy-stavební část-cenová úroveň II/2016 | [6 empty] | 0 |  |  |  |  | 0 | STA |  | 0 | 0 | 0 | 0 | 0 | 0 | 0 | 0 | 0 | 0 | 0 | 0 |  | D | 1 | ###NOIMPORT### | IMPORT | {382ecbc2-ee05-4bd5-90a0-e9d92aa1b596} | {e8c4197b-7a48-4af8-a185-75a26088807d} | 0
/ |  |  | a |  |  |  | ZŠ Smetanova, Lanškroun SO-01-podkroví školy-stavební část-cenová úroveň II/2016 | [5 empty] | 0 |  |  |  |  | 0 | Soupis |  | 0 | 0 | 0 | 0 | 0 | 0 | 0 | 0 | 0 | 0 | 0 | 0 |  |  | 2 |  | IMPORT | {fe3cd6e1-894f-4788-9d4c-e450561aeb64} | {382ecbc2-ee05-4bd5-90a0-e9d92aa1b596}
/ |  |  | b1 |  |  |  | Slaboproud - dodávka-cenová úroveň II/2016 | [5 empty] | 0 |  |  |  |  | 0 | Soupis |  | 0 | 0 | 0 | 0 | 0 | 0 | 0 | 0 | 0 | 0 | 0 | 0 |  |  | 2 |  | IMPORT | {cc7d9d17-157e-4345-aa31-94e9001d1550} | {382ecbc2-ee05-4bd5-90a0-e9d92aa1b596}
/ |  |  | b2 |  |  |  | Slaboproud - montáž-cenová úroveň II/2016 | [5 empty] | 0 |  |  |  |  | 0 | Soupis |  | 0 | 0 | 0 | 0 | 0 | 0 | 0 | 0 | 0 | 0 | 0 | 0 |  |  | 2 |  | IMPORT | {29aaf658-7fe3-4914-9ac8-c56e8fd3602c} | {382ecbc2-ee05-4bd5-90a0-e9d92aa1b596}
/ |  |  | c1 |  |  |  | Silnoproud - dodávka-cenová úroveň II/2016 | [5 empty] | 0 |  |  |  |  | 0 | Soupis |  | 0 | 0 | 0 | 0 | 0 | 0 | 0 | 0 | 0 | 0 | 0 | 0 |  |  | 2 |  | IMPORT | {8609d7d3-a35f-42dc-9fd7-ad3ef02a88f0} | {382ecbc2-ee05-4bd5-90a0-e9d92aa1b596}
/ |  |  | c2 |  |  |  | Silnoproud - montáž-cenová úroveň II/2016 | [5 empty] | 0 |  |  |  |  | 0 | Soupis |  | 0 | 0 | 0 | 0 | 0 | 0 | 0 | 0 | 0 | 0 | 0 | 0 |  |  | 2 |  | IMPORT | {66661513-8233-4a4b-84e3-b29e99550a29} | {382ecbc2-ee05-4bd5-90a0-e9d92aa1b596}
/ |  |  | d |  |  |  | Zdravotechnika-cenová úroveň II/2016 | [5 empty] | 0 |  |  |  |  | 0 | Soupis |  | 0 | 0 | 0 | 0 | 0 | 0 | 0 | 0 | 0 | 0 | 0 | 0 |  |  | 2 |  | IMPORT | {ace4f0ce-613b-45b8-bc5d-b37d1b771f08} | {382ecbc2-ee05-4bd5-90a0-e9d92aa1b596}
/ |  |  | e |  |  |  | Ústřední vytápění-cenová úroveň II/2016 | [5 empty] | 0 |  |  |  |  | 0 | Soupis |  | 0 | 0 | 0 | 0 | 0 | 0 | 0 | 0 | 0 | 0 | 0 | 0 |  |  | 2 |  | IMPORT | {2f3378f8-648c-4d8b-9cc9-76e6c8a37fed} | {382ecbc2-ee05-4bd5-90a0-e9d92aa1b596}
|  | 2 |  |  |  | ZŠ Smetanova, Lanškroun SO 02 - Přístavba výtahu-stavební část- cenová úroveň II/2016 | [6 empty] | 0 |  |  |  |  | 0 | STA |  | 0 | 0 | 0 | 0 | 0 | 0 | 0 | 0 | 0 | 0 | 0 | 0 |  | D | 1 | ###NOIMPORT### | IMPORT | {b381d0ad-eb5d-493a-a997-583cdd2a6c14} | {e8c4197b-7a48-4af8-a185-75a26088807d} | 0
/ |  |  | a |  |  |  | ZŠ Smetanova 460,Lanškroun-SO-02-přístavba výtahu Stavební část-cenová úroveň II/2016 | [5 empty] | 0 |  |  |  |  | 0 | Soupis |  | 0 | 0 | 0 | 0 | 0 | 0 | 0 | 0 | 0 | 0 | 0 | 0 |  |  | 2 |  | IMPORT | {5e84159d-798c-4121-a8f4-6908ac9d2e32} | {b381d0ad-eb5d-493a-a997-583cdd2a6c14}
/ |  |  | c |  |  |  | Vzduchotechnika-cenová úroveň II/2016 | [5 empty] | 0 |  |  |  |  | 0 | Soupis |  | 0 | 0 | 0 | 0 | 0 | 0 | 0 | 0 | 0 | 0 | 0 | 0 |  |  | 2 |  | IMPORT | {27e268be-e110-4c6c-a420-e39cbbea39a8} | {b381d0ad-eb5d-493a-a997-583cdd2a6c14}
|  | 3 |  |  |  | ZŠ Smetanova, Lanškroun SO-03- venkovní přírodov.učebna-stavební část-cenová úroveň II/2016 | [6 empty] | 0 |  |  |  |  | 0 | STA |  | 0 | 0 | 0 | 0 | 0 | 0 | 0 | 0 | 0 | 0 | 0 | 0 |  | D | 1 | ###NOIMPORT### | IMPORT | {3016f8f7-a902-4e36-ac8c-e7474218402b} | {e8c4197b-7a48-4af8-a185-75a26088807d} | 0
/ |  |  | a |  |  |  | ZŠ Smetanova, Lanškroun SO-03-venk. přír.učebna -stavební část-cenová úroveň II/2016 | [5 empty] | 0 |  |  |  |  | 0 | Soupis |  | 0 | 0 | 0 | 0 | 0 | 0 | 0 | 0 | 0 | 0 | 0 | 0 |  |  | 2 |  | IMPORT | {c94a947d-e6e1-4b8b-bccd-1d6ae5096e56} | {3016f8f7-a902-4e36-ac8c-e7474218402b}
/ |  |  | b |  |  |  | venkovní kanalizace-cenová úroveň II/2016 | [5 empty] | 0 |  |  |  |  | 0 | Soupis |  | 0 | 0 | 0 | 0 | 0 | 0 | 0 | 0 | 0 | 0 | 0 | 0 |  |  | 2 |  | IMPORT | {a644da4f-1a83-4434-945d-b04cb9215171} | {3016f8f7-a902-4e36-ac8c-e7474218402b}
/ |  |  | c |  |  |  | Venkovní kabelové rozvody a osvětlení-cenová úroveň II/2016 | [5 empty] | 0 |  |  |  |  | 0 | Soupis |  | 0 | 0 | 0 | 0 | 0 | 0 | 0 | 0 | 0 | 0 | 0 | 0 |  |  | 2 |  | IMPORT | {0136ad80-993d-4f95-b5b1-876524a042b0} | {3016f8f7-a902-4e36-ac8c-e7474218402b}
/ |  | 4 |  |  |  | ZŠ Smetanova, Lanškroun- vedlejší rozpočtové náklady- cenová úroveň II/2016 | [6 empty] | 0 |  |  |  |  | 0 | STA |  | 0 | 0 | 0 | 0 | 0 | 0 | 0 | 0 | 0 | 0 | 0 | 0 |  |  | 1 |  | IMPORT | {cef2ce35-81be-422e-be82-87777f389480} | {e8c4197b-7a48-4af8-a185-75a26088807d} | 2

## a - ZŠ Smetanova, Lanškro...
[9 empty] | >> skryté sloupce << | [9 empty] | {fe3cd6e1-894f-4788-9d4c-e450561aeb64}
2
| KRYCÍ LIST SOUPISU PRACÍ | [8 empty] | v --- níže se nacházejí doplnkové a pomocné údaje k sestavám --- v | [8 empty] | False
Stavba:
Stavební úpravy a přístavba výtahu
Objekt:
1 - ZŠ Smetanova, Lanškroun SO-01-podkroví školy-stavební část-cenová úroveň II/2016
Soupis:
a - ZŠ Smetanova, Lanškroun SO-01-podkroví školy-stavební část-cenová úroveň II/2016
| KSO: |  |  |  |  | CC-CZ:
| Místo: |  | ZŠ Smetanova 460 |  |  | Datum: | 22. 8. 2019
| Zadavatel: |  |  |  |  | IČ:
|  | Město Lanškroun |  |  |  | DIČ:
| Uchazeč: |  |  |  |  | IČ: | Vyplň údaj
|  | Vyplň údaj |  |  |  | DIČ: | Vyplň údaj
| Projektant: |  |  |  |  | IČ:
|  | Ing. Ivana Smolová |  |  |  | DIČ:
| Zpracovatel: |  |  |  |  | IČ:
DIČ:
Poznámka:
| Cena bez DPH | [5 empty] | 0
|  |  | Základ daně |  |  | Sazba daně | Výše daně
| DPH | základní | 0 |  |  | 21% | 0
|  | snížená | 0 |  |  | 15% | 0
|  | zákl. přenesená | 0 |  |  | 21% | 0
|  | sníž. přenesená | 0 |  |  | 15% | 0
|  | nulová | 0 |  |  | 0% | 0
| Cena s DPH |  |  | v | CZK |  | 0
| Projektant |  |  | Zpracovatel
| Datum a podpis: |  | Razítko | Datum a podpis: |  |  | Razítko
| Objednavatel |  |  | Uchazeč
| Datum a podpis: |  | Razítko | Datum a podpis: |  |  | Razítko
REKAPITULACE ČLENĚNÍ SOUPISU PRACÍ
Stavba:
Stavební úpravy a přístavba výtahu
Objekt:
1 - ZŠ Smetanova, Lanškroun SO-01-podkroví školy-stavební část-cenová úroveň II/2016
Soupis:
a - ZŠ Smetanova, Lanškroun SO-01-podkroví školy-stavební část-cenová úroveň II/2016
Místo: |  |  | ZŠ Smetanova 460 |  |  | Datum: | 22. 8. 2019
Zadavatel: |  |  | Město Lanškroun |  |  | Projektant: | Ing. Ivana Smolová
Uchazeč: |  |  | Vyplň údaj |  |  | Zpracovatel:
Kód dílu - Popis | [6 empty] | Cena celkem [CZK]
Náklady ze soupisu prací | [6 empty] | 0 | [12 empty] | -1
| HSV - Práce a dodávky HSV | [5 empty] | 0
| 3 - Svislé a kompletní konstrukce | [5 empty] | 0
| 6 - Úpravy povrchů, podlahy a osazování výplní | [5 empty] | 0
| 9 - Ostatní konstrukce a práce, bourání | [5 empty] | 0
| 997 - Přesun sutě | [5 empty] | 0
| 998 - Přesun hmot | [5 empty] | 0
| 711 - Izolace proti vodě, vlhkosti a plynům | [5 empty] | 0
| PSV - Práce a dodávky PSV | [5 empty] | 0
| 713 - Izolace tepelné | [5 empty] | 0
| 762 - Konstrukce tesařské | [5 empty] | 0
| 763 - Konstrukce suché výstavby | [5 empty] | 0
| 764 - Konstrukce klempířské | [5 empty] | 0
| 765 - Krytina skládaná | [5 empty] | 0
| 766 - Konstrukce truhlářské | [5 empty] | 0
| 767 - Konstrukce zámečnické | [5 empty] | 0
| 771 - Podlahy z dlaždic | [5 empty] | 0
| 775 - Podlahy skládané | [5 empty] | 0
| 776 - Podlahy povlakové | [5 empty] | 0
| 781 - Dokončovací práce - obklady | [5 empty] | 0
| 783 - Dokončovací práce - nátěry | [5 empty] | 0
| 784 - Dokončovací práce - malby a tapety | [5 empty] | 0
| Ostatní - Ostatní | [5 empty] | 0
| D-kompletace - D-kompletace | [5 empty] | 0
SOUPIS PRACÍ
Stavba:
Stavební úpravy a přístavba výtahu
Objekt:
1 - ZŠ Smetanova, Lanškroun SO-01-podkroví školy-stavební část-cenová úroveň II/2016
Soupis:
a - ZŠ Smetanova, Lanškroun SO-01-podkroví školy-stavební část-cenová úroveň II/2016
Místo: |  |  | ZŠ Smetanova 460 |  |  | Datum: | 22. 8. 2019
Zadavatel: |  |  | Město Lanškroun |  |  | Projektant: | Ing. Ivana Smolová
Uchazeč: |  |  | Vyplň údaj |  |  | Zpracovatel:
PČ | Typ | Kód | Popis | MJ | Množství | J.cena [CZK] | Cena celkem [CZK] | Cenová soustava |  |  | DPH | J. Nh [h] | Nh celkem [h] | J. hmotnost [t] | Hmotnost celkem [t] | J. suť [t] | Suť Celkem [t]
Náklady soupisu celkem | [6 empty] | 0 | [5 empty] | 0 |  | 0 |  | 0 |  | D | -1 | [10 empty] | 0
| D | HSV | Práce a dodávky HSV |  |  |  | 0 | [5 empty] | 0 |  | 0 |  | 0 | 1 | D | 0 |  |  |  | ROZPOCET | [6 empty] | 0
| D | 3 | Svislé a kompletní konstrukce |  |  |  | 0 | [5 empty] | 0 |  | 0 |  | 0 | 1 | D | 1 |  |  |  | ROZPOCET | [6 empty] | 0
1 | K | 317941121 | Osazování ocelových válcovaných nosníků na zdivu I nebo IE nebo U nebo UE nebo L do č. 12 nebo výšky do 120 mm | t | 0.092 |  | 0 |  |  |  | základní |  | 0 | 0 | 0 | 0 | 0 | 4 | K | 2 |  |  |  | ROZPOCET | 0 | 0 | 0 | 0 | 0 | 1 | 0 | 4 | 2
| PP |  | Osazování ocelových válcovaných nosníků na zdivu I nebo IE nebo U nebo UE nebo L do č. 12 nebo výšky do 120 mm | [15 empty] | PP | 2
| VV |  | "2U120" 2*12*3,5*0,001*1,1 |  | 0.092 | [13 empty] | VV | 2 | 2 | True | 0 | ROZPOCET
| VV |  | Součet |  | 0.092 | [13 empty] | VV | 2 | 4 | True | 1 | ROZPOCET
2 | M | 133806200 | Z5- tyče ocelové střední průřezu U do 160 mm značka oceli S 235 JR (11 375) označení průřezu - U120 | t | 0.11 |  | 0 |  |  |  | základní |  | 0 | 0 | 0 | 0 | 0 | 8 | M | 2 |  |  |  | ROZPOCET | 0 | 0 | 0 | 0 | 0 | 1 | 0 | 4 | 4
| PP |  | Z5- tyče ocelové střední průřezu U do 160 mm značka oceli S 235 JR (11 375) označení průřezu - U120 | [15 empty] | PP | 2
| VV |  | 0,11 |  | 0.11 | [13 empty] | VV | 2 | 2 | True | 0 | ROZPOCET
| VV |  | Součet |  | 0.11 | [13 empty] | VV | 2 | 4 | True | 1 | ROZPOCET
| D | 6 | Úpravy povrchů, podlahy a osazování výplní |  |  |  | 0 | [5 empty] | 0 |  | 0 |  | 0 | 1 | D | 1 |  |  |  | ROZPOCET | [6 empty] | 0
3 | K | 611325412 | Oprava vnitřní vápenocementové hladké omítky stropů v rozsahu plochy do 30% | m2 | 1000 |  | 0 |  |  |  | základní |  | 0 | 0 | 0 | 0 | 0 | 4 | K | 2 |  |  |  | ROZPOCET | 0 | 0 | 0 | 0 | 0 | 1 | 0 | 4 | 6
| PP |  | Oprava vnitřní vápenocementové hladké omítky stropů v rozsahu plochy do 30% | [15 empty] | PP | 2
4 | K | 612321121 | Omítka vápenocementová vnitřních ploch nanášená ručně jednovrstvá, tloušťky do 10 mm hladká svislých konstrukcí stěn | m2 | 96.6 |  | 0 |  |  |  | základní |  | 0 | 0 | 0 | 0 | 0 | 4 | K | 2 |  |  |  | ROZPOCET | 0 | 0 | 0 | 0 | 0 | 1 | 0 | 4 | 8
| PP |  | Omítka vápenocementová vnitřních ploch nanášená ručně jednovrstvá, tloušťky do 10 mm hladká svislých konstrukcí stěn | [15 empty] | PP | 2
| VV |  | 0,4*4*2*2+2,5*4*2+9*3,9*2 |  | 96.6 | [13 empty] | VV | 2 | 2 | True | 0 | ROZPOCET
| VV |  | Součet |  | 96.6 | [13 empty] | VV | 2 | 4 | True | 1 | ROZPOCET
5 | K | 612325412 | Oprava vnitřní vápenocementové hladké omítky stěn v rozsahu plochy do 30% | m2 | 1500 |  | 0 |  |  |  | základní |  | 0 | 0 | 0 | 0 | 0 | 4 | K | 2 |  |  |  | ROZPOCET | 0 | 0 | 0 | 0 | 0 | 1 | 0 | 4 | 10
| PP |  | Oprava vnitřní vápenocementové hladké omítky stěn v rozsahu plochy do 30% | [15 empty] | PP | 2
6 | K | 612325423 | Oprava vápenocementové nebo vápenné omítky vnitřních ploch štukové dvouvrstvé, tloušťky do 20 mm stěn, v rozsahu opravované plochy přes 30 do 50% | m2 | 2500 |  | 0 |  |  |  | základní |  | 0 | 0 | 0 | 0 | 0 | 4 | K | 2 |  |  |  | ROZPOCET | 0 | 0 | 0 | 0 | 0 | 1 | 0 | 4 | 12
| PP |  | Oprava vápenocementové nebo vápenné omítky vnitřních ploch štukové dvouvrstvé, tloušťky do 20 mm stěn, v rozsahu opravované plochy přes 30 do 50% | [15 empty] | PP | 2
| VV |  | "1,np+2.np - stávající stav"2500 |  | 2500 | [13 empty] | VV | 2 | 2 | True | 0 | ROZPOCET
| VV |  | Součet |  | 2500 | [13 empty] | VV | 2 | 4 | True | 1 | ROZPOCET
7 | K | 619995001 | Začištění omítek kolem oken, dveří, podlah nebo obkladů | m | 129.42 |  | 0 |  |  |  | základní |  | 0 | 0 | 0 | 0 | 0 | 4 | K | 2 |  |  |  | ROZPOCET | 0 | 0 | 0 | 0 | 0 | 1 | 0 | 4 | 14
| PP |  | Začištění omítek kolem oken, dveří, podlah nebo obkladů | [15 empty] | PP | 2
| VV |  | 0,9+1,2+1,2+0,9+1,2+0,6+1,2+0,6+3,0+2,68+3,0+1,4+2,0+2,0+1,4+2,0+2,0 |  | 27.28 | [13 empty] | VV | 2 | 2 | True | 0 | ROZPOCET
| VV |  | ((3,8+2,4+3,8)*4)+((0,9+2,0+2,0)*3)+1,44+3,4+3,4 |  | 62.94 | [13 empty] | VV | 2 | 2 | True | 0 | ROZPOCET
| VV |  | (0,9+2,0+2,0)*8 |  | 39.2 | [13 empty] | VV | 2 | 2 | True | 0 | ROZPOCET
| VV |  | Součet |  | 129.42 | [13 empty] | VV | 2 | 4 | True | 1 | ROZPOCET
8 | K | 622325103 | Oprava vápenocementové omítky vnějších ploch hladké stěn přes 30 do 50% | m2 | 6.72 |  | 0 |  |  |  | základní |  | 0 | 0 | 0 | 0 | 0 | 4 | K | 2 |  |  |  | ROZPOCET | 0 | 0 | 0 | 0 | 0 | 1 | 0 | 4 | 16
| PP |  | Oprava vápenocementové omítky vnějších ploch hladké stěn přes 30 do 50% | [15 empty] | PP | 2
| VV |  | "komín"(2*0,9+3)*1,4 |  | 6.72 | [13 empty] | VV | 2 | 2 | True | 0 | ROZPOCET
| VV |  | Součet |  | 6.72 | [13 empty] | VV | 2 | 4 | True | 1 | ROZPOCET
| D | 9 | Ostatní konstrukce a práce, bourání |  |  |  | 0 | [5 empty] | 0 |  | 0 |  | 0 | 1 | D | 1 |  |  |  | ROZPOCET | [6 empty] | 0
9 | K | 949101111 | Lešení pomocné pro objekty pozemních staveb s lešeňovou podlahou v do 1,9 m zatížení do 150 kg/m2 | m2 | 1550 |  | 0 |  |  |  | základní |  | 0 | 0 | 0 | 0 | 0 | 4 | K | 2 |  |  |  | ROZPOCET | 0 | 0 | 0 | 0 | 0 | 1 | 0 | 4 | 18
| PP |  | Lešení pomocné pro objekty pozemních staveb s lešeňovou podlahou v do 1,9 m zatížení do 150 kg/m2 | [15 empty] | PP | 2
| VV |  | 550 |  | 550 | [13 empty] | VV | 2 | 2 | True | 0 | ROZPOCET
| VV |  | "1,np+2,np"1000 |  | 1000 | [13 empty] | VV | 2 | 2 | True | 0 | ROZPOCET
| VV |  | Součet |  | 1550 | [13 empty] | VV | 2 | 4 | True | 1 | ROZPOCET
10 | K | 949111122 | Montáž lešení lehkého kozového trubkového ve schodišti v do 3,5 m | m2 | 30 |  | 0 |  |  |  | základní |  | 0 | 0 | 0 | 0 | 0 | 4 | K | 2 |  |  |  | ROZPOCET | 0 | 0 | 0 | 0 | 0 | 1 | 0 | 4 | 20
| PP |  | Montáž lešení lehkého kozového trubkového ve schodišti v do 3,5 m | [15 empty] | PP | 2
| VV |  | 10*3 |  | 30 | [13 empty] | VV | 2 | 2 | True | 0 | ROZPOCET
| VV |  | Součet |  | 30 | [13 empty] | VV | 2 | 4 | True | 1 | ROZPOCET
11 | K | 949111211 | Příplatek k lešení lehkému kozovému trubkovému v do 1,2 m za první a ZKD den použití | sada | 21700 |  | 0 |  |  |  | základní |  | 0 | 0 | 0 | 0 | 0 | 4 | K | 2 |  |  |  | ROZPOCET | 0 | 0 | 0 | 0 | 0 | 1 | 0 | 4 | 22
| PP |  | Příplatek k lešení lehkému kozovému trubkovému v do 1,2 m za první a ZKD den použití | [15 empty] | PP | 2
| VV |  | 1550*14 |  | 21700 | [13 empty] | VV | 2 | 2 | True | 0 | ROZPOCET
| VV |  | Součet |  | 21700 | [13 empty] | VV | 2 | 4 | True | 1 | ROZPOCET
12 | K | 949111221 | Příplatek k lešení lehkému kozovému trubkovému ve schodišti v do 1,5 m za první a ZKD den použití | sada | 300 |  | 0 |  |  |  | základní |  | 0 | 0 | 0 | 0 | 0 | 4 | K | 2 |  |  |  | ROZPOCET | 0 | 0 | 0 | 0 | 0 | 1 | 0 | 4 | 24
| PP |  | Příplatek k lešení lehkému kozovému trubkovému ve schodišti v do 1,5 m za první a ZKD den použití | [15 empty] | PP | 2
| VV |  | 30*10 |  | 300 | [13 empty] | VV | 2 | 2 | True | 0 | ROZPOCET
| VV |  | Součet |  | 300 | [13 empty] | VV | 2 | 4 | True | 1 | ROZPOCET
13 | K | 949111831 | Demontáž lešení lehkého kozového trubkového ve světlíku nebo šachtě v do 1,5 m | m2 | 1550 |  | 0 |  |  |  | základní |  | 0 | 0 | 0 | 0 | 0 | 4 | K | 2 |  |  |  | ROZPOCET | 0 | 0 | 0 | 0 | 0 | 1 | 0 | 4 | 26
| PP |  | Demontáž lešení lehkého kozového trubkového ve světlíku nebo šachtě v do 1,5 m | [15 empty] | PP | 2
| VV |  | 1550 |  | 1550 | [13 empty] | VV | 2 | 2 | True | 0 | ROZPOCET
| VV |  | Součet |  | 1550 | [13 empty] | VV | 2 | 4 | True | 1 | ROZPOCET
14 | K | 949121821 | Demontáž lešení lehkého kozového dílcového ve schodišti v do 1,5 m | m2 | 30 |  | 0 |  |  |  | základní |  | 0 | 0 | 0 | 0 | 0 | 4 | K | 2 |  |  |  | ROZPOCET | 0 | 0 | 0 | 0 | 0 | 1 | 0 | 4 | 28
| PP |  | Demontáž lešení lehkého kozového dílcového ve schodišti v do 1,5 m | [15 empty] | PP | 2
| VV |  | 30 |  | 30 | [13 empty] | VV | 2 | 2 | True | 0 | ROZPOCET
| VV |  | Součet |  | 30 | [13 empty] | VV | 2 | 4 | True | 1 | ROZPOCET
15 | K | 952901111 | Vyčištění budov nebo objektů před předáním do užívání budov bytové nebo občanské výstavby - zametení a umytí podlah, dlažeb, obkladů, schodů v místnostech, chodbách a schodištích, vyčištění a umytí oken, dveří s rámy, zárubněmi, umytí a vyčištění jiných z | m2 | 612.6 |  | 0 |  |  |  | základní |  | 0 | 0 | 0 | 0 | 0 | 4 | K | 2 |  |  |  | ROZPOCET | 0 | 0 | 0 | 0 | 0 | 1 | 0 | 4 | 30
| PP |  | Vyčištění budov nebo objektů před předáním do užívání budov bytové nebo občanské výstavby - zametení a umytí podlah, dlažeb, obkladů, schodů v místnostech, chodbách a schodištích, vyčištění a umytí oken, dveří s rámy, zárubněmi, umytí a vyčištění jiných z | [15 empty] | PP | 2
| VV |  | 612,6 |  | 612.6 | [13 empty] | VV | 2 | 2 | True | 0 | ROZPOCET
| VV |  | Součet |  | 612.6 | [13 empty] | VV | 2 | 4 | True | 1 | ROZPOCET
16 | K | 952902121 | Čištění budov při provádění oprav a udržovacích prací podlah drsných nebo chodníků zametením | m2 | 612.6 |  | 0 |  |  |  | základní |  | 0 | 0 | 0 | 0 | 0 | 4 | K | 2 |  |  |  | ROZPOCET | 0 | 0 | 0 | 0 | 0 | 1 | 0 | 4 | 32
| PP |  | Čištění budov při provádění oprav a udržovacích prací podlah drsných nebo chodníků zametením | [15 empty] | PP | 2
| VV |  | PŮDORYS PODKROVÍ "STÁV.STAV" | [15 empty] | VV | 2 | 1 | True | 0 | ROZPOCET
| VV |  | 612,6 |  | 612.6 | [13 empty] | VV | 2 | 2 | True | 0 | ROZPOCET
| VV |  | Součet |  | 612.6 | [13 empty] | VV | 2 | 4 | True | 1 | ROZPOCET
17 | K | 965045113 | Bourání potěrů cementových nebo pískocementových tl do 50 mm pl přes 4 m2 | m2 | 1.7 |  | 0 |  |  |  | základní |  | 0 | 0 | 0 | 0 | 0 | 4 | K | 2 |  |  |  | ROZPOCET | 0 | 0 | 0 | 0 | 0 | 1 | 0 | 4 | 34
| PP |  | Bourání potěrů cementových nebo pískocementových tl do 50 mm pl přes 4 m2 | [15 empty] | PP | 2
18 | K | 965046111 | Broušení stávajících betonových podlah úběr do 3 mm | m2 | 37.563 |  | 0 |  |  |  | základní |  | 0 | 0 | 0 | 0 | 0 | 4 | K | 2 |  |  |  | ROZPOCET | 0 | 0 | 0 | 0 | 0 | 1 | 0 | 4 | 36
| PP |  | Broušení stávajících betonových podlah úběr do 3 mm | [15 empty] | PP | 2
| VV |  | "ker.dlažba ve schodišti"(2,85*8,65)+((1,45+3,08)*2,85) |  | 37.563 | [13 empty] | VV | 2 | 2 | True | 0 | ROZPOCET
| VV |  | Součet |  | 37.563 | [13 empty] | VV | 2 | 4 | True | 1 | ROZPOCET
19 | K | 965081213 | Bourání podlah z dlaždic keramických nebo xylolitových tl do 10 mm plochy přes 1 m2 | m2 | 18 |  | 0 |  |  |  | základní |  | 0 | 0 | 0 | 0 | 0 | 4 | K | 2 |  |  |  | ROZPOCET | 0 | 0 | 0 | 0 | 0 | 1 | 0 | 4 | 38
| PP |  | Bourání podlah z dlaždic keramických nebo xylolitových tl do 10 mm plochy přes 1 m2 | [15 empty] | PP | 2
249 | K | 978011141 | Otlučení vnitřní vápenné nebo vápenocementové omítky stropů v rozsahu do 30 % | m2 | 1000 |  | 0 |  |  |  | základní |  | 0 | 0 | 0 | 0 | 0 | 4 | K | 2 |  |  |  | ROZPOCET | 0 | 0 | 0 | 0 | 0 | 1 | 0 | 4 | 40
| PP |  | Otlučení vnitřní vápenné nebo vápenocementové omítky stropů v rozsahu do 30 % | [15 empty] | PP | 2
20 | K | 978013141 | Otlučení vnitřní vápenné nebo vápenocementové omítky stěn v rozsahu do 30 % | m2 | 1500 |  | 0 |  |  |  | základní |  | 0 | 0 | 0 | 0 | 0 | 4 | K | 2 |  |  |  | ROZPOCET | 0 | 0 | 0 | 0 | 0 | 1 | 0 | 4 | 42
| PP |  | Otlučení vnitřní vápenné nebo vápenocementové omítky stěn v rozsahu do 30 % | [15 empty] | PP | 2
251 | K | 978013161 | Otlučení vnitřní vápenné nebo vápenocementové omítky stěn v rozsahu do 50 % | m2 | 2500 |  | 0 |  |  |  | základní |  | 0 | 0 | 0 | 0 | 0 | 4 | K | 2 |  |  |  | ROZPOCET | 0 | 0 | 0 | 0 | 0 | 1 | 0 | 4 | 44
| PP |  | Otlučení vnitřní vápenné nebo vápenocementové omítky stěn v rozsahu do 50 % | [15 empty] | PP | 2
250 | K | 978015361 | Otlučení vnější vápenné nebo vápenocementové vnější omítky stupně členitosti 1 a 2 rozsahu do 50% | m2 | 6.72 |  | 0 |  |  |  | základní |  | 0 | 0 | 0 | 0 | 0 | 4 | K | 2 |  |  |  | ROZPOCET | 0 | 0 | 0 | 0 | 0 | 1 | 0 | 4 | 46
| PP |  | Otlučení vnější vápenné nebo vápenocementové vnější omítky stupně členitosti 1 a 2 rozsahu do 50% | [15 empty] | PP | 2
| D | 997 | Přesun sutě |  |  |  | 0 | [5 empty] | 0 |  | 0 |  | 0 | 1 | D | 1 |  |  |  | ROZPOCET | [6 empty] | 0
21 | K | 997013116 | Vnitrostaveništní doprava suti a vybouraných hmot vodorovně do 50 m svisle s použitím mechanizace pro budovy a haly výšky přes 18 do 21 m | t | 80.84 |  | 0 |  |  |  | základní |  | 0 | 0 | 0 | 0 | 0 | 4 | K | 2 |  |  |  | ROZPOCET | 0 | 0 | 0 | 0 | 0 | 1 | 0 | 4 | 48
| PP |  | Vnitrostaveništní doprava suti a vybouraných hmot vodorovně do 50 m svisle s použitím mechanizace pro budovy a haly výšky přes 18 do 21 m | [15 empty] | PP | 2
| VV |  | 4,862+75,978 |  | 80.84 | [13 empty] | VV | 2 | 2 | True | 0 | ROZPOCET
| VV |  | Součet |  | 80.84 | [13 empty] | VV | 2 | 4 | True | 1 | ROZPOCET
22 | K | 997013501 | Odvoz suti a vybouraných hmot na skládku nebo meziskládku se složením, na vzdálenost do 1 km | t | 80.84 |  | 0 |  |  |  | základní |  | 0 | 0 | 0 | 0 | 0 | 4 | K | 2 |  |  |  | ROZPOCET | 0 | 0 | 0 | 0 | 0 | 1 | 0 | 4 | 50
| PP |  | Odvoz suti a vybouraných hmot na skládku nebo meziskládku se složením, na vzdálenost do 1 km | [15 empty] | PP | 2
| VV |  | 80,84 |  | 80.84 | [13 empty] | VV | 2 | 2 | True | 0 | ROZPOCET
| VV |  | Součet |  | 80.84 | [13 empty] | VV | 2 | 4 | True | 1 | ROZPOCET
23 | K | 997013509 | Odvoz suti a vybouraných hmot na skládku nebo meziskládku se složením, na vzdálenost Příplatek k ceně za každý další i započatý 1 km přes 1 km | t | 808.4 |  | 0 |  |  |  | základní |  | 0 | 0 | 0 | 0 | 0 | 4 | K | 2 |  |  |  | ROZPOCET | 0 | 0 | 0 | 0 | 0 | 1 | 0 | 4 | 52
| PP |  | Odvoz suti a vybouraných hmot na skládku nebo meziskládku se složením, na vzdálenost Příplatek k ceně za každý další i započatý 1 km přes 1 km | [15 empty] | PP | 2
| VV |  | 80,84*10 |  | 808.4 | [13 empty] | VV | 2 | 2 | True | 0 | ROZPOCET
| VV |  | Součet |  | 808.4 | [13 empty] | VV | 2 | 4 | True | 1 | ROZPOCET
24 | K | 997013831 | Poplatek za uložení stavebního odpadu na skládce (skládkovné) směsného | t | 80.84 |  | 0 |  |  |  | základní |  | 0 | 0 | 0 | 0 | 0 | 4 | K | 2 |  |  |  | ROZPOCET | 0 | 0 | 0 | 0 | 0 | 1 | 0 | 4 | 54
| PP |  | Poplatek za uložení stavebního odpadu na skládce (skládkovné) směsného | [15 empty] | PP | 2
| D | 998 | Přesun hmot |  |  |  | 0 | [5 empty] | 0 |  | 0 |  | 0 | 1 | D | 1 |  |  |  | ROZPOCET | [6 empty] | 0
25 | K | 998011003 | Přesun hmot pro budovy občanské výstavby, bydlení, výrobu a služby s nosnou svislou konstrukcí zděnou z cihel, tvárnic nebo kamene vodorovná dopravní vzdálenost do 100 m pro budovy výšky přes 12 do 24 m | t | 113.447 |  | 0 |  |  |  | základní |  | 0 | 0 | 0 | 0 | 0 | 4 | K | 2 |  |  |  | ROZPOCET | 0 | 0 | 0 | 0 | 0 | 1 | 0 | 4 | 56
| PP |  | Přesun hmot pro budovy občanské výstavby, bydlení, výrobu a služby s nosnou svislou konstrukcí zděnou z cihel, tvárnic nebo kamene vodorovná dopravní vzdálenost do 100 m pro budovy výšky přes 12 do 24 m | [15 empty] | PP | 2
| D | 711 | Izolace proti vodě, vlhkosti a plynům |  |  |  | 0 | [5 empty] | 0 |  | 0 |  | 0 | 2 | D | 0 |  |  |  | ROZPOCET | [6 empty] | 0
26 | K | 711411001 | Provedení izolace proti tlakové vodě vodorovné za studena nátěrem penetračním | m2 | 31.8 |  | 0 |  |  |  | základní |  | 0 | 0 | 0 | 0 | 0 | 16 | K | 1 |  |  |  | ROZPOCET | 0 | 0 | 0 | 0 | 0 | 1 | 0 | 16 | 58
| PP |  | Provedení izolace proti tlakové vodě vodorovné za studena nátěrem penetračním | [15 empty] | PP | 1
| VV |  | "ker.dlažba"4,1+3+7,5+8,9+8,3 |  | 31.8 | [13 empty] | VV | 1 | 2 | True | 0 | ROZPOCET
| VV |  | Součet |  | 31.8 | [13 empty] | VV | 1 | 4 | True | 1 | ROZPOCET
27 | M | 111631500 | lak asfaltový (MJ t) bal 9 kg | t | 0.019 |  | 0 |  |  |  | základní |  | 0 | 0 | 0 | 0 | 0 | 32 | M | 1 |  |  |  | ROZPOCET | 0 | 0 | 0 | 0 | 0 | 1 | 0 | 16 | 60
| PP |  | lak asfaltový (MJ t) bal 9 kg | [15 empty] | PP | 1
28 | K | 711411011 | Provedení izolace proti tlakové vodě vodorovné za studena suspenzí asfaltovou | m2 | 31.8 |  | 0 |  |  |  | základní |  | 0 | 0 | 0 | 0 | 0 | 16 | K | 1 |  |  |  | ROZPOCET | 0 | 0 | 0 | 0 | 0 | 1 | 0 | 16 | 62
| PP |  | Provedení izolace proti tlakové vodě vodorovné za studena suspenzí asfaltovou | [15 empty] | PP | 1
29 | K | 711411052 | Provedení izolace proti vodě za studena na vodorovné ploše tekutou lepenkou | m2 | 31.8 |  | 0 |  |  |  | základní |  | 0 | 0 | 0 | 0 | 0 | 16 | K | 1 |  |  |  | ROZPOCET | 0 | 0 | 0 | 0 | 0 | 1 | 0 | 16 | 64
| PP |  | Provedení izolace proti vodě za studena na vodorovné ploše tekutou lepenkou | [15 empty] | PP | 1
30 | K | 711412052 | Provedení izolace proti vodě za studena na svislé ploše tekutou lepenkou | m2 | 23.139 |  | 0 |  |  |  | základní |  | 0 | 0 | 0 | 0 | 0 | 16 | K | 1 |  |  |  | ROZPOCET | 0 | 0 | 0 | 0 | 0 | 1 | 0 | 16 | 66
| PP |  | Provedení izolace proti vodě za studena na svislé ploše tekutou lepenkou | [15 empty] | PP | 1
31 | M | 245510310 | nátěr hydroizolační - tekutá lepenka, bal. 15 kg | kg | 123.613 |  | 0 |  |  |  | základní |  | 0 | 0 | 0 | 0 | 0 | 32 | M | 1 |  |  |  | ROZPOCET | 0 | 0 | 0 | 0 | 0 | 1 | 0 | 16 | 68
| PP |  | nátěr hydroizolační - tekutá lepenka, bal. 15 kg | [15 empty] | PP | 1
32 | K | 998711102 | Přesun hmot tonážní pro izolace proti vodě, vlhkosti a plynům v objektech výšky do 12 m | t | 0.143 |  | 0 |  |  |  | základní |  | 0 | 0 | 0 | 0 | 0 | 16 | K | 1 |  |  |  | ROZPOCET | 0 | 0 | 0 | 0 | 0 | 1 | 0 | 16 | 70
| PP |  | Přesun hmot tonážní pro izolace proti vodě, vlhkosti a plynům v objektech výšky do 12 m | [15 empty] | PP | 1
| D | PSV | Práce a dodávky PSV |  |  |  | 0 | [5 empty] | 0 |  | 0 |  | 0 | 2 | D | 0 |  |  |  | ROZPOCET | [6 empty] | 0
| D | 713 | Izolace tepelné |  |  |  | 0 | [5 empty] | 0 |  | 0 |  | 0 | 2 | D | 1 |  |  |  | ROZPOCET | [6 empty] | 0
33 | K | 713151121 | Montáž tepelné izolace střech šikmých rohožemi, pásy, deskami (izolační materiál ve specifikaci) kladenými volně pod krokve | m2 | 900 |  | 0 |  |  |  | základní |  | 0 | 0 | 0 | 0 | 0 | 16 | K | 2 |  |  |  | ROZPOCET | 0 | 0 | 0 | 0 | 0 | 1 | 0 | 16 | 72
| PP |  | Montáž tepelné izolace střech šikmých rohožemi, pásy, deskami (izolační materiál ve specifikaci) kladenými volně pod krokve | [15 empty] | PP | 2
| VV |  | 860+40 |  | 900 | [13 empty] | VV | 2 | 2 | True | 0 | ROZPOCET
| VV |  | Součet |  | 900 | [13 empty] | VV | 2 | 4 | True | 1 | ROZPOCET
34 | M | 631509820R | desky z fenolické pěny tl. 100 mm | m2 | 918 |  | 0 |  |  |  | základní |  | 0 | 0 | 0 | 0 | 0 | 32 | M | 2 |  |  |  | ROZPOCET | 0 | 0 | 0 | 0 | 0 | 1 | 0 | 16 | 74
| PP |  | desky z fenolické pěny tl. 100 mm | [15 empty] | PP | 2
35 | K | 713191132 | Montáž tepelné izolace stavebních konstrukcí - doplňky a konstrukční součásti podlah, stropů vrchem nebo střech překrytím fólií separační z PE | m2 | 900 |  | 0 |  |  |  | základní |  | 0 | 0 | 0 | 0 | 0 | 16 | K | 2 |  |  |  | ROZPOCET | 0 | 0 | 0 | 0 | 0 | 1 | 0 | 16 | 76
| PP |  | Montáž tepelné izolace stavebních konstrukcí - doplňky a konstrukční součásti podlah, stropů vrchem nebo střech překrytím fólií separační z PE | [15 empty] | PP | 2
| VV |  | 860+40 |  | 900 | [13 empty] | VV | 2 | 2 | True | 0 | ROZPOCET
| VV |  | Součet |  | 900 | [13 empty] | VV | 2 | 4 | True | 1 | ROZPOCET
36 | M | 283292580 | fólie z plastů ostatních a speciálně upravené podstřešní a parotěsné folie (parozábrana) rozměr role: 1,5 x 50 m 110 g/m2 | m2 | 1035 |  | 0 |  |  |  | základní |  | 0 | 0 | 0 | 0 | 0 | 32 | M | 2 |  |  |  | ROZPOCET | 0 | 0 | 0 | 0 | 0 | 1 | 0 | 16 | 78
| PP |  | fólie z plastů ostatních a speciálně upravené podstřešní a parotěsné folie (parozábrana) rozměr role: 1,5 x 50 m 110 g/m2 | [15 empty] | PP | 2
37 | K | 998713103 | Přesun hmot pro izolace tepelné stanovený z hmotnosti přesunovaného materiálu vodorovná dopravní vzdálenost do 50 m v objektech výšky přes 12 m do 24 m | t | 2.868 |  | 0 |  |  |  | základní |  | 0 | 0 | 0 | 0 | 0 | 16 | K | 2 |  |  |  | ROZPOCET | 0 | 0 | 0 | 0 | 0 | 1 | 0 | 16 | 80
| PP |  | Přesun hmot pro izolace tepelné stanovený z hmotnosti přesunovaného materiálu vodorovná dopravní vzdálenost do 50 m v objektech výšky přes 12 m do 24 m | [15 empty] | PP | 2
| D | 762 | Konstrukce tesařské |  |  |  | 0 | [5 empty] | 0 |  | 0 |  | 0 | 2 | D | 1 |  |  |  | ROZPOCET | [6 empty] | 0
38 | K | 762081352 | Práce společné pro tesařské konstrukce hoblování hraněného řeziva zabudovaného do konstrukce jednostranné hranoly, průřezové plochy přes 120 do 224 cm2 | m | 369.5 |  | 0 |  |  |  | základní |  | 0 | 0 | 0 | 0 | 0 | 16 | K | 2 |  |  |  | ROZPOCET | 0 | 0 | 0 | 0 | 0 | 1 | 0 | 16 | 82
| PP |  | Práce společné pro tesařské konstrukce hoblování hraněného řeziva zabudovaného do konstrukce jednostranné hranoly, průřezové plochy přes 120 do 224 cm2 | [15 empty] | PP | 2
| VV |  | "pohledové trámy"49,3+62+73,7+117+17,5+50 |  | 369.5 | [13 empty] | VV | 2 | 2 | True | 0 | ROZPOCET
| VV |  | Součet |  | 369.5 | [13 empty] | VV | 2 | 4 | True | 1 | ROZPOCET
39 | K | 762111811 | Demontáž stěn a příček z hraněného řeziva | m2 | 66 |  | 0 |  |  |  | základní |  | 0 | 0 | 0 | 0 | 0 | 16 | K | 2 |  |  |  | ROZPOCET | 0 | 0 | 0 | 0 | 0 | 1 | 0 | 16 | 84
| PP |  | Demontáž stěn a příček z hraněného řeziva | [15 empty] | PP | 2
| VV |  | "ochranné stěny v podlažích" | [15 empty] | VV | 2 | 1 | True | 0 | ROZPOCET
| VV |  | ((5*3,8)+(3,0*1,0))*3 |  | 66 | [13 empty] | VV | 2 | 2 | True | 0 | ROZPOCET
| VV |  | Součet |  | 66 | [13 empty] | VV | 2 | 4 | True | 1 | ROZPOCET
40 | K | 762123110 | Montáž tesařských stěn vázaných z hraněného řeziva průřezové plochy do 100 cm2 | m | 29.7 |  | 0 |  |  |  | základní |  | 0 | 0 | 0 | 0 | 0 | 16 | K | 2 |  |  |  | ROZPOCET | 0 | 0 | 0 | 0 | 0 | 1 | 0 | 16 | 86
| PP |  | Montáž tesařských stěn vázaných z hraněného řeziva průřezové plochy do 100 cm2 | [15 empty] | PP | 2
| VV |  | "doplnění u výtahové chodby z podkroví" | [15 empty] | VV | 2 | 1 | True | 0 | ROZPOCET
| VV |  | "10/10"5 |  | 5 | [13 empty] | VV | 2 | 2 | True | 0 | ROZPOCET
| VV |  | "konstrukce pro tabule -4ks" | [15 empty] | VV | 2 | 1 | True | 0 | ROZPOCET
| VV |  | "100/100"(((2,5*2)+0,8)*2)+(2,5+3+0,8)+(3+3+0,8) |  | 24.7 | [13 empty] | VV | 2 | 2 | True | 0 | ROZPOCET
| VV |  | Součet |  | 29.7 | [13 empty] | VV | 2 | 4 | True | 1 | ROZPOCET
41 | M | 605120010 | řezivo jehličnaté hranol jakost I do 120 cm2 | m3 | 0.316 |  | 0 |  |  |  | základní |  | 0 | 0 | 0 | 0 | 0 | 32 | M | 2 |  |  |  | ROZPOCET | 0 | 0 | 0 | 0 | 0 | 1 | 0 | 16 | 88
| PP |  | řezivo jehličnaté hranol jakost I do 120 cm2 | [15 empty] | PP | 2
| VV |  | 5*0,1*0,1*1,05 |  | 0.053 | [13 empty] | VV | 2 | 2 | True | 0 | ROZPOCET
| VV |  | 25*0,1*0,1*1,05 |  | 0.263 | [13 empty] | VV | 2 | 2 | True | 0 | ROZPOCET
| VV |  | Součet |  | 0.316 | [13 empty] | VV | 2 | 4 | True | 1 | ROZPOCET
42 | K | 762132135 | Montáž bednění stěn z hoblovaných prken na sraz | m2 | 5 |  | 0 |  |  |  | základní |  | 0 | 0 | 0 | 0 | 0 | 16 | K | 2 |  |  |  | ROZPOCET | 0 | 0 | 0 | 0 | 0 | 1 | 0 | 16 | 90
| PP |  | Montáž bednění stěn z hoblovaných prken na sraz | [15 empty] | PP | 2
| VV |  | "doplnění u výtahové chodby z podkroví" | [15 empty] | VV | 2 | 1 | True | 0 | ROZPOCET
| VV |  | 5 |  | 5 | [13 empty] | VV | 2 | 2 | True | 0 | ROZPOCET
| VV |  | Součet |  | 5 | [13 empty] | VV | 2 | 4 | True | 1 | ROZPOCET
43 | M | 605151110 | řezivo jehličnaté boční prkno jakost I.-II. 2 - 3 cm | m3 | 0.126 |  | 0 |  |  |  | základní |  | 0 | 0 | 0 | 0 | 0 | 32 | M | 2 |  |  |  | ROZPOCET | 0 | 0 | 0 | 0 | 0 | 1 | 0 | 16 | 92
| PP |  | řezivo jehličnaté boční prkno jakost I.-II. 2 - 3 cm | [15 empty] | PP | 2
| VV |  | 5*0,024*1,05 |  | 0.126 | [13 empty] | VV | 2 | 2 | True | 0 | ROZPOCET
| VV |  | Součet |  | 0.126 | [13 empty] | VV | 2 | 4 | True | 1 | ROZPOCET
44 | K | 762195000 | Spojovací prostředky pro montáž stěn, příček, bednění stěn | m3 | 0.442 |  | 0 |  |  |  | základní |  | 0 | 0 | 0 | 0 | 0 | 16 | K | 2 |  |  |  | ROZPOCET | 0 | 0 | 0 | 0 | 0 | 1 | 0 | 16 | 94
| PP |  | Spojovací prostředky pro montáž stěn, příček, bednění stěn | [15 empty] | PP | 2
| VV |  | 0,126+0,316 |  | 0.442 | [13 empty] | VV | 2 | 2 | True | 0 | ROZPOCET
| VV |  | Součet |  | 0.442 | [13 empty] | VV | 2 | 4 | True | 1 | ROZPOCET
45 | K | 762331812 | Demontáž vázaných konstrukcí krovů sklonu do 60 st. z hranolů, hranolků, fošen, průřezové plochy přes 120 do 224 cm2 | m | 60 |  | 0 |  |  |  | základní |  | 0 | 0 | 0 | 0 | 0 | 16 | K | 2 |  |  |  | ROZPOCET | 0 | 0 | 0 | 0 | 0 | 1 | 0 | 16 | 96
| PP |  | Demontáž vázaných konstrukcí krovů sklonu do 60 st. z hranolů, hranolků, fošen, průřezové plochy přes 120 do 224 cm2 | [15 empty] | PP | 2
| VV |  | "úžlabí"(15*3)+(15*1,0) |  | 60 | [13 empty] | VV | 2 | 2 | True | 0 | ROZPOCET
| VV |  | Součet |  | 60 | [13 empty] | VV | 2 | 4 | True | 1 | ROZPOCET
46 | K | 762332132 | Montáž vázaných kcí krovů pravidelných z hraněného řeziva průřezové plochy do 224 cm2 | m | 25.6 |  | 0 |  |  |  | základní |  | 0 | 0 | 0 | 0 | 0 | 16 | K | 2 |  |  |  | ROZPOCET | 0 | 0 | 0 | 0 | 0 | 1 | 0 | 16 | 98
| PP |  | Montáž vázaných kcí krovů pravidelných z hraněného řeziva průřezové plochy do 224 cm2 | [15 empty] | PP | 2
| VV |  | "úžlabí" | [15 empty] | VV | 2 | 1 | True | 0 | ROZPOCET
| VV |  | (8*1,2)+(16) |  | 25.6 | [13 empty] | VV | 2 | 2 | True | 0 | ROZPOCET
| VV |  | Součet |  | 25.6 | [13 empty] | VV | 2 | 4 | True | 1 | ROZPOCET
47 | M | 605120110 | řezivo jehličnaté hranol jakost I nad 120 cm2 | m3 | 0.336 |  | 0 |  |  |  | základní |  | 0 | 0 | 0 | 0 | 0 | 32 | M | 2 |  |  |  | ROZPOCET | 0 | 0 | 0 | 0 | 0 | 1 | 0 | 16 | 100
| PP |  | řezivo jehličnaté hranol jakost I nad 120 cm2 | [15 empty] | PP | 2
| VV |  | "úžlabí" | [15 empty] | VV | 2 | 1 | True | 0 | ROZPOCET
| VV |  | 0,05*0,1*8*1,2 |  | 0.048 | [13 empty] | VV | 2 | 2 | True | 0 | ROZPOCET
| VV |  | 0,12*0,15*2*8,0 |  | 0.288 | [13 empty] | VV | 2 | 2 | True | 0 | ROZPOCET
| VV |  | Součet |  | 0.336 | [13 empty] | VV | 2 | 4 | True | 1 | ROZPOCET
48 | K | 762332921 | Doplnění části střešní vazby z hranolů průřezové plochy do 120 cm2 včetně materiálu | m | 13.2 |  | 0 |  |  |  | základní |  | 0 | 0 | 0 | 0 | 0 | 16 | K | 2 |  |  |  | ROZPOCET | 0 | 0 | 0 | 0 | 0 | 1 | 0 | 16 | 102
| PP |  | Doplnění části střešní vazby z hranolů průřezové plochy do 120 cm2 včetně materiálu | [15 empty] | PP | 2
| VV |  | "3střešní okna" | [15 empty] | VV | 2 | 1 | True | 0 | ROZPOCET
| VV |  | (1,0+1,2)*3*2 |  | 13.2 | [13 empty] | VV | 2 | 2 | True | 0 | ROZPOCET
| VV |  | Součet |  | 13.2 | [13 empty] | VV | 2 | 4 | True | 1 | ROZPOCET
49 | K | 762341210 | Bednění a laťování montáž bednění střech rovných a šikmých sklonu do 60 st. s vyřezáním otvorů z prken hrubých na sraz tl. do 32 mm | m2 | 15 |  | 0 |  |  |  | základní |  | 0 | 0 | 0 | 0 | 0 | 16 | K | 2 |  |  |  | ROZPOCET | 0 | 0 | 0 | 0 | 0 | 1 | 0 | 16 | 104
| PP |  | Bednění a laťování montáž bednění střech rovných a šikmých sklonu do 60 st. s vyřezáním otvorů z prken hrubých na sraz tl. do 32 mm | [15 empty] | PP | 2
| VV |  | 15 |  | 15 | [13 empty] | VV | 2 | 2 | True | 0 | ROZPOCET
| VV |  | Součet |  | 15 | [13 empty] | VV | 2 | 4 | True | 1 | ROZPOCET
50 | K | 762341375 | Montáž bednění střech obloukových sklonu do 60° z desek dřevotřískových na pero a drážku | m2 | 15 |  | 0 |  |  |  | základní |  | 0 | 0 | 0 | 0 | 0 | 16 | K | 2 |  |  |  | ROZPOCET | 0 | 0 | 0 | 0 | 0 | 1 | 0 | 16 | 106
| PP |  | Montáž bednění střech obloukových sklonu do 60° z desek dřevotřískových na pero a drážku | [15 empty] | PP | 2
| VV |  | 15 |  | 15 | [13 empty] | VV | 2 | 2 | True | 0 | ROZPOCET
| VV |  | Součet |  | 15 | [13 empty] | VV | 2 | 4 | True | 1 | ROZPOCET
51 | M | 607222560 | deska dřevotřísková surová tl. 25 mm 2070 x 2800 mm | m2 | 15 |  | 0 |  |  |  | základní |  | 0 | 0 | 0 | 0 | 0 | 32 | M | 2 |  |  |  | ROZPOCET | 0 | 0 | 0 | 0 | 0 | 1 | 0 | 16 | 108
| PP |  | deska dřevotřísková surová tl. 25 mm 2070 x 2800 mm | [15 empty] | PP | 2
52 | K | 762341811 | Demontáž bednění střech z prken | m2 | 10 |  | 0 |  |  |  | základní |  | 0 | 0 | 0 | 0 | 0 | 16 | K | 2 |  |  |  | ROZPOCET | 0 | 0 | 0 | 0 | 0 | 1 | 0 | 16 | 110
| PP |  | Demontáž bednění střech z prken | [15 empty] | PP | 2
| VV |  | "úžlabí" | [15 empty] | VV | 2 | 1 | True | 0 | ROZPOCET
| VV |  | 10 |  | 10 | [13 empty] | VV | 2 | 2 | True | 0 | ROZPOCET
| VV |  | Součet |  | 10 | [13 empty] | VV | 2 | 4 | True | 1 | ROZPOCET
53 | K | 762341931 | Vyřezání části bednění střech z prken tl do 32 mm plochy jednotlivě do 1 m2 | m | 3 |  | 0 |  |  |  | základní |  | 0 | 0 | 0 | 0 | 0 | 16 | K | 2 |  |  |  | ROZPOCET | 0 | 0 | 0 | 0 | 0 | 1 | 0 | 16 | 112
| PP |  | Vyřezání části bednění střech z prken tl do 32 mm plochy jednotlivě do 1 m2 | [15 empty] | PP | 2
| VV |  | "3střešní okna" | [15 empty] | VV | 2 | 1 | True | 0 | ROZPOCET
| VV |  | 3 |  | 3 | [13 empty] | VV | 2 | 2 | True | 0 | ROZPOCET
| VV |  | Součet |  | 3 | [13 empty] | VV | 2 | 4 | True | 1 | ROZPOCET
54 | K | 762342216 | Bednění a laťování montáž laťování střech jednoduchých sklonu do 60 st. při osové vzdálenosti latí přes 360 do 600 mm | m2 | 15 |  | 0 |  |  |  | základní |  | 0 | 0 | 0 | 0 | 0 | 16 | K | 2 |  |  |  | ROZPOCET | 0 | 0 | 0 | 0 | 0 | 1 | 0 | 16 | 114
| PP |  | Bednění a laťování montáž laťování střech jednoduchých sklonu do 60 st. při osové vzdálenosti latí přes 360 do 600 mm | [15 empty] | PP | 2
| VV |  | "úžlabí"15 |  | 15 | [13 empty] | VV | 2 | 2 | True | 0 | ROZPOCET
| VV |  | Součet |  | 15 | [13 empty] | VV | 2 | 4 | True | 1 | ROZPOCET
55 | M | 605141140 | řezivo jehličnaté drobné, neopracované (lišty a latě), (ČSN 49 1503, ČSN 49 2100) řezivo jehličnaté - latě střešní latě délka 4 - 5 m latě impregnované | m3 | 0.63 |  | 0 |  |  |  | základní |  | 0 | 0 | 0 | 0 | 0 | 32 | M | 2 |  |  |  | ROZPOCET | 0 | 0 | 0 | 0 | 0 | 1 | 0 | 16 | 116
| PP |  | řezivo jehličnaté drobné, neopracované (lišty a latě), (ČSN 49 1503, ČSN 49 2100) řezivo jehličnaté - latě střešní latě délka 4 - 5 m latě impregnované | [15 empty] | PP | 2
| VV |  | 15*0,04*1,05 |  | 0.63 | [13 empty] | VV | 2 | 2 | True | 0 | ROZPOCET
| VV |  | Součet |  | 0.63 | [13 empty] | VV | 2 | 4 | True | 1 | ROZPOCET
56 | M | 605151110 | řezivo jehličnaté boční prkno jakost I.-II. 2 - 3 cm | m3 | 0.375 |  | 0 |  |  |  | základní |  | 0 | 0 | 0 | 0 | 0 | 32 | M | 2 |  |  |  | ROZPOCET | 0 | 0 | 0 | 0 | 0 | 1 | 0 | 16 | 118
| PP |  | řezivo jehličnaté boční prkno jakost I.-II. 2 - 3 cm | [15 empty] | PP | 2
| VV |  | "úžlabí"15*0,025 |  | 0.375 | [13 empty] | VV | 2 | 2 | True | 0 | ROZPOCET
| VV |  | Součet |  | 0.375 | [13 empty] | VV | 2 | 4 | True | 1 | ROZPOCET
57 | K | 762351911 | Výměna komínových lávek do dl 10 m | m | 5 |  | 0 |  |  |  | základní |  | 0 | 0 | 0 | 0 | 0 | 16 | K | 2 |  |  |  | ROZPOCET | 0 | 0 | 0 | 0 | 0 | 1 | 0 | 16 | 120
| PP |  | Výměna komínových lávek do dl 10 m | [15 empty] | PP | 2
58 | K | 762355802 | Demontáž komínových lávek | m | 10 |  | 0 |  |  |  | základní |  | 0 | 0 | 0 | 0 | 0 | 16 | K | 2 |  |  |  | ROZPOCET | 0 | 0 | 0 | 0 | 0 | 1 | 0 | 16 | 122
| PP |  | Demontáž komínových lávek | [15 empty] | PP | 2
59 | K | 762395000 | Spojovací prostředky pro montáž krovu, bednění, laťování, světlíky, klíny | m3 | 1.341 |  | 0 |  |  |  | základní |  | 0 | 0 | 0 | 0 | 0 | 16 | K | 2 |  |  |  | ROZPOCET | 0 | 0 | 0 | 0 | 0 | 1 | 0 | 16 | 124
| PP |  | Spojovací prostředky pro montáž krovu, bednění, laťování, světlíky, klíny | [15 empty] | PP | 2
| VV |  | "úžlabí"0,63+0,375+0,336 |  | 1.341 | [13 empty] | VV | 2 | 2 | True | 0 | ROZPOCET
| VV |  | Součet |  | 1.341 | [13 empty] | VV | 2 | 4 | True | 1 | ROZPOCET
60 | K | 762431815 | Demontáž obložení stěn z desek dřevoštěpkových tl do 15 mm na sraz přibíjených | m2 | 66 |  | 0 |  |  |  | základní |  | 0 | 0 | 0 | 0 | 0 | 16 | K | 2 |  |  |  | ROZPOCET | 0 | 0 | 0 | 0 | 0 | 1 | 0 | 16 | 126
| PP |  | Demontáž obložení stěn z desek dřevoštěpkových tl do 15 mm na sraz přibíjených | [15 empty] | PP | 2
61 | K | 762511226 | Podlahové konstrukce podkladové z dřevoštěpkových desek OSB jednovrstvých lepených na pero a drážku 22 mm nebroušených, tloušťky desky | m2 | 14 |  | 0 |  |  |  | základní |  | 0 | 0 | 0 | 0 | 0 | 16 | K | 2 |  |  |  | ROZPOCET | 0 | 0 | 0 | 0 | 0 | 1 | 0 | 16 | 128
| PP |  | Podlahové konstrukce podkladové z dřevoštěpkových desek OSB jednovrstvých lepených na pero a drážku 22 mm nebroušených, tloušťky desky | [15 empty] | PP | 2
| VV |  | "napojení na výtahové chodby na chodbu podkroví" | [15 empty] | VV | 2 | 1 | True | 0 | ROZPOCET
| VV |  | 2,0*3,5*2 |  | 14 | [13 empty] | VV | 2 | 2 | True | 0 | ROZPOCET
| VV |  | Součet |  | 14 | [13 empty] | VV | 2 | 4 | True | 1 | ROZPOCET
62 | K | 762526130 | Položení podlah položení polštářů pod podlahy osové vzdálenosti přes 650 do 1000 mm | m2 | 7 |  | 0 |  |  |  | základní |  | 0 | 0 | 0 | 0 | 0 | 16 | K | 2 |  |  |  | ROZPOCET | 0 | 0 | 0 | 0 | 0 | 1 | 0 | 16 | 130
| PP |  | Položení podlah položení polštářů pod podlahy osové vzdálenosti přes 650 do 1000 mm | [15 empty] | PP | 2
| VV |  | "napojení na výtahové chodby na chodbu podkroví" | [15 empty] | VV | 2 | 1 | True | 0 | ROZPOCET
| VV |  | 2,0*3,5 |  | 7 | [13 empty] | VV | 2 | 2 | True | 0 | ROZPOCET
| VV |  | Součet |  | 7 | [13 empty] | VV | 2 | 4 | True | 1 | ROZPOCET
63 | M | 605121250 | řezivo jehličnaté hraněné, neopracované (hranolky, hranoly) řezivo obchodní a na stavební konstrukce ČSN EN 1611, třídy G2/4 délka do 5,00 m hranolek průřez do 100 x 100 mm | m3 | 0.084 |  | 0 |  |  |  | základní |  | 0 | 0 | 0 | 0 | 0 | 32 | M | 2 |  |  |  | ROZPOCET | 0 | 0 | 0 | 0 | 0 | 1 | 0 | 16 | 132
| PP |  | řezivo jehličnaté hraněné, neopracované (hranolky, hranoly) řezivo obchodní a na stavební konstrukce ČSN EN 1611, třídy G2/4 délka do 5,00 m hranolek průřez do 100 x 100 mm | [15 empty] | PP | 2
| VV |  | 4*2*0,1*0,1*1,05 |  | 0.084 | [13 empty] | VV | 2 | 2 | True | 0 | ROZPOCET
| VV |  | Součet |  | 0.084 | [13 empty] | VV | 2 | 4 | True | 1 | ROZPOCET
64 | K | 762595001 | Spojovací prostředky pro položení dřevěných podlah a zakrytí kanálů | m2 | 15 |  | 0 |  |  |  | základní |  | 0 | 0 | 0 | 0 | 0 | 16 | K | 2 |  |  |  | ROZPOCET | 0 | 0 | 0 | 0 | 0 | 1 | 0 | 16 | 134
| PP |  | Spojovací prostředky pro položení dřevěných podlah a zakrytí kanálů | [15 empty] | PP | 2
| VV |  | 15 |  | 15 | [13 empty] | VV | 2 | 2 | True | 0 | ROZPOCET
| VV |  | Součet |  | 15 | [13 empty] | VV | 2 | 4 | True | 1 | ROZPOCET
65 | K | 762811924R | Záklop stropů vyřezání částí záklopu nebo podbíjení z prken tl. do 32 mm, plochy jednotlivě přes 4,00 m2 | m2 | 7 |  | 0 |  |  |  | základní |  | 0 | 0 | 0 | 0 | 0 | 16 | K | 2 |  |  |  | ROZPOCET | 0 | 0 | 0 | 0 | 0 | 1 | 0 | 16 | 136
| PP |  | Záklop stropů vyřezání částí záklopu nebo podbíjení z prken tl. do 32 mm, plochy jednotlivě přes 4,00 m2 | [15 empty] | PP | 2
| VV |  | 7 |  | 7 | [13 empty] | VV | 2 | 2 | True | 0 | ROZPOCET
| VV |  | Součet |  | 7 | [13 empty] | VV | 2 | 4 | True | 1 | ROZPOCET
66 | K | 762812370 | Záklop stropů montáž (materiál ve specifikaci) z prken hoblovaných s olištováním kolem zdí vrchního na pero a drážku, na polodrážku | m2 | 7 |  | 0 |  |  |  | základní |  | 0 | 0 | 0 | 0 | 0 | 16 | K | 2 |  |  |  | ROZPOCET | 0 | 0 | 0 | 0 | 0 | 1 | 0 | 16 | 138
| PP |  | Záklop stropů montáž (materiál ve specifikaci) z prken hoblovaných s olištováním kolem zdí vrchního na pero a drážku, na polodrážku | [15 empty] | PP | 2
| VV |  | 7 |  | 7 | [13 empty] | VV | 2 | 2 | True | 0 | ROZPOCET
| VV |  | Součet |  | 7 | [13 empty] | VV | 2 | 4 | True | 1 | ROZPOCET
67 | M | 605161000 | řezivo jehličnaté neopracované sušené smrk tl. 30mm | m3 | 0.176 |  | 0 |  |  |  | základní |  | 0 | 0 | 0 | 0 | 0 | 32 | M | 2 |  |  |  | ROZPOCET | 0 | 0 | 0 | 0 | 0 | 1 | 0 | 16 | 140
| PP |  | řezivo jehličnaté neopracované sušené smrk tl. 30mm | [15 empty] | PP | 2
| VV |  | 7*0,024*1,05 |  | 0.176 | [13 empty] | VV | 2 | 2 | True | 0 | ROZPOCET
| VV |  | Součet |  | 0.176 | [13 empty] | VV | 2 | 4 | True | 1 | ROZPOCET
68 | K | 762991R | D+M kotvení pozednic | kus | 15 |  | 0 |  |  |  | základní |  | 0 | 0 | 0 | 0 | 0 | 16 | K | 2 |  |  |  | ROZPOCET | 0 | 0 | 0 | 0 | 0 | 1 | 0 | 16 | 142
| PP |  | D+M kotvení pozednic | [15 empty] | PP | 2
| VV |  | Půdorys podkroví - stávající stav,konstrukční řešení stavby | [15 empty] | VV | 2 | 1 | True | 0 | ROZPOCET
| VV |  | 15 |  | 15 | [13 empty] | VV | 2 | 2 | True | 0 | ROZPOCET
| VV |  | Součet |  | 15 | [13 empty] | VV | 2 | 4 | True | 1 | ROZPOCET
69 | K | 762992R | Krokve u atick. zdí zkrátit,podepřít novou pozednicí kotvenou na atik.zeď,přidat krokevní námětky pro odvodnění úžlabí | kpl | 1 |  | 0 |  |  |  | základní |  | 0 | 0 | 0 | 0 | 0 | 16 | K | 2 |  |  |  | ROZPOCET | 0 | 0 | 0 | 0 | 0 | 1 | 0 | 16 | 144
| PP |  | Krokve u atick. zdí zkrátit,podepřít novou pozednicí kotvenou na atik.zeď,přidat krokevní námětky pro odvodnění úžlabí | [15 empty] | PP | 2
70 | K | 998762103 | Přesun hmot pro konstrukce tesařské stanovený z hmotnosti přesunovaného materiálu vodorovná dopravní vzdálenost do 50 m v objektech výšky přes 12 do 24 m | t | 1.762 |  | 0 |  |  |  | základní |  | 0 | 0 | 0 | 0 | 0 | 16 | K | 2 |  |  |  | ROZPOCET | 0 | 0 | 0 | 0 | 0 | 1 | 0 | 16 | 146
| PP |  | Přesun hmot pro konstrukce tesařské stanovený z hmotnosti přesunovaného materiálu vodorovná dopravní vzdálenost do 50 m v objektech výšky přes 12 do 24 m | [15 empty] | PP | 2
| D | 763 | Konstrukce suché výstavby |  |  |  | 0 | [5 empty] | 0 |  | 0 |  | 0 | 2 | D | 1 |  |  |  | ROZPOCET | [6 empty] | 0
71 | K | 763111336R | Příčka ze sádrokartonových desek s nosnou kcí z jedno ocel prof UW, CW jedn oplášt deskou impreg H2 tl. 12,5 mm, pří tl. 125 mm, prol 100 TI tl. 80 mm, EI 30, Rw 48 dB-pouze desky a TI, tmelit spáry a příprava pod malbu, obklad | m2 | 76.95 |  | 0 |  |  |  | základní |  | 0 | 0 | 0 | 0 | 0 | 16 | K | 2 |  |  |  | ROZPOCET | 0 | 0 | 0 | 0 | 0 | 1 | 0 | 16 | 148
| PP |  | Příčka ze sádrokartonových desek s nosnou kcí z jedno ocel prof UW, CW jedn oplášt deskou impreg H2 tl. 12,5 mm, pří tl. 125 mm, prol 100 TI tl. 80 mm, EI 30, Rw 48 dB-pouze desky a TI, tmelit spáry a příprava pod malbu, obklad | [15 empty] | PP | 2
| VV |  | 42,3+34,65 |  | 76.95 | [13 empty] | VV | 2 | 2 | True | 0 | ROZPOCET
| VV |  | Součet |  | 76.95 | [13 empty] | VV | 2 | 4 | True | 1 | ROZPOCET
72 | K | 763111353 | SDK příčka tl 130 mm profil CW+UW 100 desky 1xDF 15 TI 80 mm EI 45 Rw 48 dB-pouze desky aTI tmelit spáry a příprava pod malbu, obklad | m2 | 230 |  | 0 |  |  |  | základní |  | 0 | 0 | 0 | 0 | 0 | 16 | K | 2 |  |  |  | ROZPOCET | 0 | 0 | 0 | 0 | 0 | 1 | 0 | 16 | 150
| PP |  | SDK příčka tl 130 mm profil CW+UW 100 desky 1xDF 15 TI 80 mm EI 45 Rw 48 dB-pouze desky aTI tmelit spáry a příprava pod malbu, obklad | [15 empty] | PP | 2
| VV |  | "deska z obou stran"230 |  | 230 | [13 empty] | VV | 2 | 2 | True | 0 | ROZPOCET
| VV |  | Součet |  | 230 | [13 empty] | VV | 2 | 4 | True | 1 | ROZPOCET
73 | K | 763111437R | Příčka ze sádrokartonových desek s nosnou konstrukcí z jednoduchých ocelových profilů UW, CW dvojitě opláštěná deskami impregnovanými H2 tl. 2 x 12,5 mm, EI 60, příčka tl. 150 mm, profil 100 TI tl. 100 mm, Rw 55 dB | m2 | 84.84 |  | 0 |  |  |  | základní |  | 0 | 0 | 0 | 0 | 0 | 16 | K | 2 |  |  |  | ROZPOCET | 0 | 0 | 0 | 0 | 0 | 1 | 0 | 16 | 152
| PP |  | Příčka ze sádrokartonových desek s nosnou konstrukcí z jednoduchých ocelových profilů UW, CW dvojitě opláštěná deskami impregnovanými H2 tl. 2 x 12,5 mm, EI 60, příčka tl. 150 mm, profil 100 TI tl. 100 mm, Rw 55 dB | [15 empty] | PP | 2
| VV |  | 7*2,5+10,7*3,7+7,5*3,7 |  | 84.84 | [13 empty] | VV | 2 | 2 | True | 0 | ROZPOCET
| VV |  | Součet |  | 84.84 | [13 empty] | VV | 2 | 4 | True | 1 | ROZPOCET
74 | K | 763111453 | SDK příčka tl 160 mm profil CW+UW 100 desky 2xDF 15 TI 80 mm EI 180 Rw 56 dB-pouze desky a TI, tmelit spáry a příprava pod malbu, obklad | m2 | 180 |  | 0 |  |  |  | základní |  | 0 | 0 | 0 | 0 | 0 | 16 | K | 2 |  |  |  | ROZPOCET | 0 | 0 | 0 | 0 | 0 | 1 | 0 | 16 | 154
| PP |  | SDK příčka tl 160 mm profil CW+UW 100 desky 2xDF 15 TI 80 mm EI 180 Rw 56 dB-pouze desky a TI, tmelit spáry a příprava pod malbu, obklad | [15 empty] | PP | 2
| VV |  | "deska z obou stran"180 |  | 180 | [13 empty] | VV | 2 | 2 | True | 0 | ROZPOCET
| VV |  | Součet |  | 180 | [13 empty] | VV | 2 | 4 | True | 1 | ROZPOCET
75 | K | 763113343R | Příčka instalační ze sádrokartonových desek s nosnou konstrukcí ze zdvojených ocelových profilů UW, CW s mezerou, CW profily navzájem spojeny páskem sádry dvojitě opláštěná deskami impregnovanými H2 tl. 2 x 12,5 mm, EI 60, příčka tl. 205 mm, profil 75 TI | m2 | 9.7 |  | 0 |  |  |  | základní |  | 0 | 0 | 0 | 0 | 0 | 16 | K | 2 |  |  |  | ROZPOCET | 0 | 0 | 0 | 0 | 0 | 1 | 0 | 16 | 156
| PP |  | Příčka instalační ze sádrokartonových desek s nosnou konstrukcí ze zdvojených ocelových profilů UW, CW s mezerou, CW profily navzájem spojeny páskem sádry dvojitě opláštěná deskami impregnovanými H2 tl. 2 x 12,5 mm, EI 60, příčka tl. 205 mm, profil 75 TI | [15 empty] | PP | 2
| VV |  | 3,88*2,5 |  | 9.7 | [13 empty] | VV | 2 | 2 | True | 0 | ROZPOCET
| VV |  | Součet |  | 9.7 | [13 empty] | VV | 2 | 4 | True | 1 | ROZPOCET
76 | K | 763121521R | Stěna předsazená ze sádrokartonových desek s nosnou konstrukcí z ocelových profilů CD a UD, s kotvením CD po 1 500 mm jednoduše opláštěná deskou protipožární DF tl. 15 mm, stěna tl. 55 mm, TI tl. 40 mm, EI 30 | m2 | 199 |  | 0 |  |  |  | základní |  | 0 | 0 | 0 | 0 | 0 | 16 | K | 2 |  |  |  | ROZPOCET | 0 | 0 | 0 | 0 | 0 | 1 | 0 | 16 | 158
| PP |  | Stěna předsazená ze sádrokartonových desek s nosnou konstrukcí z ocelových profilů CD a UD, s kotvením CD po 1 500 mm jednoduše opláštěná deskou protipožární DF tl. 15 mm, stěna tl. 55 mm, TI tl. 40 mm, EI 30 | [15 empty] | PP | 2
| VV |  | 46+19+43+14+6+8+8+25+10+20 |  | 199 | [13 empty] | VV | 2 | 2 | True | 0 | ROZPOCET
| VV |  | Součet |  | 199 | [13 empty] | VV | 2 | 4 | True | 1 | ROZPOCET
77 | K | 763131414 | Podhled ze sádrokartonových desek dvouvrstvá zavěšená spodní konstrukce z ocelových profilů CD, UD jednoduše opláštěná deskou standardní A, tl. 15 mm, bez TI | m2 | 172.7 |  | 0 |  |  |  | základní |  | 0 | 0 | 0 | 0 | 0 | 16 | K | 2 |  |  |  | ROZPOCET | 0 | 0 | 0 | 0 | 0 | 1 | 0 | 16 | 160
| PP |  | Podhled ze sádrokartonových desek dvouvrstvá zavěšená spodní konstrukce z ocelových profilů CD, UD jednoduše opláštěná deskou standardní A, tl. 15 mm, bez TI | [15 empty] | PP | 2
| VV |  | 11,7*2 |  | 23.4 | [13 empty] | VV | 2 | 2 | True | 0 | ROZPOCET
| VV |  | 64+63 |  | 127 | [13 empty] | VV | 2 | 2 | True | 0 | ROZPOCET
| VV |  | 22,3 |  | 22.3 | [13 empty] | VV | 2 | 2 | True | 0 | ROZPOCET
| VV |  | Součet |  | 172.7 | [13 empty] | VV | 2 | 4 | True | 1 | ROZPOCET
78 | K | 763131767 | Podhled ze sádrokartonových desek Příplatek k cenám za výšku zavěšení přes 1,5 m | m2 | 172.7 |  | 0 |  |  |  | základní |  | 0 | 0 | 0 | 0 | 0 | 16 | K | 2 |  |  |  | ROZPOCET | 0 | 0 | 0 | 0 | 0 | 1 | 0 | 16 | 162
| PP |  | Podhled ze sádrokartonových desek Příplatek k cenám za výšku zavěšení přes 1,5 m | [15 empty] | PP | 2
| VV |  | 172,7 |  | 172.7 | [13 empty] | VV | 2 | 2 | True | 0 | ROZPOCET
| VV |  | Součet |  | 172.7 | [13 empty] | VV | 2 | 4 | True | 1 | ROZPOCET
79 | K | 763135001 | Montáž podhledu ze sádrokartonových desek děrovaných zavěšená dvouvrstvá konstrukce z ocelových profilů CD, UD se spárami lepenými | m2 | 234 |  | 0 |  |  |  | základní |  | 0 | 0 | 0 | 0 | 0 | 16 | K | 2 |  |  |  | ROZPOCET | 0 | 0 | 0 | 0 | 0 | 1 | 0 | 16 | 164
| PP |  | Montáž podhledu ze sádrokartonových desek děrovaných zavěšená dvouvrstvá konstrukce z ocelových profilů CD, UD se spárami lepenými | [15 empty] | PP | 2
| VV |  | "učebny" | [15 empty] | VV | 2 | 1 | True | 0 | ROZPOCET
| VV |  | 52,8+52,8+64,2+64,2 |  | 234 | [13 empty] | VV | 2 | 2 | True | 0 | ROZPOCET
| VV |  | Součet |  | 234 | [13 empty] | VV | 2 | 4 | True | 1 | ROZPOCET
80 | M | 590305330 | systémy sádrokartonové-akustické profily a závěsy | m2 | 245.7 |  | 0 |  |  |  | základní |  | 0 | 0 | 0 | 0 | 0 | 32 | M | 2 |  |  |  | ROZPOCET | 0 | 0 | 0 | 0 | 0 | 1 | 0 | 16 | 166
| PP |  | systémy sádrokartonové-akustické profily a závěsy | [15 empty] | PP | 2
| VV |  | 234*1,05 |  | 245.7 | [13 empty] | VV | 2 | 2 | True | 0 | ROZPOCET
| VV |  | Součet |  | 245.7 | [13 empty] | VV | 2 | 4 | True | 1 | ROZPOCET
81 | M | 590305360 | deska akustická pro aku bezesparé podhledy (s dobou dozvuku v prázdné místnosti - 1m3 prostoru je 0,00237s) | m2 | 245.7 |  | 0 |  |  |  | základní |  | 0 | 0 | 0 | 0 | 0 | 32 | M | 2 |  |  |  | ROZPOCET | 0 | 0 | 0 | 0 | 0 | 1 | 0 | 16 | 168
| PP |  | deska akustická pro aku bezesparé podhledy (s dobou dozvuku v prázdné místnosti - 1m3 prostoru je 0,00237s) | [15 empty] | PP | 2
82 | K | 763135701 | Příplatek k montáži SDK podhledu za montáž jedné vrstvy zvukové izolace | m2 | 234 |  | 0 |  |  |  | základní |  | 0 | 0 | 0 | 0 | 0 | 16 | K | 2 |  |  |  | ROZPOCET | 0 | 0 | 0 | 0 | 0 | 1 | 0 | 16 | 170
| PP |  | Příplatek k montáži SDK podhledu za montáž jedné vrstvy zvukové izolace | [15 empty] | PP | 2
83 | M | 631509660 | plsť příčková tl 50 mm | m2 | 238.68 |  | 0 |  |  |  | základní |  | 0 | 0 | 0 | 0 | 0 | 32 | M | 2 |  |  |  | ROZPOCET | 0 | 0 | 0 | 0 | 0 | 1 | 0 | 16 | 172
| PP |  | plsť příčková tl 50 mm | [15 empty] | PP | 2
84 | K | 763161730 | SDK podkroví deska 1xH2 12,5 bez TI dvouvrstvá spodní kce profil CD+UD | m2 | 40 |  | 0 |  |  |  | základní |  | 0 | 0 | 0 | 0 | 0 | 16 | K | 2 |  |  |  | ROZPOCET | 0 | 0 | 0 | 0 | 0 | 1 | 0 | 16 | 174
| PP |  | SDK podkroví deska 1xH2 12,5 bez TI dvouvrstvá spodní kce profil CD+UD | [15 empty] | PP | 2
85 | K | 763161786 | Montáž desek 1XRF tl. 15 mm SDK podkroví-EI30 | m2 | 900 |  | 0 |  |  |  | základní |  | 0 | 0 | 0 | 0 | 0 | 16 | K | 2 |  |  |  | ROZPOCET | 0 | 0 | 0 | 0 | 0 | 1 | 0 | 16 | 176
| PP |  | Montáž desek 1XRF tl. 15 mm SDK podkroví-EI30 | [15 empty] | PP | 2
| VV |  | 860+40 |  | 900 | [13 empty] | VV | 2 | 2 | True | 0 | ROZPOCET
| VV |  | Součet |  | 900 | [13 empty] | VV | 2 | 4 | True | 1 | ROZPOCET
86 | M | 590305250 | deska protipožární sdk "DF" tl. 15,0 mm | m2 | 990 |  | 0 |  |  |  | základní |  | 0 | 0 | 0 | 0 | 0 | 32 | M | 2 |  |  |  | ROZPOCET | 0 | 0 | 0 | 0 | 0 | 1 | 0 | 16 | 178
| PP |  | deska protipožární sdk "DF" tl. 15,0 mm | [15 empty] | PP | 2
87 | K | 763164756 | SDK obklad kovových kcí uzavřeného tvaru š přes 1,6 m desky 1xDF 15 | m2 | 24.9 |  | 0 |  |  |  | základní |  | 0 | 0 | 0 | 0 | 0 | 16 | K | 2 |  |  |  | ROZPOCET | 0 | 0 | 0 | 0 | 0 | 1 | 0 | 16 | 180
| PP |  | SDK obklad kovových kcí uzavřeného tvaru š přes 1,6 m desky 1xDF 15 | [15 empty] | PP | 2
| VV |  | "ocelové rámy"4,5+2,4+18 |  | 24.9 | [13 empty] | VV | 2 | 2 | True | 0 | ROZPOCET
| VV |  | Součet |  | 24.9 | [13 empty] | VV | 2 | 4 | True | 1 | ROZPOCET
88 | K | 763181311 | Výplně otvorů konstrukcí ze sádrokartonových desek montáž zárubně kovové s příslušenstvím pro příčky výšky do 2,75 m nebo zátěže dveřního křídla do 25 kg, s profily CW a UW jednokřídlové | kus | 13 |  | 0 |  |  |  | základní |  | 0 | 0 | 0 | 0 | 0 | 16 | K | 2 |  |  |  | ROZPOCET | 0 | 0 | 0 | 0 | 0 | 1 | 0 | 16 | 182
| PP |  | Výplně otvorů konstrukcí ze sádrokartonových desek montáž zárubně kovové s příslušenstvím pro příčky výšky do 2,75 m nebo zátěže dveřního křídla do 25 kg, s profily CW a UW jednokřídlové | [15 empty] | PP | 2
| VV |  | "g"6 |  | 6 | [13 empty] | VV | 2 | 2 | True | 0 | ROZPOCET
| VV |  | "h"4 |  | 4 | [13 empty] | VV | 2 | 2 | True | 0 | ROZPOCET
| VV |  | "i"3 |  | 3 | [13 empty] | VV | 2 | 2 | True | 0 | ROZPOCET
| VV |  | Součet |  | 13 | [13 empty] | VV | 2 | 4 | True | 1 | ROZPOCET
89 | M | 553315310 | zárubně kovové zárubně ocelové pro sádrokarton S 125 700 L/P | kus | 4 |  | 0 |  |  |  | základní |  | 0 | 0 | 0 | 0 | 0 | 32 | M | 2 |  |  |  | ROZPOCET | 0 | 0 | 0 | 0 | 0 | 1 | 0 | 16 | 184
| PP |  | zárubně kovové zárubně ocelové pro sádrokarton S 125 700 L/P | [15 empty] | PP | 2
| VV |  | 4 |  | 4 | [13 empty] | VV | 2 | 2 | True | 0 | ROZPOCET
| VV |  | Součet |  | 4 | [13 empty] | VV | 2 | 4 | True | 1 | ROZPOCET
90 | M | 553315320 | zárubně kovové zárubně ocelové pro sádrokarton S 125 800 L/P | kus | 3 |  | 0 |  |  |  | základní |  | 0 | 0 | 0 | 0 | 0 | 32 | M | 2 |  |  |  | ROZPOCET | 0 | 0 | 0 | 0 | 0 | 1 | 0 | 16 | 186
| PP |  | zárubně kovové zárubně ocelové pro sádrokarton S 125 800 L/P | [15 empty] | PP | 2
| VV |  | 3 |  | 3 | [13 empty] | VV | 2 | 2 | True | 0 | ROZPOCET
| VV |  | Součet |  | 3 | [13 empty] | VV | 2 | 4 | True | 1 | ROZPOCET
91 | M | 553315330 | zárubně kovové zárubně ocelové pro sádrokarton S 125 900 L/P | kus | 6 |  | 0 |  |  |  | základní |  | 0 | 0 | 0 | 0 | 0 | 32 | M | 2 |  |  |  | ROZPOCET | 0 | 0 | 0 | 0 | 0 | 1 | 0 | 16 | 188
| PP |  | zárubně kovové zárubně ocelové pro sádrokarton S 125 900 L/P | [15 empty] | PP | 2
| VV |  | 6 |  | 6 | [13 empty] | VV | 2 | 2 | True | 0 | ROZPOCET
| VV |  | Součet |  | 6 | [13 empty] | VV | 2 | 4 | True | 1 | ROZPOCET
92 | K | 763182314 | Výplně otvorů konstrukcí ze sádrokartonových desek ostění oken z desek hloubky přes 0,2 do 0,5 m | m | 251.64 |  | 0 |  |  |  | základní |  | 0 | 0 | 0 | 0 | 0 | 16 | K | 2 |  |  |  | ROZPOCET | 0 | 0 | 0 | 0 | 0 | 1 | 0 | 16 | 190
| PP |  | Výplně otvorů konstrukcí ze sádrokartonových desek ostění oken z desek hloubky přes 0,2 do 0,5 m | [15 empty] | PP | 2
| VV |  | 55*(0,68+1,18)*2 |  | 204.6 | [13 empty] | VV | 2 | 2 | True | 0 | ROZPOCET
| VV |  | 12*(0,78+1,18)*2 |  | 47.04 | [13 empty] | VV | 2 | 2 | True | 0 | ROZPOCET
| VV |  | Součet |  | 251.64 | [13 empty] | VV | 2 | 4 | True | 1 | ROZPOCET
93 | K | 998763303 | Přesun hmot pro konstrukce montované z desek sádrokartonových, sádrovláknitých, cementovláknitých nebo cementových stanovený z hmotnosti přesunovaného materiálu vodorovná dopravní vzdálenost do 50 m v objektech výšky přes 12 do 24 m | t | 55.395 |  | 0 |  |  |  | základní |  | 0 | 0 | 0 | 0 | 0 | 16 | K | 2 |  |  |  | ROZPOCET | 0 | 0 | 0 | 0 | 0 | 1 | 0 | 16 | 192
| PP |  | Přesun hmot pro konstrukce montované z desek sádrokartonových, sádrovláknitých, cementovláknitých nebo cementových stanovený z hmotnosti přesunovaného materiálu vodorovná dopravní vzdálenost do 50 m v objektech výšky přes 12 do 24 m | [15 empty] | PP | 2
| D | 764 | Konstrukce klempířské |  |  |  | 0 | [5 empty] | 0 |  | 0 |  | 0 | 2 | D | 1 |  |  |  | ROZPOCET | [6 empty] | 0
94 | K | 764121411 | Krytina střechy rovné drážkováním ze svitků z Al plechu rš 670 mm sklonu do 30° | m2 | 15 |  | 0 |  |  |  | základní |  | 0 | 0 | 0 | 0 | 0 | 16 | K | 2 |  |  |  | ROZPOCET | 0 | 0 | 0 | 0 | 0 | 1 | 0 | 16 | 194
| PP |  | Krytina střechy rovné drážkováním ze svitků z Al plechu rš 670 mm sklonu do 30° | [15 empty] | PP | 2
95 | K | 764121463 | Krytina střechy rovné ze šablon z Al plechu přes 10 ks/m2 sklonu do 60° | m2 | 99.46 |  | 0 |  |  |  | základní |  | 0 | 0 | 0 | 0 | 0 | 16 | K | 2 |  |  |  | ROZPOCET | 0 | 0 | 0 | 0 | 0 | 1 | 0 | 16 | 196
| PP |  | Krytina střechy rovné ze šablon z Al plechu přes 10 ks/m2 sklonu do 60° | [15 empty] | PP | 2
| VV |  | "doplnění střechy u výtahu" | [15 empty] | VV | 2 | 1 | True | 0 | ROZPOCET
| VV |  | (7*7)-(1*7)+(3*7)+(6*7)-(1,2*0,7*6)-(3,5*3)+10 |  | 99.46 | [13 empty] | VV | 2 | 2 | True | 0 | ROZPOCET
| VV |  | Součet |  | 99.46 | [13 empty] | VV | 2 | 4 | True | 1 | ROZPOCET
96 | K | 764221466 | Oplechování střešních prvků z hliníkového plechu úžlabí rš 500 mm | m | 8 |  | 0 |  |  |  | základní |  | 0 | 0 | 0 | 0 | 0 | 16 | K | 2 |  |  |  | ROZPOCET | 0 | 0 | 0 | 0 | 0 | 1 | 0 | 16 | 198
| PP |  | Oplechování střešních prvků z hliníkového plechu úžlabí rš 500 mm | [15 empty] | PP | 2
| VV |  | 8 |  | 8 | [13 empty] | VV | 2 | 2 | True | 0 | ROZPOCET
| VV |  | Součet |  | 8 | [13 empty] | VV | 2 | 4 | True | 1 | ROZPOCET
97 | K | 764221472 | Oplechování úžlabí z Al plechu rš 1000 mm | m | 15 |  | 0 |  |  |  | základní |  | 0 | 0 | 0 | 0 | 0 | 16 | K | 2 |  |  |  | ROZPOCET | 0 | 0 | 0 | 0 | 0 | 1 | 0 | 16 | 200
| PP |  | Oplechování úžlabí z Al plechu rš 1000 mm | [15 empty] | PP | 2
98 | K | 764221476 | Příplatek za provedení úžlabí z Al plechu v plechové krytině | m | 15 |  | 0 |  |  |  | základní |  | 0 | 0 | 0 | 0 | 0 | 16 | K | 2 |  |  |  | ROZPOCET | 0 | 0 | 0 | 0 | 0 | 1 | 0 | 16 | 202
| PP |  | Příplatek za provedení úžlabí z Al plechu v plechové krytině | [15 empty] | PP | 2
99 | K | 764222403 | Oplechování střešních prvků z hliníkového plechu štítu závětrnou lištou rš 250 mm | m | 24.8 |  | 0 |  |  |  | základní |  | 0 | 0 | 0 | 0 | 0 | 16 | K | 2 |  |  |  | ROZPOCET | 0 | 0 | 0 | 0 | 0 | 1 | 0 | 16 | 204
| PP |  | Oplechování střešních prvků z hliníkového plechu štítu závětrnou lištou rš 250 mm | [15 empty] | PP | 2
| VV |  | 12,4*2 |  | 24.8 | [13 empty] | VV | 2 | 2 | True | 0 | ROZPOCET
| VV |  | Součet |  | 24.8 | [13 empty] | VV | 2 | 4 | True | 1 | ROZPOCET
100 | K | 764224405 | Oplechování horních ploch zdí a nadezdívek (atik) z hliníkového plechu mechanicky kotvené rš 400 mm | m | 7.8 |  | 0 |  |  |  | základní |  | 0 | 0 | 0 | 0 | 0 | 16 | K | 2 |  |  |  | ROZPOCET | 0 | 0 | 0 | 0 | 0 | 1 | 0 | 16 | 206
| PP |  | Oplechování horních ploch zdí a nadezdívek (atik) z hliníkového plechu mechanicky kotvené rš 400 mm | [15 empty] | PP | 2
| VV |  | "komín"(1,2*2+3)+(0,7+0,5)*2 |  | 7.8 | [13 empty] | VV | 2 | 2 | True | 0 | ROZPOCET
| VV |  | Součet |  | 7.8 | [13 empty] | VV | 2 | 4 | True | 1 | ROZPOCET
101 | K | 764224406 | Oplechování horních ploch a nadezdívek (atik) bez rohů z Al plechu mechanicky kotvené rš 500 mm | m | 1 |  | 0 |  |  |  | základní |  | 0 | 0 | 0 | 0 | 0 | 16 | K | 2 |  |  |  | ROZPOCET | 0 | 0 | 0 | 0 | 0 | 1 | 0 | 16 | 208
| PP |  | Oplechování horních ploch a nadezdívek (atik) bez rohů z Al plechu mechanicky kotvené rš 500 mm | [15 empty] | PP | 2
102 | K | 764224407 | Oplechování horních ploch zdí a nadezdívek (atik) z hliníkového plechu mechanicky kotvené rš 670 mm | m | 13 |  | 0 |  |  |  | základní |  | 0 | 0 | 0 | 0 | 0 | 16 | K | 2 |  |  |  | ROZPOCET | 0 | 0 | 0 | 0 | 0 | 1 | 0 | 16 | 210
| PP |  | Oplechování horních ploch zdí a nadezdívek (atik) z hliníkového plechu mechanicky kotvené rš 670 mm | [15 empty] | PP | 2
| VV |  | "nová atika"11+2 |  | 13 | [13 empty] | VV | 2 | 2 | True | 0 | ROZPOCET
| VV |  | Součet |  | 13 | [13 empty] | VV | 2 | 4 | True | 1 | ROZPOCET
103 | K | 764224411 | Oplechování horních ploch zdí a nadezdívek (atik) z hliníkového plechu mechanicky kotvené přes rš 800 mm | m2 | 3.85 |  | 0 |  |  |  | základní |  | 0 | 0 | 0 | 0 | 0 | 16 | K | 2 |  |  |  | ROZPOCET | 0 | 0 | 0 | 0 | 0 | 1 | 0 | 16 | 212
| PP |  | Oplechování horních ploch zdí a nadezdívek (atik) z hliníkového plechu mechanicky kotvené přes rš 800 mm | [15 empty] | PP | 2
| VV |  | "komín"1,1*3,5 |  | 3.85 | [13 empty] | VV | 2 | 2 | True | 0 | ROZPOCET
| VV |  | Součet |  | 3.85 | [13 empty] | VV | 2 | 4 | True | 1 | ROZPOCET
104 | K | 764225445 | Příplatek za zvýšenou pracnost při oplechování rohů nadezdívek (atik) z Al plechu rš do 400 mm | kus | 10 |  | 0 |  |  |  | základní |  | 0 | 0 | 0 | 0 | 0 | 16 | K | 2 |  |  |  | ROZPOCET | 0 | 0 | 0 | 0 | 0 | 1 | 0 | 16 | 214
| PP |  | Příplatek za zvýšenou pracnost při oplechování rohů nadezdívek (atik) z Al plechu rš do 400 mm | [15 empty] | PP | 2
105 | K | 764227407 | Oplechování parapetů oblých nebo ze segmentů mechanicky kotvené z Al plechu rš 670 mm | m | 2 |  | 0 |  |  |  | základní |  | 0 | 0 | 0 | 0 | 0 | 16 | K | 2 |  |  |  | ROZPOCET | 0 | 0 | 0 | 0 | 0 | 1 | 0 | 16 | 216
| PP |  | Oplechování parapetů oblých nebo ze segmentů mechanicky kotvené z Al plechu rš 670 mm | [15 empty] | PP | 2
106 | K | 764325421 | Lemování trub, konzol, držáků a ostatních kusových prvků z hliníkového plechu střech s krytinou skládanou mimo prejzovou nebo z plechu, průměr do 75 mm | kus | 5 |  | 0 |  |  |  | základní |  | 0 | 0 | 0 | 0 | 0 | 16 | K | 2 |  |  |  | ROZPOCET | 0 | 0 | 0 | 0 | 0 | 1 | 0 | 16 | 218
| PP |  | Lemování trub, konzol, držáků a ostatních kusových prvků z hliníkového plechu střech s krytinou skládanou mimo prejzovou nebo z plechu, průměr do 75 mm | [15 empty] | PP | 2
| VV |  | 5 |  | 5 | [13 empty] | VV | 2 | 2 | True | 0 | ROZPOCET
| VV |  | Součet |  | 5 | [13 empty] | VV | 2 | 4 | True | 1 | ROZPOCET
107 | K | 764521404 | Žlab podokapní z hliníkového plechu včetně háků a čel půlkruhový rš 330 mm | m | 6 |  | 0 |  |  |  | základní |  | 0 | 0 | 0 | 0 | 0 | 16 | K | 2 |  |  |  | ROZPOCET | 0 | 0 | 0 | 0 | 0 | 1 | 0 | 16 | 220
| PP |  | Žlab podokapní z hliníkového plechu včetně háků a čel půlkruhový rš 330 mm | [15 empty] | PP | 2
| VV |  | 6 |  | 6 | [13 empty] | VV | 2 | 2 | True | 0 | ROZPOCET
| VV |  | Součet |  | 6 | [13 empty] | VV | 2 | 4 | True | 1 | ROZPOCET
108 | K | 764525417 | Žlaby mezistřešní nebo zaatikové uložené v lůžku z Al plechu rš 2000 mm | m | 8 |  | 0 |  |  |  | základní |  | 0 | 0 | 0 | 0 | 0 | 16 | K | 2 |  |  |  | ROZPOCET | 0 | 0 | 0 | 0 | 0 | 1 | 0 | 16 | 222
| PP |  | Žlaby mezistřešní nebo zaatikové uložené v lůžku z Al plechu rš 2000 mm | [15 empty] | PP | 2
109 | K | 764528422 | Svod z hliníkového plechu včetně objímek, kolen a odskoků kruhový, průměru 100 mm | m | 12 |  | 0 |  |  |  | základní |  | 0 | 0 | 0 | 0 | 0 | 16 | K | 2 |  |  |  | ROZPOCET | 0 | 0 | 0 | 0 | 0 | 1 | 0 | 16 | 224
| PP |  | Svod z hliníkového plechu včetně objímek, kolen a odskoků kruhový, průměru 100 mm | [15 empty] | PP | 2
| VV |  | 12 |  | 12 | [13 empty] | VV | 2 | 2 | True | 0 | ROZPOCET
| VV |  | Součet |  | 12 | [13 empty] | VV | 2 | 4 | True | 1 | ROZPOCET
110 | K | 998764103 | Přesun hmot pro konstrukce klempířské stanovený z hmotnosti přesunovaného materiálu vodorovná dopravní vzdálenost do 50 m v objektech výšky přes 12 do 24 m | t | 0.524 |  | 0 |  |  |  | základní |  | 0 | 0 | 0 | 0 | 0 | 16 | K | 2 |  |  |  | ROZPOCET | 0 | 0 | 0 | 0 | 0 | 1 | 0 | 16 | 226
| PP |  | Přesun hmot pro konstrukce klempířské stanovený z hmotnosti přesunovaného materiálu vodorovná dopravní vzdálenost do 50 m v objektech výšky přes 12 do 24 m | [15 empty] | PP | 2
| D | 765 | Krytina skládaná |  |  |  | 0 | [5 empty] | 0 |  | 0 |  | 0 | 2 | D | 1 |  |  |  | ROZPOCET | [6 empty] | 0
111 | K | 765191013 | Montáž pojistné hydroizolační fólie kladené ve sklonu přes 20 st. volně na bednění nebo tepelnou izolaci | m2 | 114.46 |  | 0 |  |  |  | základní |  | 0 | 0 | 0 | 0 | 0 | 16 | K | 2 |  |  |  | ROZPOCET | 0 | 0 | 0 | 0 | 0 | 1 | 0 | 16 | 228
| PP |  | Montáž pojistné hydroizolační fólie kladené ve sklonu přes 20 st. volně na bednění nebo tepelnou izolaci | [15 empty] | PP | 2
| VV |  | "doplnění střechy u výtahu" | [15 empty] | VV | 2 | 1 | True | 0 | ROZPOCET
| VV |  | (7*7)-(1*7)+(3*7)+(6*7)-(1,2*0,7*6)-(3,5*3)+15+10 |  | 114.46 | [13 empty] | VV | 2 | 2 | True | 0 | ROZPOCET
| VV |  | Součet |  | 114.46 | [13 empty] | VV | 2 | 4 | True | 1 | ROZPOCET
112 | M | 283292930 | fólie z plastů ostatních a speciálně upravené podstřešní a parotěsné folie netkaná hydroizol.podstřešní membrána, rozměr role: 1,5 x 50 m 115 g/m2 (barva červená) | m2 | 120.183 |  | 0 |  |  |  | základní |  | 0 | 0 | 0 | 0 | 0 | 32 | M | 2 |  |  |  | ROZPOCET | 0 | 0 | 0 | 0 | 0 | 1 | 0 | 16 | 230
| PP |  | fólie z plastů ostatních a speciálně upravené podstřešní a parotěsné folie netkaná hydroizol.podstřešní membrána, rozměr role: 1,5 x 50 m 115 g/m2 (barva červená) | [15 empty] | PP | 2
113 | K | 765193001 | Montáž podkladního pásu vyrovnávacího | m2 | 114.46 |  | 0 |  |  |  | základní |  | 0 | 0 | 0 | 0 | 0 | 16 | K | 2 |  |  |  | ROZPOCET | 0 | 0 | 0 | 0 | 0 | 1 | 0 | 16 | 232
| PP |  | Montáž podkladního pásu vyrovnávacího | [15 empty] | PP | 2
| VV |  | 114,46 |  | 114.46 | [13 empty] | VV | 2 | 2 | True | 0 | ROZPOCET
| VV |  | Součet |  | 114.46 | [13 empty] | VV | 2 | 4 | True | 1 | ROZPOCET
114 | M | 628411700 | pásy asfaltované se zvláštní úpravou vložka strojní lepenka samolepicí asfaltované hydroizolační pásy | m2 | 120.183 |  | 0 |  |  |  | základní |  | 0 | 0 | 0 | 0 | 0 | 32 | M | 2 |  |  |  | ROZPOCET | 0 | 0 | 0 | 0 | 0 | 1 | 0 | 16 | 234
| PP |  | pásy asfaltované se zvláštní úpravou vložka strojní lepenka samolepicí asfaltované hydroizolační pásy | [15 empty] | PP | 2
115 | K | 765991R | D+M těsnění pod kontralatě tl.2mm | m2 | 105 |  | 0 |  |  |  | základní |  | 0 | 0 | 0 | 0 | 0 | 16 | K | 2 |  |  |  | ROZPOCET | 0 | 0 | 0 | 0 | 0 | 1 | 0 | 16 | 236
| PP |  | D+M těsnění pod kontralatě tl.2mm | [15 empty] | PP | 2
| VV |  | 105 |  | 105 | [13 empty] | VV | 2 | 2 | True | 0 | ROZPOCET
| VV |  | Součet |  | 105 | [13 empty] | VV | 2 | 4 | True | 1 | ROZPOCET
116 | K | 998765103 | Přesun hmot pro krytiny skládané stanovený z hmotnosti přesunovaného materiálu vodorovná dopravní vzdálenost do 50 m na objektech výšky přes 12 do 24 m | t | 0.255 |  | 0 |  |  |  | základní |  | 0 | 0 | 0 | 0 | 0 | 16 | K | 2 |  |  |  | ROZPOCET | 0 | 0 | 0 | 0 | 0 | 1 | 0 | 16 | 238
| PP |  | Přesun hmot pro krytiny skládané stanovený z hmotnosti přesunovaného materiálu vodorovná dopravní vzdálenost do 50 m na objektech výšky přes 12 do 24 m | [15 empty] | PP | 2
| D | 766 | Konstrukce truhlářské |  |  |  | 0 | [5 empty] | 0 |  | 0 |  | 0 | 2 | D | 1 |  |  |  | ROZPOCET | [6 empty] | 0
117 | K | 766231113 | Montáž sklápěcích půdních schodů | kus | 1 |  | 0 |  |  |  | základní |  | 0 | 0 | 0 | 0 | 0 | 16 | K | 2 |  |  |  | ROZPOCET | 0 | 0 | 0 | 0 | 0 | 1 | 0 | 16 | 240
| PP |  | Montáž sklápěcích půdních schodů | [15 empty] | PP | 2
118 | M | 612331720 | schody stahovací -plech s vnitřní protipožární,protihlukovou a zateplovací vložkozu - 70(1100)x50(100) cm pro výšku 3,7m | kus | 1 |  | 0 |  |  |  | základní |  | 0 | 0 | 0 | 0 | 0 | 32 | M | 2 |  |  |  | ROZPOCET | 0 | 0 | 0 | 0 | 0 | 1 | 0 | 16 | 242
| PP |  | schody stahovací -plech s vnitřní protipožární,protihlukovou a zateplovací vložkozu - 70(1100)x50(100) cm pro výšku 3,7m | [15 empty] | PP | 2
119 | K | 766621201 | Montáž oken dřevěných včetně montáže rámu, na PUR pěnu plochy přes 1 m2 zdvojených kyvných, otevíravýc a sklápěcích jednokřídl. do dřevěné konstrukce, výšky do 1,5 m | m2 | 3.96 |  | 0 |  |  |  | základní |  | 0 | 0 | 0 | 0 | 0 | 16 | K | 2 |  |  |  | ROZPOCET | 0 | 0 | 0 | 0 | 0 | 1 | 0 | 16 | 244
| PP |  | Montáž oken dřevěných včetně montáže rámu, na PUR pěnu plochy přes 1 m2 zdvojených kyvných, otevíravýc a sklápěcích jednokřídl. do dřevěné konstrukce, výšky do 1,5 m | [15 empty] | PP | 2
| VV |  | "P/03"0,9*1,2*2 |  | 2.16 | [13 empty] | VV | 2 | 2 | True | 0 | ROZPOCET
| VV |  | "P/06"1,2*0,5*3 |  | 1.8 | [13 empty] | VV | 2 | 2 | True | 0 | ROZPOCET
| VV |  | Součet |  | 3.96 | [13 empty] | VV | 2 | 4 | True | 1 | ROZPOCET
120 | M | 611305220R | P/03- okno oválné kyvné 900/1200 eurookno- komplet+kování+nátěr+vnitřní roletka+vnitní parapet | kus | 2 |  | 0 |  |  |  | základní |  | 0 | 0 | 0 | 0 | 0 | 32 | M | 2 |  |  |  | ROZPOCET | 0 | 0 | 0 | 0 | 0 | 1 | 0 | 16 | 246
| PP |  | P/03- okno oválné kyvné 900/1200 eurookno- komplet+kování+nátěr+vnitřní roletka+vnitní parapet | [15 empty] | PP | 2
| VV |  | 2 |  | 2 | [13 empty] | VV | 2 | 2 | True | 0 | ROZPOCET
| VV |  | Součet |  | 2 | [13 empty] | VV | 2 | 4 | True | 1 | ROZPOCET
121 | M | 611309860R | P/06- okno dřevěné O,S 1200/600 eurokno-komplet+kování + nátěr+vnitřní parapet | kus | 2 |  | 0 |  |  |  | základní |  | 0 | 0 | 0 | 0 | 0 | 32 | M | 2 |  |  |  | ROZPOCET | 0 | 0 | 0 | 0 | 0 | 1 | 0 | 16 | 248
| PP |  | P/06- okno dřevěné O,S 1200/600 eurokno-komplet+kování + nátěr+vnitřní parapet | [15 empty] | PP | 2
122 | K | 766660001 | Montáž dveřních křídel dřevěných nebo plastových otevíravých do ocelové zárubně povrchově upravených jednokřídlových, šířky do 800 mm | kus | 4 |  | 0 |  |  |  | základní |  | 0 | 0 | 0 | 0 | 0 | 16 | K | 2 |  |  |  | ROZPOCET | 0 | 0 | 0 | 0 | 0 | 1 | 0 | 16 | 250
| PP |  | Montáž dveřních křídel dřevěných nebo plastových otevíravých do ocelové zárubně povrchově upravených jednokřídlových, šířky do 800 mm | [15 empty] | PP | 2
123 | M | 611653380 | h- dveře dřevěné vnitřní profilované dveře plné dřevěné (osazeny do ocelové zárubně) lakované jednokřídlové 70 x 197 cm-komplet+kování+zámek | kus | 4 |  | 0 |  |  |  | základní |  | 0 | 0 | 0 | 0 | 0 | 32 | M | 2 |  |  |  | ROZPOCET | 0 | 0 | 0 | 0 | 0 | 1 | 0 | 16 | 252
| PP |  | h- dveře dřevěné vnitřní profilované dveře plné dřevěné (osazeny do ocelové zárubně) lakované jednokřídlové 70 x 197 cm-komplet+kování+zámek | [15 empty] | PP | 2
| VV |  | 4 |  | 4 | [13 empty] | VV | 2 | 2 | True | 0 | ROZPOCET
| VV |  | Součet |  | 4 | [13 empty] | VV | 2 | 4 | True | 1 | ROZPOCET
124 | K | 766660002 | Montáž dveřních křídel dřevěných nebo plastových otevíravých do ocelové zárubně povrchově upravených jednokřídlových, šířky přes 800 mm | kus | 6 |  | 0 |  |  |  | základní |  | 0 | 0 | 0 | 0 | 0 | 16 | K | 2 |  |  |  | ROZPOCET | 0 | 0 | 0 | 0 | 0 | 1 | 0 | 16 | 254
| PP |  | Montáž dveřních křídel dřevěných nebo plastových otevíravých do ocelové zárubně povrchově upravených jednokřídlových, šířky přes 800 mm | [15 empty] | PP | 2
| VV |  | "g"6 |  | 6 | [13 empty] | VV | 2 | 2 | True | 0 | ROZPOCET
| VV |  | Součet |  | 6 | [13 empty] | VV | 2 | 4 | True | 1 | ROZPOCET
125 | M | 611653400 | g-dveře dřevěné vnitřní profilované dveře plné dřevěné (osazeny do ocelové zárubně) lakované jednokřídlové 90 x 197 cm-komplet+kování+zámek | kus | 6 |  | 0 |  |  |  | základní |  | 0 | 0 | 0 | 0 | 0 | 32 | M | 2 |  |  |  | ROZPOCET | 0 | 0 | 0 | 0 | 0 | 1 | 0 | 16 | 256
| PP |  | g-dveře dřevěné vnitřní profilované dveře plné dřevěné (osazeny do ocelové zárubně) lakované jednokřídlové 90 x 197 cm-komplet+kování+zámek | [15 empty] | PP | 2
| VV |  | 6 |  | 6 | [13 empty] | VV | 2 | 2 | True | 0 | ROZPOCET
| VV |  | Součet |  | 6 | [13 empty] | VV | 2 | 4 | True | 1 | ROZPOCET
126 | K | 766660161 | Montáž dveřních křídel otvíravých 1křídlových š do 0,8 m požárních do dřevěné rámové zárubně | kus | 6 |  | 0 |  |  |  | základní |  | 0 | 0 | 0 | 0 | 0 | 16 | K | 2 |  |  |  | ROZPOCET | 0 | 0 | 0 | 0 | 0 | 1 | 0 | 16 | 258
| PP |  | Montáž dveřních křídel otvíravých 1křídlových š do 0,8 m požárních do dřevěné rámové zárubně | [15 empty] | PP | 2
| VV |  | "i"3 |  | 3 | [13 empty] | VV | 2 | 2 | True | 0 | ROZPOCET
| VV |  | "e"3 |  | 3 | [13 empty] | VV | 2 | 2 | True | 0 | ROZPOCET
| VV |  | Součet |  | 6 | [13 empty] | VV | 2 | 4 | True | 1 | ROZPOCET
127 | M | 611653390 | i-dveře dřevěné vnitřní profilované dveře plné dřevěné s požární odolností, EW15- C DP3 (osazeny do ocelové nebo protipožární zárubně) lakované jednokřídlové 80 x 197 cm-komplet+kování+zámek | kus | 3 |  | 0 |  |  |  | základní |  | 0 | 0 | 0 | 0 | 0 | 32 | M | 2 |  |  |  | ROZPOCET | 0 | 0 | 0 | 0 | 0 | 1 | 0 | 16 | 260
| PP |  | i-dveře dřevěné vnitřní profilované dveře plné dřevěné s požární odolností, EW15- C DP3 (osazeny do ocelové nebo protipožární zárubně) lakované jednokřídlové 80 x 197 cm-komplet+kování+zámek | [15 empty] | PP | 2
128 | M | 6116533901 | e-dveře dřevěné vnitřní profilované dveře plné dřevěné s požární odolností, EI 15- C DP3 (osazeny do ocelové nebo protipožární zárubně) lakované jednokřídlové 80 x 197 cm-komplet+kování+zámek | kus | 3 |  | 0 |  |  |  | základní |  | 0 | 0 | 0 | 0 | 0 | 32 | M | 2 |  |  |  | ROZPOCET | 0 | 0 | 0 | 0 | 0 | 1 | 0 | 16 | 262
| PP |  | e-dveře dřevěné vnitřní profilované dveře plné dřevěné s požární odolností, EI 15- C DP3 (osazeny do ocelové nebo protipožární zárubně) lakované jednokřídlové 80 x 197 cm-komplet+kování+zámek | [15 empty] | PP | 2
129 | K | 766660162 | Montáž dveřních křídel dřevěných otevíravých do ocelové požární zárubně- protipožárních jednokřídlových, šířky přes 800 mm | kus | 5 |  | 0 |  |  |  | základní |  | 0 | 0 | 0 | 0 | 0 | 16 | K | 2 |  |  |  | ROZPOCET | 0 | 0 | 0 | 0 | 0 | 1 | 0 | 16 | 264
| PP |  | Montáž dveřních křídel dřevěných otevíravých do ocelové požární zárubně- protipožárních jednokřídlových, šířky přes 800 mm | [15 empty] | PP | 2
| VV |  | "d"5 |  | 5 | [13 empty] | VV | 2 | 2 | True | 0 | ROZPOCET
| VV |  | Součet |  | 5 | [13 empty] | VV | 2 | 4 | True | 1 | ROZPOCET
130 | M | 611656030 | d-dveře dřevěné vnitřní profilované dveře plné dřevěné požárně odolné, El 15 DP3-C sesamozavíračem, bílé,buk,dub,olše,třešeň,javor,ořech lakovaná MDF jednokřídlové 90 x 197 cm-komplet+kování+zámek | kus | 5 |  | 0 |  |  |  | základní |  | 0 | 0 | 0 | 0 | 0 | 32 | M | 2 |  |  |  | ROZPOCET | 0 | 0 | 0 | 0 | 0 | 1 | 0 | 16 | 266
| PP |  | d-dveře dřevěné vnitřní profilované dveře plné dřevěné požárně odolné, El 15 DP3-C sesamozavíračem, bílé,buk,dub,olše,třešeň,javor,ořech lakovaná MDF jednokřídlové 90 x 197 cm-komplet+kování+zámek | [15 empty] | PP | 2
| VV |  | 5 |  | 5 | [13 empty] | VV | 2 | 2 | True | 0 | ROZPOCET
| VV |  | Součet |  | 5 | [13 empty] | VV | 2 | 4 | True | 1 | ROZPOCET
131 | K | 766671002 | Montáž střešních oken dřevěných nebo plastových kyvných, výklopných/kyvných s okenním rámem a lemováním, s plisovaným límcem, s napojením na krytinu do krytiny ploché, rozměru 66 x 118 cm | kus | 8 |  | 0 |  |  |  | základní |  | 0 | 0 | 0 | 0 | 0 | 16 | K | 2 |  |  |  | ROZPOCET | 0 | 0 | 0 | 0 | 0 | 1 | 0 | 16 | 268
| PP |  | Montáž střešních oken dřevěných nebo plastových kyvných, výklopných/kyvných s okenním rámem a lemováním, s plisovaným límcem, s napojením na krytinu do krytiny ploché, rozměru 66 x 118 cm | [15 empty] | PP | 2
| VV |  | "P01"8 |  | 8 | [13 empty] | VV | 2 | 2 | True | 0 | ROZPOCET
| VV |  | Součet |  | 8 | [13 empty] | VV | 2 | 4 | True | 1 | ROZPOCET
132 | M | 611407340 | okna kombinovaná ze dřeva a hliníku zdvojená speciální konstrukce okna střešní - výsuvně kyvné křídlo vhodné pro sklon střechy 20 - 65° - vnější oplechování měď nebo titanzinek - konečná povrchová úprava - přírodní, borovice - b | kus | 8 |  | 0 |  |  |  | základní |  | 0 | 0 | 0 | 0 | 0 | 32 | M | 2 |  |  |  | ROZPOCET | 0 | 0 | 0 | 0 | 0 | 1 | 0 | 16 | 270
| PP |  | okna kombinovaná ze dřeva a hliníku zdvojená speciální konstrukce okna střešní - výsuvně kyvné křídlo vhodné pro sklon střechy 20 - 65° - vnější oplechování měď nebo titanzinek - konečná povrchová úprava - přírodní, borovice - b | [15 empty] | PP | 2
| VV |  | 8 |  | 8 | [13 empty] | VV | 2 | 2 | True | 0 | ROZPOCET
| VV |  | Součet |  | 8 | [13 empty] | VV | 2 | 4 | True | 1 | ROZPOCET
133 | M | 611407620R | M+D pro střešní okna P/01-venkovní roleta s dálkovým ovládáním | kus | 20 |  | 0 |  |  |  | základní |  | 0 | 0 | 0 | 0 | 0 | 32 | M | 2 |  |  |  | ROZPOCET | 0 | 0 | 0 | 0 | 0 | 1 | 0 | 16 | 272
| PP |  | M+D pro střešní okna P/01-venkovní roleta s dálkovým ovládáním | [15 empty] | PP | 2
| VV |  | 20 |  | 20 | [13 empty] | VV | 2 | 2 | True | 0 | ROZPOCET
| VV |  | Součet |  | 20 | [13 empty] | VV | 2 | 4 | True | 1 | ROZPOCET
134 | M | 6114076201R | M+D pro střešní okna P/01-venkovní roleta s manuálním ovládáním | kus | 35 |  | 0 |  |  |  | základní |  | 0 | 0 | 0 | 0 | 0 | 32 | M | 2 |  |  |  | ROZPOCET | 0 | 0 | 0 | 0 | 0 | 1 | 0 | 16 | 274
| PP |  | M+D pro střešní okna P/01-venkovní roleta s manuálním ovládáním | [15 empty] | PP | 2
| VV |  | 35 |  | 35 | [13 empty] | VV | 2 | 2 | True | 0 | ROZPOCET
| VV |  | Součet |  | 35 | [13 empty] | VV | 2 | 4 | True | 1 | ROZPOCET
135 | M | 6114076202R | M+D pro střešní okna P/02-venkovní roleta s manuálním ovládáním | kus | 2 |  | 0 |  |  |  | základní |  | 0 | 0 | 0 | 0 | 0 | 32 | M | 2 |  |  |  | ROZPOCET | 0 | 0 | 0 | 0 | 0 | 1 | 0 | 16 | 276
| PP |  | M+D pro střešní okna P/02-venkovní roleta s manuálním ovládáním | [15 empty] | PP | 2
| VV |  | 2 |  | 2 | [13 empty] | VV | 2 | 2 | True | 0 | ROZPOCET
| VV |  | Součet |  | 2 | [13 empty] | VV | 2 | 4 | True | 1 | ROZPOCET
136 | M | 6114076203R | M+D pro střešní okna P/02-venkovní roleta s dálkovým ovládáním | kus | 10 |  | 0 |  |  |  | základní |  | 0 | 0 | 0 | 0 | 0 | 32 | M | 2 |  |  |  | ROZPOCET | 0 | 0 | 0 | 0 | 0 | 1 | 0 | 16 | 278
| PP |  | M+D pro střešní okna P/02-venkovní roleta s dálkovým ovládáním | [15 empty] | PP | 2
| VV |  | 10 |  | 10 | [13 empty] | VV | 2 | 2 | True | 0 | ROZPOCET
| VV |  | Součet |  | 10 | [13 empty] | VV | 2 | 4 | True | 1 | ROZPOCET
137 | M | 611407720R | M+D pro okno P/01-doplňky k oknům rolety vnitřní standardní ZRS M fixace rolety na háčky ve 3 polohách B - s reflexní vrstvou vnitřní roleta+manuál. ovládání tyčí | kus | 55 |  | 0 |  |  |  | základní |  | 0 | 0 | 0 | 0 | 0 | 32 | M | 2 |  |  |  | ROZPOCET | 0 | 0 | 0 | 0 | 0 | 1 | 0 | 16 | 280
| PP |  | M+D pro okno P/01-doplňky k oknům rolety vnitřní standardní ZRS M fixace rolety na háčky ve 3 polohách B - s reflexní vrstvou vnitřní roleta+manuál. ovládání tyčí | [15 empty] | PP | 2
138 | M | 611407760R | M+D pro okno P/02- doplňky k oknům rolety vnitřní standardní ZRS M fixace rolety na háčky ve 3 polohách B - s reflexní vrstvou vnitřní roleta+manuál. ovládání tyčí | kus | 12 |  | 0 |  |  |  | základní |  | 0 | 0 | 0 | 0 | 0 | 32 | M | 2 |  |  |  | ROZPOCET | 0 | 0 | 0 | 0 | 0 | 1 | 0 | 16 | 282
| PP |  | M+D pro okno P/02- doplňky k oknům rolety vnitřní standardní ZRS M fixace rolety na háčky ve 3 polohách B - s reflexní vrstvou vnitřní roleta+manuál. ovládání tyčí | [15 empty] | PP | 2
| VV |  | 12 |  | 12 | [13 empty] | VV | 2 | 2 | True | 0 | ROZPOCET
| VV |  | Součet |  | 12 | [13 empty] | VV | 2 | 4 | True | 1 | ROZPOCET
139 | M | 6114077601R | M+D pro okno P/04 a P/05- doplňky k oknům rolety vnitřní látkové, kotvené do stropu manuál. ovládání | kus | 2 |  | 0 |  |  |  | základní |  | 0 | 0 | 0 | 0 | 0 | 32 | M | 2 |  |  |  | ROZPOCET | 0 | 0 | 0 | 0 | 0 | 1 | 0 | 16 | 284
| PP |  | M+D pro okno P/04 a P/05- doplňky k oknům rolety vnitřní látkové, kotvené do stropu manuál. ovládání | [15 empty] | PP | 2
140 | K | 766691914 | Ostatní práce vyvěšení nebo zavěšení křídel s případným uložením a opětovným zavěšením po provedení stavebních změn dřevěných dveřních, plochy do 2 m2 | kus | 2 |  | 0 |  |  |  | základní |  | 0 | 0 | 0 | 0 | 0 | 16 | K | 2 |  |  |  | ROZPOCET | 0 | 0 | 0 | 0 | 0 | 1 | 0 | 16 | 286
| PP |  | Ostatní práce vyvěšení nebo zavěšení křídel s případným uložením a opětovným zavěšením po provedení stavebních změn dřevěných dveřních, plochy do 2 m2 | [15 empty] | PP | 2
| VV |  | PŮDORYS PODKROVÍ "STÁV.STAV" | [15 empty] | VV | 2 | 1 | True | 0 | ROZPOCET
| VV |  | 2 |  | 2 | [13 empty] | VV | 2 | 2 | True | 0 | ROZPOCET
| VV |  | Součet |  | 2 | [13 empty] | VV | 2 | 4 | True | 1 | ROZPOCET
141 | K | 766694111 | Montáž ostatních truhlářských konstrukcí parapetních desek šířky do 300 mm, délky do 1000 mm | kus | 2 |  | 0 |  |  |  | základní |  | 0 | 0 | 0 | 0 | 0 | 16 | K | 2 |  |  |  | ROZPOCET | 0 | 0 | 0 | 0 | 0 | 1 | 0 | 16 | 288
| PP |  | Montáž ostatních truhlářských konstrukcí parapetních desek šířky do 300 mm, délky do 1000 mm | [15 empty] | PP | 2
| VV |  | 2 |  | 2 | [13 empty] | VV | 2 | 2 | True | 0 | ROZPOCET
| VV |  | Součet |  | 2 | [13 empty] | VV | 2 | 4 | True | 1 | ROZPOCET
142 | K | 766694113 | Montáž ostatních truhlářských konstrukcí parapetních desek šířky do 300 mm, délky přes 1600 do 2600 mm | kus | 2 |  | 0 |  |  |  | základní |  | 0 | 0 | 0 | 0 | 0 | 16 | K | 2 |  |  |  | ROZPOCET | 0 | 0 | 0 | 0 | 0 | 1 | 0 | 16 | 290
| PP |  | Montáž ostatních truhlářských konstrukcí parapetních desek šířky do 300 mm, délky přes 1600 do 2600 mm | [15 empty] | PP | 2
| VV |  | 2 |  | 2 | [13 empty] | VV | 2 | 2 | True | 0 | ROZPOCET
| VV |  | Součet |  | 2 | [13 empty] | VV | 2 | 4 | True | 1 | ROZPOCET
143 | M | 607941030 | výlisky z hmoty dřevovláknité a dřevotřískové parapety vnitřní dřevotřískové POSTFORMING (hnědá, bílá) rozměr: šířka x 1 m délky 300 mm | m | 6.4 |  | 0 |  |  |  | základní |  | 0 | 0 | 0 | 0 | 0 | 32 | M | 2 |  |  |  | ROZPOCET | 0 | 0 | 0 | 0 | 0 | 1 | 0 | 16 | 292
| PP |  | výlisky z hmoty dřevovláknité a dřevotřískové parapety vnitřní dřevotřískové POSTFORMING (hnědá, bílá) rozměr: šířka x 1 m délky 300 mm | [15 empty] | PP | 2
| VV |  | 2*0,9+2,2+2,4 |  | 6.4 | [13 empty] | VV | 2 | 2 | True | 0 | ROZPOCET
| VV |  | Součet |  | 6.4 | [13 empty] | VV | 2 | 4 | True | 1 | ROZPOCET
144 | K | 766991R | D+M stěn v.2,4m z vysokotlakého laminátu HPL tl.12mm na WC+ nerez doplňky,vč.dveří 700/1970mm-4ks-komplet+kování+zástrčka | m2 | 16.08 |  | 0 |  |  |  | základní |  | 0 | 0 | 0 | 0 | 0 | 16 | K | 2 |  |  |  | ROZPOCET | 0 | 0 | 0 | 0 | 0 | 1 | 0 | 16 | 294
| PP |  | D+M stěn v.2,4m z vysokotlakého laminátu HPL tl.12mm na WC+ nerez doplňky,vč.dveří 700/1970mm-4ks-komplet+kování+zástrčka | [15 empty] | PP | 2
| VV |  | (1,5+1,6+2,0+1,6)*2,4 |  | 16.08 | [13 empty] | VV | 2 | 2 | True | 0 | ROZPOCET
| VV |  | Součet |  | 16.08 | [13 empty] | VV | 2 | 4 | True | 1 | ROZPOCET
145 | K | 998766103 | Přesun hmot pro konstrukce truhlářské stanovený z hmotnosti přesunovaného materiálu vodorovná dopravní vzdálenost do 50 m v objektech výšky přes 12 do 24 m | t | 1.951 |  | 0 |  |  |  | základní |  | 0 | 0 | 0 | 0 | 0 | 16 | K | 2 |  |  |  | ROZPOCET | 0 | 0 | 0 | 0 | 0 | 1 | 0 | 16 | 296
| PP |  | Přesun hmot pro konstrukce truhlářské stanovený z hmotnosti přesunovaného materiálu vodorovná dopravní vzdálenost do 50 m v objektech výšky přes 12 do 24 m | [15 empty] | PP | 2
| D | 767 | Konstrukce zámečnické |  |  |  | 0 | [5 empty] | 0 |  | 0 |  | 0 | 2 | D | 1 |  |  |  | ROZPOCET | [6 empty] | 0
146 | K | 767161211 | Montáž zábradlí rovného z profilové oceli do zdi do hmotnosti 20 kg-Z01 | m | 11.85 |  | 0 |  |  |  | základní |  | 0 | 0 | 0 | 0 | 0 | 16 | K | 2 |  |  |  | ROZPOCET | 0 | 0 | 0 | 0 | 0 | 1 | 0 | 16 | 298
| PP |  | Montáž zábradlí rovného z profilové oceli do zdi do hmotnosti 20 kg-Z01 | [15 empty] | PP | 2
| VV |  | "Z01" 1,7+4,8+4,8+0,55 |  | 11.85 | [13 empty] | VV | 2 | 2 | True | 0 | ROZPOCET
| VV |  | Součet |  | 11.85 | [13 empty] | VV | 2 | 4 | True | 1 | ROZPOCET
147 | M | Z01 | D-zábradlí ve schodišti - v.1,1m-plochá ocel a trubk.a dub.madla, kotvení z boku do schodnice, povrch.úprava pozink. - hmotnost celk. 170kg | soubor | 1 |  | 0 |  |  |  | základní |  | 0 | 0 | 0 | 0 | 0 | 32 | M | 2 |  |  |  | ROZPOCET | 0 | 0 | 0 | 0 | 0 | 1 | 0 | 16 | 300
| PP |  | D-zábradlí ve schodišti - v.1,1m-plochá ocel a trubk.a dub.madla, kotvení z boku do schodnice, povrch.úprava pozink. - hmotnost celk. 170kg | [15 empty] | PP | 2
148 | M | Z03 | D-komplet stříška nad vstupem 4,1*1,6m kotvená do zdiva na závěsy - ocel. profily 100/50, 50/50 -hmotnost 450kg a reflexní zelené bezp. sklo 6mm, 5xtabule 0,81x1,6m -hmotnost 100kg včetně okápku a svodu | soubor | 1 |  | 0 |  |  |  | základní |  | 0 | 0 | 0 | 0 | 0 | 32 | M | 2 |  |  |  | ROZPOCET | 0 | 0 | 0 | 0 | 0 | 1 | 0 | 16 | 302
| PP |  | D-komplet stříška nad vstupem 4,1*1,6m kotvená do zdiva na závěsy - ocel. profily 100/50, 50/50 -hmotnost 450kg a reflexní zelené bezp. sklo 6mm, 5xtabule 0,81x1,6m -hmotnost 100kg včetně okápku a svodu | [15 empty] | PP | 2
149 | M | Z04 | D-komplet stříška nad vstupem 2,2*1,2m kotvená do ocelové konstrukce na závěsy - ocel. profily 50/50 -hmotnost 200kg a reflexní zelené bezp. sklo 6mm, 3xtabule 0,716x1,2m -hmotnost 40kg včetně okápku a svodu | soubor | 1 |  | 0 |  |  |  | základní |  | 0 | 0 | 0 | 0 | 0 | 32 | M | 2 |  |  |  | ROZPOCET | 0 | 0 | 0 | 0 | 0 | 1 | 0 | 16 | 304
| PP |  | D-komplet stříška nad vstupem 2,2*1,2m kotvená do ocelové konstrukce na závěsy - ocel. profily 50/50 -hmotnost 200kg a reflexní zelené bezp. sklo 6mm, 3xtabule 0,716x1,2m -hmotnost 40kg včetně okápku a svodu | [15 empty] | PP | 2
150 | M | Z1 | D schody š.0,8-5*0,19/0,27 - ocel.schodnice a stupně z roštu + zábradlí z jeklu - komplet+ nátěr | soubor | 2 |  | 0 |  |  |  | základní |  | 0 | 0 | 0 | 0 | 0 | 32 | M | 2 |  |  |  | ROZPOCET | 0 | 0 | 0 | 0 | 0 | 1 | 0 | 16 | 306
| PP |  | D schody š.0,8-5*0,19/0,27 - ocel.schodnice a stupně z roštu + zábradlí z jeklu - komplet+ nátěr | [15 empty] | PP | 2
151 | K | 767161811 | Demontáž zábradlí rovného rozebíratelného hmotnosti 1m zábradlí do 20 kg | m | 15 |  | 0 |  |  |  | základní |  | 0 | 0 | 0 | 0 | 0 | 16 | K | 2 |  |  |  | ROZPOCET | 0 | 0 | 0 | 0 | 0 | 1 | 0 | 16 | 308
| PP |  | Demontáž zábradlí rovného rozebíratelného hmotnosti 1m zábradlí do 20 kg | [15 empty] | PP | 2
152 | K | 767210111 | Montáž schodnic ocelových rovných podepřených | m | 6 |  | 0 |  |  |  | základní |  | 0 | 0 | 0 | 0 | 0 | 16 | K | 2 |  |  |  | ROZPOCET | 0 | 0 | 0 | 0 | 0 | 1 | 0 | 16 | 310
| PP |  | Montáž schodnic ocelových rovných podepřených | [15 empty] | PP | 2
153 | K | 767210153 | Montáž schodišťových stupňů ocelových rovných nebo vřetenových svařováním | kus | 10 |  | 0 |  |  |  | základní |  | 0 | 0 | 0 | 0 | 0 | 16 | K | 2 |  |  |  | ROZPOCET | 0 | 0 | 0 | 0 | 0 | 1 | 0 | 16 | 312
| PP |  | Montáž schodišťových stupňů ocelových rovných nebo vřetenových svařováním | [15 empty] | PP | 2
154 | K | 767330111 | Montáž tubusových světlovodů kopule s lemováním šikmá střecha | kus | 4 |  | 0 |  |  |  | základní |  | 0 | 0 | 0 | 0 | 0 | 16 | K | 2 |  |  |  | ROZPOCET | 0 | 0 | 0 | 0 | 0 | 1 | 0 | 16 | 314
| PP |  | Montáž tubusových světlovodů kopule s lemováním šikmá střecha | [15 empty] | PP | 2
| VV |  | 4 |  | 4 | [13 empty] | VV | 2 | 2 | True | 0 | ROZPOCET
| VV |  | Součet |  | 4 | [13 empty] | VV | 2 | 4 | True | 1 | ROZPOCET
155 | M | 553811040 | části stavební speciální objektů a občanské výstavby tubusový světlovod základní sada světlovodu kopule, střešní rám, stropní rám, plechové prstence dvojitý stropní difuzér, bez světlovodného tubusu průměr 550 mm | kus | 4 |  | 0 |  |  |  | základní |  | 0 | 0 | 0 | 0 | 0 | 32 | M | 2 |  |  |  | ROZPOCET | 0 | 0 | 0 | 0 | 0 | 1 | 0 | 16 | 316
| PP |  | části stavební speciální objektů a občanské výstavby tubusový světlovod základní sada světlovodu kopule, střešní rám, stropní rám, plechové prstence dvojitý stropní difuzér, bez světlovodného tubusu průměr 550 mm | [15 empty] | PP | 2
| VV |  | 4 |  | 4 | [13 empty] | VV | 2 | 2 | True | 0 | ROZPOCET
| VV |  | Součet |  | 4 | [13 empty] | VV | 2 | 4 | True | 1 | ROZPOCET
156 | K | 767330123 | Montáž tubusových světlovodů tubus, průměru od 350 do 550 mm | m | 10.8 |  | 0 |  |  |  | základní |  | 0 | 0 | 0 | 0 | 0 | 16 | K | 2 |  |  |  | ROZPOCET | 0 | 0 | 0 | 0 | 0 | 1 | 0 | 16 | 318
| PP |  | Montáž tubusových světlovodů tubus, průměru od 350 do 550 mm | [15 empty] | PP | 2
| VV |  | 4*2,7 |  | 10.8 | [13 empty] | VV | 2 | 2 | True | 0 | ROZPOCET
| VV |  | Součet |  | 10.8 | [13 empty] | VV | 2 | 4 | True | 1 | ROZPOCET
157 | M | 553811120 | části stavební speciální objektů a občanské výstavby tubusový světlovod tubus světlovodný průměr 550 mm | m | 10.8 |  | 0 |  |  |  | základní |  | 0 | 0 | 0 | 0 | 0 | 32 | M | 2 |  |  |  | ROZPOCET | 0 | 0 | 0 | 0 | 0 | 1 | 0 | 16 | 320
| PP |  | části stavební speciální objektů a občanské výstavby tubusový světlovod tubus světlovodný průměr 550 mm | [15 empty] | PP | 2
| VV |  | 4*2,7 |  | 10.8 | [13 empty] | VV | 2 | 2 | True | 0 | ROZPOCET
| VV |  | Součet |  | 10.8 | [13 empty] | VV | 2 | 4 | True | 1 | ROZPOCET
158 | K | 767531111 | Montáž vstupních gumovotextilních rohoží čistících zón | m2 | 1.7 |  | 0 |  |  |  | základní |  | 0 | 0 | 0 | 0 | 0 | 16 | K | 2 |  |  |  | ROZPOCET | 0 | 0 | 0 | 0 | 0 | 1 | 0 | 16 | 322
| PP |  | Montáž vstupních gumovotextilních rohoží čistících zón | [15 empty] | PP | 2
| VV |  | 1,7*1,0 |  | 1.7 | [13 empty] | VV | 2 | 2 | True | 0 | ROZPOCET
| VV |  | Součet |  | 1.7 | [13 empty] | VV | 2 | 4 | True | 1 | ROZPOCET
159 | M | 697520010 | rohož vstupní - provedení hliník standard 27 mm-gumovo textilní | m2 | 1.7 |  | 0 |  |  |  | základní |  | 0 | 0 | 0 | 0 | 0 | 32 | M | 2 |  |  |  | ROZPOCET | 0 | 0 | 0 | 0 | 0 | 1 | 0 | 16 | 324
| PP |  | rohož vstupní - provedení hliník standard 27 mm-gumovo textilní | [15 empty] | PP | 2
160 | K | 767640114 | Montáž dveří ocelových vchodových jednokřídlových s pevným bočním dílem a nadsvětlíkem | kus | 1 |  | 0 |  |  |  | základní |  | 0 | 0 | 0 | 0 | 0 | 16 | K | 2 |  |  |  | ROZPOCET | 0 | 0 | 0 | 0 | 0 | 1 | 0 | 16 | 326
| PP |  | Montáž dveří ocelových vchodových jednokřídlových s pevným bočním dílem a nadsvětlíkem | [15 empty] | PP | 2
161 | K | 767640311 | Montáž dveří ocelových vnitřních jednokřídlových | kus | 5 |  | 0 |  |  |  | základní |  | 0 | 0 | 0 | 0 | 0 | 16 | K | 2 |  |  |  | ROZPOCET | 0 | 0 | 0 | 0 | 0 | 1 | 0 | 16 | 328
| PP |  | Montáž dveří ocelových vnitřních jednokřídlových | [15 empty] | PP | 2
162 | K | 767640322 | Montáž dveří ocelových vnitřních dvoukřídlových | kus | 6 |  | 0 |  |  |  | základní |  | 0 | 0 | 0 | 0 | 0 | 16 | K | 2 |  |  |  | ROZPOCET | 0 | 0 | 0 | 0 | 0 | 1 | 0 | 16 | 330
| PP |  | Montáž dveří ocelových vnitřních dvoukřídlových | [15 empty] | PP | 2
163 | K | 767711110R | Montáž výkladců zapuštěných pevných, plochy jednotlivě do 9 m2 | m2 | 55.44 |  | 0 |  |  |  | základní |  | 0 | 0 | 0 | 0 | 0 | 16 | K | 2 |  |  |  | ROZPOCET | 0 | 0 | 0 | 0 | 0 | 1 | 0 | 16 | 332
| PP |  | Montáž výkladců zapuštěných pevných, plochy jednotlivě do 9 m2 | [15 empty] | PP | 2
| VV |  | "j"2,68*3,0 |  | 8.04 | [13 empty] | VV | 2 | 2 | True | 0 | ROZPOCET
| VV |  | "k"1,4*2 |  | 2.8 | [13 empty] | VV | 2 | 2 | True | 0 | ROZPOCET
| VV |  | "m"1,4*2 |  | 2.8 | [13 empty] | VV | 2 | 2 | True | 0 | ROZPOCET
| VV |  | "c"2,4*3,8*4 |  | 36.48 | [13 empty] | VV | 2 | 2 | True | 0 | ROZPOCET
| VV |  | "f"1,4*3,8 |  | 5.32 | [13 empty] | VV | 2 | 2 | True | 0 | ROZPOCET
| VV |  | Součet |  | 55.44 | [13 empty] | VV | 2 | 4 | True | 1 | ROZPOCET
164 | M | 767991R1 | c- prosklená stěna 2,4*3,8m s hliníkovými dveřmi dvoukřídl.1,8*2,0- PO EI 15 DP3-C se samozavíračem do ocelového rámu s PO včetně, sklo-bezp. pískované do ozdboného rámu kování-komplet+zámek | kus | 4 |  | 0 |  |  |  | základní |  | 0 | 0 | 0 | 0 | 0 | 32 | M | 2 |  |  |  | ROZPOCET | 0 | 0 | 0 | 0 | 0 | 1 | 0 | 16 | 334
| PP |  | c- prosklená stěna 2,4*3,8m s hliníkovými dveřmi dvoukřídl.1,8*2,0- PO EI 15 DP3-C se samozavíračem do ocelového rámu s PO včetně, sklo-bezp. pískované do ozdboného rámu kování-komplet+zámek | [15 empty] | PP | 2
| VV |  | "c"4 |  | 4 | [13 empty] | VV | 2 | 2 | True | 0 | ROZPOCET
| VV |  | Součet |  | 4 | [13 empty] | VV | 2 | 4 | True | 1 | ROZPOCET
165 | M | 767991R6 | a-hliníková prosklená stěna z vícekomorových profilů do venk. prostředí 2,4*2,95m s dveřmi dvoukřídl.1,8*2,0- bez PO do ok rámu včetně, sklo-bezp. pískované, kování-komplet+zámek+magnet EZS+1čtečka | kus | 1 |  | 0 |  |  |  | základní |  | 0 | 0 | 0 | 0 | 0 | 32 | M | 2 |  |  |  | ROZPOCET | 0 | 0 | 0 | 0 | 0 | 1 | 0 | 16 | 336
| PP |  | a-hliníková prosklená stěna z vícekomorových profilů do venk. prostředí 2,4*2,95m s dveřmi dvoukřídl.1,8*2,0- bez PO do ok rámu včetně, sklo-bezp. pískované, kování-komplet+zámek+magnet EZS+1čtečka | [15 empty] | PP | 2
| VV |  | "a"1 |  | 1 | [13 empty] | VV | 2 | 2 | True | 0 | ROZPOCET
| VV |  | Součet |  | 1 | [13 empty] | VV | 2 | 4 | True | 1 | ROZPOCET
166 | M | 767991R2 | f-hliníková prosklená stěna 1,4*3,4m s dveřmi jednokřídl.0,9*2,0- bez PO do ok rámu- včetně, sklo-bezp. pískované, kování-komplet+zámek | kus | 1 |  | 0 |  |  |  | základní |  | 0 | 0 | 0 | 0 | 0 | 32 | M | 2 |  |  |  | ROZPOCET | 0 | 0 | 0 | 0 | 0 | 1 | 0 | 16 | 338
| PP |  | f-hliníková prosklená stěna 1,4*3,4m s dveřmi jednokřídl.0,9*2,0- bez PO do ok rámu- včetně, sklo-bezp. pískované, kování-komplet+zámek | [15 empty] | PP | 2
| VV |  | "f"1 |  | 1 | [13 empty] | VV | 2 | 2 | True | 0 | ROZPOCET
| VV |  | Součet |  | 1 | [13 empty] | VV | 2 | 4 | True | 1 | ROZPOCET
167 | M | 767991R3 | j-hliníková prosklená stěna 2,68*3,0m s dveřmi jednokřídl.0,9*2,0- bez PO do ok rámu- včetně, sklo-bezp. pískované. kování-komplet+zámek | kus | 1 |  | 0 |  |  |  | základní |  | 0 | 0 | 0 | 0 | 0 | 32 | M | 2 |  |  |  | ROZPOCET | 0 | 0 | 0 | 0 | 0 | 1 | 0 | 16 | 340
| PP |  | j-hliníková prosklená stěna 2,68*3,0m s dveřmi jednokřídl.0,9*2,0- bez PO do ok rámu- včetně, sklo-bezp. pískované. kování-komplet+zámek | [15 empty] | PP | 2
| VV |  | "j"1 |  | 1 | [13 empty] | VV | 2 | 2 | True | 0 | ROZPOCET
| VV |  | Součet |  | 1 | [13 empty] | VV | 2 | 4 | True | 1 | ROZPOCET
168 | M | 767991R4 | k-hliníkové prosklené dvoukřídlové dveře 1,4*2,0- s PO-EI 15 DP3 - C se samozavíračem do ok rámu s PO- včetně, sklo-bezp. pískované. kování-komplet+zámek | kus | 1 |  | 0 |  |  |  | základní |  | 0 | 0 | 0 | 0 | 0 | 32 | M | 2 |  |  |  | ROZPOCET | 0 | 0 | 0 | 0 | 0 | 1 | 0 | 16 | 342
| PP |  | k-hliníkové prosklené dvoukřídlové dveře 1,4*2,0- s PO-EI 15 DP3 - C se samozavíračem do ok rámu s PO- včetně, sklo-bezp. pískované. kování-komplet+zámek | [15 empty] | PP | 2
| VV |  | "k"1 |  | 1 | [13 empty] | VV | 2 | 2 | True | 0 | ROZPOCET
| VV |  | Součet |  | 1 | [13 empty] | VV | 2 | 4 | True | 1 | ROZPOCET
169 | M | 767991R5 | m-hliníkové prosklené dvoukřídlové dveře 1,4*2,0- bez PO do ok rámu- včetně, sklo-bezp. pískované. kování-komplet+zámek | kus | 1 |  | 0 |  |  |  | základní |  | 0 | 0 | 0 | 0 | 0 | 32 | M | 2 |  |  |  | ROZPOCET | 0 | 0 | 0 | 0 | 0 | 1 | 0 | 16 | 344
| PP |  | m-hliníkové prosklené dvoukřídlové dveře 1,4*2,0- bez PO do ok rámu- včetně, sklo-bezp. pískované. kování-komplet+zámek | [15 empty] | PP | 2
| VV |  | "m"1 |  | 1 | [13 empty] | VV | 2 | 2 | True | 0 | ROZPOCET
| VV |  | Součet |  | 1 | [13 empty] | VV | 2 | 4 | True | 1 | ROZPOCET
170 | M | 767992R7 | b-hliníkové prosklené jednokřídlové dveře 0,9*2,0- bez PO do ok rámu- včetně, sklo-bezp.. kování-komplet+zámek | kus | 3 |  | 0 |  |  |  | základní |  | 0 | 0 | 0 | 0 | 0 | 32 | M | 2 |  |  |  | ROZPOCET | 0 | 0 | 0 | 0 | 0 | 1 | 0 | 16 | 346
| PP |  | b-hliníkové prosklené jednokřídlové dveře 0,9*2,0- bez PO do ok rámu- včetně, sklo-bezp.. kování-komplet+zámek | [15 empty] | PP | 2
| VV |  | "b"3 |  | 3 | [13 empty] | VV | 2 | 2 | True | 0 | ROZPOCET
| VV |  | Součet |  | 3 | [13 empty] | VV | 2 | 4 | True | 1 | ROZPOCET
171 | K | 767833100 | Montáž žebříků do zdi s bočnicemi s profilové oceli | m | 1 |  | 0 |  |  |  | základní |  | 0 | 0 | 0 | 0 | 0 | 16 | K | 2 |  |  |  | ROZPOCET | 0 | 0 | 0 | 0 | 0 | 1 | 0 | 16 | 348
| PP |  | Montáž žebříků do zdi s bočnicemi s profilové oceli | [15 empty] | PP | 2
172 | K | 767993R | D+M cedulek s označením tříd 150/70mm,hliník stříbrný matný | kus | 6 |  | 0 |  |  |  | základní |  | 0 | 0 | 0 | 0 | 0 | 16 | K | 2 |  |  |  | ROZPOCET | 0 | 0 | 0 | 0 | 0 | 1 | 0 | 16 | 350
| PP |  | D+M cedulek s označením tříd 150/70mm,hliník stříbrný matný | [15 empty] | PP | 2
| VV |  | 6 |  | 6 | [13 empty] | VV | 2 | 2 | True | 0 | ROZPOCET
| VV |  | Součet |  | 6 | [13 empty] | VV | 2 | 4 | True | 1 | ROZPOCET
173 | K | 767994R | D+M zábradlí na schodišti | m | 14.15 |  | 0 |  |  |  | základní |  | 0 | 0 | 0 | 0 | 0 | 16 | K | 2 |  |  |  | ROZPOCET | 0 | 0 | 0 | 0 | 0 | 1 | 0 | 16 | 352
| PP |  | D+M zábradlí na schodišti | [15 empty] | PP | 2
| VV |  | 2*6,5+1,15 |  | 14.15 | [13 empty] | VV | 2 | 2 | True | 0 | ROZPOCET
| VV |  | Součet |  | 14.15 | [13 empty] | VV | 2 | 4 | True | 1 | ROZPOCET
174 | K | 767995116 | Montáž atypických zámečnických konstrukcí hmotnosti do 250 kg (Z04) | kg | 240 |  | 0 |  |  |  | základní |  | 0 | 0 | 0 | 0 | 0 | 16 | K | 2 |  |  |  | ROZPOCET | 0 | 0 | 0 | 0 | 0 | 1 | 0 | 16 | 354
| PP |  | Montáž atypických zámečnických konstrukcí hmotnosti do 250 kg (Z04) | [15 empty] | PP | 2
175 | K | 767995117 | Montáž atypických zámečnických konstrukcí hmotnosti do 500 kg (Z03) | kg | 550 |  | 0 |  |  |  | základní |  | 0 | 0 | 0 | 0 | 0 | 16 | K | 2 |  |  |  | ROZPOCET | 0 | 0 | 0 | 0 | 0 | 1 | 0 | 16 | 356
| PP |  | Montáž atypických zámečnických konstrukcí hmotnosti do 500 kg (Z03) | [15 empty] | PP | 2
176 | K | 998767103 | Přesun hmot pro zámečnické konstrukce stanovený z hmotnosti přesunovaného materiálu vodorovná dopravní vzdálenost do 50 m v objektech výšky přes 12 do 24 m | t | 0.149 |  | 0 |  |  |  | základní |  | 0 | 0 | 0 | 0 | 0 | 16 | K | 2 |  |  |  | ROZPOCET | 0 | 0 | 0 | 0 | 0 | 1 | 0 | 16 | 358
| PP |  | Přesun hmot pro zámečnické konstrukce stanovený z hmotnosti přesunovaného materiálu vodorovná dopravní vzdálenost do 50 m v objektech výšky přes 12 do 24 m | [15 empty] | PP | 2
177 | K | Z2 | M+D-žebříkové schůdky pro výšku 0,9mš.0,6 z jeklů- komplet+nátěr | soubor | 1 |  | 0 |  |  |  | základní |  | 0 | 0 | 0 | 0 | 0 | 16 | K | 2 |  |  |  | ROZPOCET | 0 | 0 | 0 | 0 | 0 | 1 | 0 | 16 | 360
| PP |  | M+D-žebříkové schůdky pro výšku 0,9mš.0,6 z jeklů- komplet+nátěr | [15 empty] | PP | 2
178 | K | Z6 | M+D - žebřík ke komínové lávce š.0,6 v. 2,0m z jeklů - kotvený do zdiva | soubor | 1 |  | 0 |  |  |  | základní |  | 0 | 0 | 0 | 0 | 0 | 16 | K | 2 |  |  |  | ROZPOCET | 0 | 0 | 0 | 0 | 0 | 1 | 0 | 16 | 362
| PP |  | M+D - žebřík ke komínové lávce š.0,6 v. 2,0m z jeklů - kotvený do zdiva | [15 empty] | PP | 2
| D | 771 | Podlahy z dlaždic |  |  |  | 0 | [5 empty] | 0 |  | 0 |  | 0 | 2 | D | 1 |  |  |  | ROZPOCET | [6 empty] | 0
179 | K | 771273123 | Montáž obkladů stupnic z dlaždic protiskluzných keramických lepených š do 300 mm | m | 34.5 |  | 0 |  |  |  | základní |  | 0 | 0 | 0 | 0 | 0 | 16 | K | 2 |  |  |  | ROZPOCET | 0 | 0 | 0 | 0 | 0 | 1 | 0 | 16 | 364
| PP |  | Montáž obkladů stupnic z dlaždic protiskluzných keramických lepených š do 300 mm | [15 empty] | PP | 2
| VV |  | 30*1,15 |  | 34.5 | [13 empty] | VV | 2 | 2 | True | 0 | ROZPOCET
| VV |  | Součet |  | 34.5 | [13 empty] | VV | 2 | 4 | True | 1 | ROZPOCET
180 | M | 597613060 | dlaždice keramické- podlahy stupnic schodiště (barevné) 29,5 x 119,8 x 1,29 cm I. j. (cen.skup. 106) | m2 | 11.385 |  | 0 |  |  |  | základní |  | 0 | 0 | 0 | 0 | 0 | 32 | M | 2 |  |  |  | ROZPOCET | 0 | 0 | 0 | 0 | 0 | 1 | 0 | 16 | 366
| PP |  | dlaždice keramické- podlahy stupnic schodiště (barevné) 29,5 x 119,8 x 1,29 cm I. j. (cen.skup. 106) | [15 empty] | PP | 2
181 | K | 771273232 | Montáž obkladů podstupnic z dlaždic hladkých keramických lepených v do 200 mm | m | 35.65 |  | 0 |  |  |  | základní |  | 0 | 0 | 0 | 0 | 0 | 16 | K | 2 |  |  |  | ROZPOCET | 0 | 0 | 0 | 0 | 0 | 1 | 0 | 16 | 368
| PP |  | Montáž obkladů podstupnic z dlaždic hladkých keramických lepených v do 200 mm | [15 empty] | PP | 2
| VV |  | 31*1,15 |  | 35.65 | [13 empty] | VV | 2 | 2 | True | 0 | ROZPOCET
| VV |  | Součet |  | 35.65 | [13 empty] | VV | 2 | 4 | True | 1 | ROZPOCET
182 | M | 5976130401 | dlaždice keramické- podlahy podstupnic schodiště (barevné) 19,5 x 119,8 x 1,29 cm I. j. (cen.skup. 106) | m2 | 6.588 |  | 0 |  |  |  | základní |  | 0 | 0 | 0 | 0 | 0 | 32 | M | 2 |  |  |  | ROZPOCET | 0 | 0 | 0 | 0 | 0 | 1 | 0 | 16 | 370
| PP |  | dlaždice keramické- podlahy podstupnic schodiště (barevné) 19,5 x 119,8 x 1,29 cm I. j. (cen.skup. 106) | [15 empty] | PP | 2
183 | M | 597613040 | dlaždice keramické- podlahy ve schodišti (barevné) 19,5 x 119,8 x 1,29 cm I. j. (cen.skup. 106) | m2 | 41.319 |  | 0 |  |  |  | základní |  | 0 | 0 | 0 | 0 | 0 | 32 | M | 2 |  |  |  | ROZPOCET | 0 | 0 | 0 | 0 | 0 | 1 | 0 | 16 | 372
| PP |  | dlaždice keramické- podlahy ve schodišti (barevné) 19,5 x 119,8 x 1,29 cm I. j. (cen.skup. 106) | [15 empty] | PP | 2
184 | K | 771473112 | Montáž soklíků z dlaždic keramických lepených rovných v do 90 mm | m | 26.66 |  | 0 |  |  |  | základní |  | 0 | 0 | 0 | 0 | 0 | 16 | K | 2 |  |  |  | ROZPOCET | 0 | 0 | 0 | 0 | 0 | 1 | 0 | 16 | 374
| PP |  | Montáž soklíků z dlaždic keramických lepených rovných v do 90 mm | [15 empty] | PP | 2
| VV |  | 3,08+3,08+4,55+4,55+(2,85*4) |  | 26.66 | [13 empty] | VV | 2 | 2 | True | 0 | ROZPOCET
| VV |  | Součet |  | 26.66 | [13 empty] | VV | 2 | 4 | True | 1 | ROZPOCET
185 | K | 771473132 | Montáž soklíků z dlaždic keramických schodišťových stupňovitých lepených v do 90 mm | m | 13.47 |  | 0 |  |  |  | základní |  | 0 | 0 | 0 | 0 | 0 | 16 | K | 2 |  |  |  | ROZPOCET | 0 | 0 | 0 | 0 | 0 | 1 | 0 | 16 | 376
| PP |  | Montáž soklíků z dlaždic keramických schodišťových stupňovitých lepených v do 90 mm | [15 empty] | PP | 2
| VV |  | 4,1+4,1+(0,17*31) |  | 13.47 | [13 empty] | VV | 2 | 2 | True | 0 | ROZPOCET
| VV |  | Součet |  | 13.47 | [13 empty] | VV | 2 | 4 | True | 1 | ROZPOCET
186 | M | 597613120 | sokl - podlahy (barevné) 30 x 8 x 0,8 cm I. j. (cen.skup. 24) | kus | 186.293 |  | 0 |  |  |  | základní |  | 0 | 0 | 0 | 0 | 0 | 32 | M | 2 |  |  |  | ROZPOCET | 0 | 0 | 0 | 0 | 0 | 1 | 0 | 16 | 378
| PP |  | sokl - podlahy (barevné) 30 x 8 x 0,8 cm I. j. (cen.skup. 24) | [15 empty] | PP | 2
187 | K | 771574113 | Montáž podlah keramických režných hladkých lepených flexibilním lepidlem do 12 ks/m2 | m2 | 18 |  | 0 |  |  |  | základní |  | 0 | 0 | 0 | 0 | 0 | 16 | K | 2 |  |  |  | ROZPOCET | 0 | 0 | 0 | 0 | 0 | 1 | 0 | 16 | 380
| PP |  | Montáž podlah keramických režných hladkých lepených flexibilním lepidlem do 12 ks/m2 | [15 empty] | PP | 2
| VV |  | "vstup -přízemí-1.18" | [15 empty] | VV | 2 | 1 | True | 0 | ROZPOCET
| VV |  | 18 |  | 18 | [13 empty] | VV | 2 | 2 | True | 0 | ROZPOCET
| VV |  | Součet |  | 18 | [13 empty] | VV | 2 | 4 | True | 1 | ROZPOCET
188 | M | 597613050 | dlaždice keramické - podlahy (barevné) 33,3 x 33,3 x 0,8 cm I. j. (cen.skup. 76) | m2 | 19.8 |  | 0 |  |  |  | základní |  | 0 | 0 | 0 | 0 | 0 | 32 | M | 2 |  |  |  | ROZPOCET | 0 | 0 | 0 | 0 | 0 | 1 | 0 | 16 | 382
| PP |  | dlaždice keramické - podlahy (barevné) 33,3 x 33,3 x 0,8 cm I. j. (cen.skup. 76) | [15 empty] | PP | 2
189 | K | 771574116 | Montáž podlah z dlaždic keramických lepených flexibilním lepidlem režných nebo glazovaných hladkých přes 22 do 25 ks/ m2 | m2 | 69.363 |  | 0 |  |  |  | základní |  | 0 | 0 | 0 | 0 | 0 | 16 | K | 2 |  |  |  | ROZPOCET | 0 | 0 | 0 | 0 | 0 | 1 | 0 | 16 | 384
| PP |  | Montáž podlah z dlaždic keramických lepených flexibilním lepidlem režných nebo glazovaných hladkých přes 22 do 25 ks/ m2 | [15 empty] | PP | 2
| VV |  | "ker.dlažba"4,1+3+7,5+8,9+8,3 |  | 31.8 | [13 empty] | VV | 2 | 2 | True | 0 | ROZPOCET
| VV |  | "ker.dlažba ve schodišti"(2,85*8,65)+((1,45+3,08)*2,85) |  | 37.563 | [13 empty] | VV | 2 | 2 | True | 0 | ROZPOCET
| VV |  | Součet |  | 69.363 | [13 empty] | VV | 2 | 4 | True | 1 | ROZPOCET
190 | M | 597610000 | dlaždice keramické koupelny - obkládačky formát 25 x 33 x 0,7 cm (bílé i barevné) I.j. (cen.sk. 76) | m2 | 34.98 |  | 0 |  |  |  | základní |  | 0 | 0 | 0 | 0 | 0 | 32 | M | 2 |  |  |  | ROZPOCET | 0 | 0 | 0 | 0 | 0 | 1 | 0 | 16 | 386
| PP |  | dlaždice keramické koupelny - obkládačky formát 25 x 33 x 0,7 cm (bílé i barevné) I.j. (cen.sk. 76) | [15 empty] | PP | 2
| VV |  | 31,8*1,1 |  | 34.98 | [13 empty] | VV | 2 | 2 | True | 0 | ROZPOCET
| VV |  | Součet |  | 34.98 | [13 empty] | VV | 2 | 4 | True | 1 | ROZPOCET
191 | K | 771579191 | Montáž podlah z dlaždic keramických Příplatek k cenám za plochu do 5 m2 jednotlivě | m2 | 69.363 |  | 0 |  |  |  | základní |  | 0 | 0 | 0 | 0 | 0 | 16 | K | 2 |  |  |  | ROZPOCET | 0 | 0 | 0 | 0 | 0 | 1 | 0 | 16 | 388
| PP |  | Montáž podlah z dlaždic keramických Příplatek k cenám za plochu do 5 m2 jednotlivě | [15 empty] | PP | 2
| VV |  | 31,8 |  | 31.8 | [13 empty] | VV | 2 | 2 | True | 0 | ROZPOCET
| VV |  | "ker.dlažba ve schodišti"(2,85*8,65)+((1,45+3,08)*2,85) |  | 37.563 | [13 empty] | VV | 2 | 2 | True | 0 | ROZPOCET
| VV |  | Součet |  | 69.363 | [13 empty] | VV | 2 | 4 | True | 1 | ROZPOCET
192 | K | 771579196 | Montáž podlah z dlaždic keramických Příplatek k cenám za dvousložkový spárovací tmel | m2 | 69.363 |  | 0 |  |  |  | základní |  | 0 | 0 | 0 | 0 | 0 | 16 | K | 2 |  |  |  | ROZPOCET | 0 | 0 | 0 | 0 | 0 | 1 | 0 | 16 | 390
| PP |  | Montáž podlah z dlaždic keramických Příplatek k cenám za dvousložkový spárovací tmel | [15 empty] | PP | 2
| VV |  | 31,8 |  | 31.8 | [13 empty] | VV | 2 | 2 | True | 0 | ROZPOCET
| VV |  | "ker.dlažba ve schodišti"(2,85*8,65)+((1,45+3,08)*2,85) |  | 37.563 | [13 empty] | VV | 2 | 2 | True | 0 | ROZPOCET
| VV |  | Součet |  | 69.363 | [13 empty] | VV | 2 | 4 | True | 1 | ROZPOCET
193 | K | 771579197 | Montáž podlah z dlaždic keramických Příplatek k cenám za dvousložkové lepidlo | m2 | 69.363 |  | 0 |  |  |  | základní |  | 0 | 0 | 0 | 0 | 0 | 16 | K | 2 |  |  |  | ROZPOCET | 0 | 0 | 0 | 0 | 0 | 1 | 0 | 16 | 392
| PP |  | Montáž podlah z dlaždic keramických Příplatek k cenám za dvousložkové lepidlo | [15 empty] | PP | 2
| VV |  | 31,8 |  | 31.8 | [13 empty] | VV | 2 | 2 | True | 0 | ROZPOCET
| VV |  | "ker.dlažba ve schodišti"(2,85*8,65)+((1,45+3,08)*2,85) |  | 37.563 | [13 empty] | VV | 2 | 2 | True | 0 | ROZPOCET
| VV |  | Součet |  | 69.363 | [13 empty] | VV | 2 | 4 | True | 1 | ROZPOCET
194 | K | 771591111 | Podlahy penetrace podkladu | m2 | 530 |  | 0 |  |  |  | základní |  | 0 | 0 | 0 | 0 | 0 | 16 | K | 2 |  |  |  | ROZPOCET | 0 | 0 | 0 | 0 | 0 | 1 | 0 | 16 | 394
| PP |  | Podlahy penetrace podkladu | [15 empty] | PP | 2
| VV |  | 530 |  | 530 | [13 empty] | VV | 2 | 2 | True | 0 | ROZPOCET
| VV |  | Součet |  | 530 | [13 empty] | VV | 2 | 4 | True | 1 | ROZPOCET
195 | K | 771591115 | Podlahy spárování silikonem | m | 100 |  | 0 |  |  |  | základní |  | 0 | 0 | 0 | 0 | 0 | 16 | K | 2 |  |  |  | ROZPOCET | 0 | 0 | 0 | 0 | 0 | 1 | 0 | 16 | 396
| PP |  | Podlahy spárování silikonem | [15 empty] | PP | 2
196 | K | 771591171 | Montáž profilu ukončujícího pro plynulý přechod (dlažby s kobercem apod.) | m | 6 |  | 0 |  |  |  | základní |  | 0 | 0 | 0 | 0 | 0 | 16 | K | 2 |  |  |  | ROZPOCET | 0 | 0 | 0 | 0 | 0 | 1 | 0 | 16 | 398
| PP |  | Montáž profilu ukončujícího pro plynulý přechod (dlažby s kobercem apod.) | [15 empty] | PP | 2
197 | M | 590541000 | profil přechodový - hliník, AVT 80 B20, (8 x 20 x 2500mm) | m | 6.6 |  | 0 |  |  |  | základní |  | 0 | 0 | 0 | 0 | 0 | 32 | M | 2 |  |  |  | ROZPOCET | 0 | 0 | 0 | 0 | 0 | 1 | 0 | 16 | 400
| PP |  | profil přechodový - hliník, AVT 80 B20, (8 x 20 x 2500mm) | [15 empty] | PP | 2
198 | K | 771591172 | Montáž profilu pro schodové hrany | m | 35.65 |  | 0 |  |  |  | základní |  | 0 | 0 | 0 | 0 | 0 | 16 | K | 2 |  |  |  | ROZPOCET | 0 | 0 | 0 | 0 | 0 | 1 | 0 | 16 | 402
| PP |  | Montáž profilu pro schodové hrany | [15 empty] | PP | 2
| VV |  | 31*1,15 |  | 35.65 | [13 empty] | VV | 2 | 2 | True | 0 | ROZPOCET
| VV |  | Součet |  | 35.65 | [13 empty] | VV | 2 | 4 | True | 1 | ROZPOCET
199 | M | 590541400 | profil schodový- ušlechtilá ocel V2A, R 10 V 6, TE 20/100 (2 x 1000 mm) | m | 39.215 |  | 0 |  |  |  | základní |  | 0 | 0 | 0 | 0 | 0 | 32 | M | 2 |  |  |  | ROZPOCET | 0 | 0 | 0 | 0 | 0 | 1 | 0 | 16 | 404
| PP |  | profil schodový- ušlechtilá ocel V2A, R 10 V 6, TE 20/100 (2 x 1000 mm) | [15 empty] | PP | 2
200 | K | 771990111 | Vyrovnání podkladní vrstvy samonivelační stěrkou tl. 4 mm, min. pevnosti 15 MPa | m2 | 547.363 |  | 0 |  |  |  | základní |  | 0 | 0 | 0 | 0 | 0 | 16 | K | 2 |  |  |  | ROZPOCET | 0 | 0 | 0 | 0 | 0 | 1 | 0 | 16 | 406
| PP |  | Vyrovnání podkladní vrstvy samonivelační stěrkou tl. 4 mm, min. pevnosti 15 MPa | [15 empty] | PP | 2
| VV |  | 460+31,8 |  | 491.8 | [13 empty] | VV | 2 | 2 | True | 0 | ROZPOCET
| VV |  | "ker.dlažba ve schodišti"(2,85*8,65)+((1,45+3,08)*2,85) |  | 37.563 | [13 empty] | VV | 2 | 2 | True | 0 | ROZPOCET
| VV |  | "dlažba v 1.18"18 |  | 18 | [13 empty] | VV | 2 | 2 | True | 0 | ROZPOCET
| VV |  | Součet |  | 547.363 | [13 empty] | VV | 2 | 4 | True | 1 | ROZPOCET
201 | K | 771990191 | Příplatek k vyrovnání podkladu dlažby samonivelační stěrkou pevnosti 15 Mpa ZKD 1 mm tloušťky | m2 | 1058.726 |  | 0 |  |  |  | základní |  | 0 | 0 | 0 | 0 | 0 | 16 | K | 2 |  |  |  | ROZPOCET | 0 | 0 | 0 | 0 | 0 | 1 | 0 | 16 | 408
| PP |  | Příplatek k vyrovnání podkladu dlažby samonivelační stěrkou pevnosti 15 Mpa ZKD 1 mm tloušťky | [15 empty] | PP | 2
| VV |  | (460+31,8)*2 |  | 983.6 | [13 empty] | VV | 2 | 2 | True | 0 | ROZPOCET
| VV |  | "ker.dlažba ve schodišti"((2,85*8,65)+((1,45+3,08)*2,85))*2 |  | 75.126 | [13 empty] | VV | 2 | 2 | True | 0 | ROZPOCET
| VV |  | Součet |  | 1058.726 | [13 empty] | VV | 2 | 4 | True | 1 | ROZPOCET
202 | K | 77199019R | kontaktní můstek-syntetická disperze s křemičitým pískem a panel sdi lepený celoplošně na osb desky 4 mm tloušťky pod dlažbu | m2 | 31.8 |  | 0 |  |  |  | základní |  | 0 | 0 | 0 | 0 | 0 | 16 | K | 2 |  |  |  | ROZPOCET | 0 | 0 | 0 | 0 | 0 | 1 | 0 | 16 | 410
| PP |  | kontaktní můstek-syntetická disperze s křemičitým pískem a panel sdi lepený celoplošně na osb desky 4 mm tloušťky pod dlažbu | [15 empty] | PP | 2
| VV |  | 31,8 |  | 31.8 | [13 empty] | VV | 2 | 2 | True | 0 | ROZPOCET
| VV |  | Součet |  | 31.8 | [13 empty] | VV | 2 | 4 | True | 1 | ROZPOCET
203 | K | 998771103 | Přesun hmot pro podlahy z dlaždic stanovený z hmotnosti přesunovaného materiálu vodorovná dopravní vzdálenost do 50 m v objektech výšky přes 12 do 24 m | t | 9.017 |  | 0 |  |  |  | základní |  | 0 | 0 | 0 | 0 | 0 | 16 | K | 2 |  |  |  | ROZPOCET | 0 | 0 | 0 | 0 | 0 | 1 | 0 | 16 | 412
| PP |  | Přesun hmot pro podlahy z dlaždic stanovený z hmotnosti přesunovaného materiálu vodorovná dopravní vzdálenost do 50 m v objektech výšky přes 12 do 24 m | [15 empty] | PP | 2
| D | 775 | Podlahy skládané |  |  |  | 0 | [5 empty] | 0 |  | 0 |  | 0 | 2 | D | 1 |  |  |  | ROZPOCET | [6 empty] | 0
204 | K | 775429121 | Montáž lišty přechodové (vyrovnávací) připevněné vruty | m | 4.4 |  | 0 |  |  |  | základní |  | 0 | 0 | 0 | 0 | 0 | 16 | K | 2 |  |  |  | ROZPOCET | 0 | 0 | 0 | 0 | 0 | 1 | 0 | 16 | 414
| PP |  | Montáž lišty přechodové (vyrovnávací) připevněné vruty | [15 empty] | PP | 2
| VV |  | Půdorys podkroví navržený stav | [15 empty] | VV | 2 | 1 | True | 0 | ROZPOCET
| VV |  | 0,9+3*0,7+1,4 |  | 4.4 | [13 empty] | VV | 2 | 2 | True | 0 | ROZPOCET
| VV |  | Součet |  | 4.4 | [13 empty] | VV | 2 | 4 | True | 1 | ROZPOCET
205 | M | 553432220 | doplňky stavební kovové profily přechodové pro podlahové krytiny kovové profily lišta přechodová 30 mm vrtaná elox stříbrná - bal. 20 kusů á 2,7 m | m | 4.4 |  | 0 |  |  |  | základní |  | 0 | 0 | 0 | 0 | 0 | 32 | M | 2 |  |  |  | ROZPOCET | 0 | 0 | 0 | 0 | 0 | 1 | 0 | 16 | 416
| PP |  | doplňky stavební kovové profily přechodové pro podlahové krytiny kovové profily lišta přechodová 30 mm vrtaná elox stříbrná - bal. 20 kusů á 2,7 m | [15 empty] | PP | 2
206 | K | 998775103 | Přesun hmot pro podlahy skládané stanovený z hmotnosti přesunovaného materiálu vodorovná dopravní vzdálenost do 50 m v objektech výšky přes 12 do 24 m | t | 3.264 |  | 0 |  |  |  | základní |  | 0 | 0 | 0 | 0 | 0 | 16 | K | 2 |  |  |  | ROZPOCET | 0 | 0 | 0 | 0 | 0 | 1 | 0 | 16 | 418
| PP |  | Přesun hmot pro podlahy skládané stanovený z hmotnosti přesunovaného materiálu vodorovná dopravní vzdálenost do 50 m v objektech výšky přes 12 do 24 m | [15 empty] | PP | 2
| D | 776 | Podlahy povlakové |  |  |  | 0 | [5 empty] | 0 |  | 0 |  | 0 | 2 | D | 1 |  |  |  | ROZPOCET | [6 empty] | 0
207 | K | 776111115 | Broušení podkladu povlakových podlah před litím stěrky | m2 | 492 |  | 0 |  |  |  | základní |  | 0 | 0 | 0 | 0 | 0 | 16 | K | 2 |  |  |  | ROZPOCET | 0 | 0 | 0 | 0 | 0 | 1 | 0 | 16 | 420
| PP |  | Broušení podkladu povlakových podlah před litím stěrky | [15 empty] | PP | 2
| VV |  | 460+32 |  | 492 | [13 empty] | VV | 2 | 2 | True | 0 | ROZPOCET
| VV |  | Součet |  | 492 | [13 empty] | VV | 2 | 4 | True | 1 | ROZPOCET
208 | M | 284122850 | krytina podlahová heterogenní šířka 1500 mm tl. 2 mm | m2 | 506 |  | 0 |  |  |  | základní |  | 0 | 0 | 0 | 0 | 0 | 32 | M | 2 |  |  |  | ROZPOCET | 0 | 0 | 0 | 0 | 0 | 1 | 0 | 16 | 422
| PP |  | krytina podlahová heterogenní šířka 1500 mm tl. 2 mm | [15 empty] | PP | 2
209 | K | 776251311 | Lepení pásů z přírodního linolea (marmolea) 2-složkovým lepidlem | m2 | 460 |  | 0 |  |  |  | základní |  | 0 | 0 | 0 | 0 | 0 | 16 | K | 2 |  |  |  | ROZPOCET | 0 | 0 | 0 | 0 | 0 | 1 | 0 | 16 | 424
| PP |  | Lepení pásů z přírodního linolea (marmolea) 2-složkovým lepidlem | [15 empty] | PP | 2
| VV |  | 460 |  | 460 | [13 empty] | VV | 2 | 2 | True | 0 | ROZPOCET
| VV |  | Součet |  | 460 | [13 empty] | VV | 2 | 4 | True | 1 | ROZPOCET
210 | K | 776411111 | Montáž obvodových soklíků výšky do 80 mm | m | 246.68 |  | 0 |  |  |  | základní |  | 0 | 0 | 0 | 0 | 0 | 16 | K | 2 |  |  |  | ROZPOCET | 0 | 0 | 0 | 0 | 0 | 1 | 0 | 16 | 426
| PP |  | Montáž obvodových soklíků výšky do 80 mm | [15 empty] | PP | 2
| VV |  | (13,21+8,5+28+2,2+8,63+7,3+10,2+6,2+4,1+4,6+4,1+4,6+8,5+13,2)*2 |  | 246.68 | [13 empty] | VV | 2 | 2 | True | 0 | ROZPOCET
| VV |  | Součet |  | 246.68 | [13 empty] | VV | 2 | 4 | True | 1 | ROZPOCET
211 | M | 283427750 | střešní vpusti PVC angled DN100 | kus | 1.02 |  | 0 |  |  |  | základní |  | 0 | 0 | 0 | 0 | 0 | 32 | M | 2 |  |  |  | ROZPOCET | 0 | 0 | 0 | 0 | 0 | 1 | 0 | 16 | 428
| PP |  | střešní vpusti PVC angled DN100 | [15 empty] | PP | 2
212 | M | 283424750 | přepady Overflow/Parapet PVC DN70 | kus | 1.02 |  | 0 |  |  |  | základní |  | 0 | 0 | 0 | 0 | 0 | 32 | M | 2 |  |  |  | ROZPOCET | 0 | 0 | 0 | 0 | 0 | 1 | 0 | 16 | 430
| PP |  | přepady Overflow/Parapet PVC DN70 | [15 empty] | PP | 2
213 | M | 283424600 | vtok střešní PVC 110 | kus | 1.02 |  | 0 |  |  |  | základní |  | 0 | 0 | 0 | 0 | 0 | 32 | M | 2 |  |  |  | ROZPOCET | 0 | 0 | 0 | 0 | 0 | 1 | 0 | 16 | 432
| PP |  | vtok střešní PVC 110 | [15 empty] | PP | 2
214 | M | 283421400 | lišty pro obklady délka 2,5 m barva šedá profil číslo 8 | kus | 102 |  | 0 |  |  |  | základní |  | 0 | 0 | 0 | 0 | 0 | 32 | M | 2 |  |  |  | ROZPOCET | 0 | 0 | 0 | 0 | 0 | 1 | 0 | 16 | 434
| PP |  | lišty pro obklady délka 2,5 m barva šedá profil číslo 8 | [15 empty] | PP | 2
215 | K | 776511810 | Odstranění povlakových podlah lepených bez podložky | m2 | 14.3 |  | 0 |  |  |  | základní |  | 0 | 0 | 0 | 0 | 0 | 16 | K | 2 |  |  |  | ROZPOCET | 0 | 0 | 0 | 0 | 0 | 1 | 0 | 16 | 436
| PP |  | Odstranění povlakových podlah lepených bez podložky | [15 empty] | PP | 2
| VV |  | 9,3+5 |  | 14.3 | [13 empty] | VV | 2 | 2 | True | 0 | ROZPOCET
| VV |  | Součet |  | 14.3 | [13 empty] | VV | 2 | 4 | True | 1 | ROZPOCET
216 | K | 776991111 | Spárování silikonem | m | 300 |  | 0 |  |  |  | základní |  | 0 | 0 | 0 | 0 | 0 | 16 | K | 2 |  |  |  | ROZPOCET | 0 | 0 | 0 | 0 | 0 | 1 | 0 | 16 | 438
| PP |  | Spárování silikonem | [15 empty] | PP | 2
217 | K | 776991121 | Základní čištění nově položených podlahovin vysátím a setřením vlhkým mopem | m2 | 460 |  | 0 |  |  |  | základní |  | 0 | 0 | 0 | 0 | 0 | 16 | K | 2 |  |  |  | ROZPOCET | 0 | 0 | 0 | 0 | 0 | 1 | 0 | 16 | 440
| PP |  | Základní čištění nově položených podlahovin vysátím a setřením vlhkým mopem | [15 empty] | PP | 2
218 | K | 776991141 | Pastování a leštění podlahovin ručně | m2 | 460 |  | 0 |  |  |  | základní |  | 0 | 0 | 0 | 0 | 0 | 16 | K | 2 |  |  |  | ROZPOCET | 0 | 0 | 0 | 0 | 0 | 1 | 0 | 16 | 442
| PP |  | Pastování a leštění podlahovin ručně | [15 empty] | PP | 2
219 | K | 776991222 | Základní čištění nově položených podlahovin včetně 1-složkového dvouvrstvého polymerního nátěru | m2 | 460 |  | 0 |  |  |  | základní |  | 0 | 0 | 0 | 0 | 0 | 16 | K | 2 |  |  |  | ROZPOCET | 0 | 0 | 0 | 0 | 0 | 1 | 0 | 16 | 444
| PP |  | Základní čištění nově položených podlahovin včetně 1-složkového dvouvrstvého polymerního nátěru | [15 empty] | PP | 2
220 | K | 776991852 | Ostatní práce odstranění lepidla ručně z podlah | m2 | 14.3 |  | 0 |  |  |  | základní |  | 0 | 0 | 0 | 0 | 0 | 16 | K | 2 |  |  |  | ROZPOCET | 0 | 0 | 0 | 0 | 0 | 1 | 0 | 16 | 446
| PP |  | Ostatní práce odstranění lepidla ručně z podlah | [15 empty] | PP | 2
221 | K | 998776103 | Přesun hmot tonážní pro podlahy povlakové v objektech v do 24 m | t | 1.823 |  | 0 |  |  |  | základní |  | 0 | 0 | 0 | 0 | 0 | 16 | K | 2 |  |  |  | ROZPOCET | 0 | 0 | 0 | 0 | 0 | 1 | 0 | 16 | 448
| PP |  | Přesun hmot tonážní pro podlahy povlakové v objektech v do 24 m | [15 empty] | PP | 2
| D | 781 | Dokončovací práce - obklady |  |  |  | 0 | [5 empty] | 0 |  | 0 |  | 0 | 2 | D | 1 |  |  |  | ROZPOCET | [6 empty] | 0
222 | K | 781474115 | Montáž obkladů vnitřních stěn z dlaždic keramických lepených flexibilním lepidlem režných nebo glazovaných hladkých přes 22 do 25 ks/m2 | m2 | 77.13 |  | 0 |  |  |  | základní |  | 0 | 0 | 0 | 0 | 0 | 16 | K | 2 |  |  |  | ROZPOCET | 0 | 0 | 0 | 0 | 0 | 1 | 0 | 16 | 450
| PP |  | Montáž obkladů vnitřních stěn z dlaždic keramických lepených flexibilním lepidlem režných nebo glazovaných hladkých přes 22 do 25 ks/m2 | [15 empty] | PP | 2
| VV |  | "soc.zařízení a v učebnách a kabinetech-v1,2m" | [15 empty] | VV | 2 | 1 | True | 0 | ROZPOCET
| VV |  | 1,8+1,8+2,64+66,57+4,32 |  | 77.13 | [13 empty] | VV | 2 | 2 | True | 0 | ROZPOCET
| VV |  | Součet |  | 77.13 | [13 empty] | VV | 2 | 4 | True | 1 | ROZPOCET
223 | M | 597610390 | obkládačky a dlaždice keramické koupelny - obkládačky formát 20 x 25 x 0,68 cm (bílé i barevné) I.j. (cen.skup. 58) | m2 | 85.8 |  | 0 |  |  |  | základní |  | 0 | 0 | 0 | 0 | 0 | 32 | M | 2 |  |  |  | ROZPOCET | 0 | 0 | 0 | 0 | 0 | 1 | 0 | 16 | 452
| PP |  | obkládačky a dlaždice keramické koupelny - obkládačky formát 20 x 25 x 0,68 cm (bílé i barevné) I.j. (cen.skup. 58) | [15 empty] | PP | 2
224 | K | 781479191 | Montáž obkladů vnitřních stěn z dlaždic keramických Příplatek k cenám za plochu do 10 m2 jednotlivě | m2 | 77.2 |  | 0 |  |  |  | základní |  | 0 | 0 | 0 | 0 | 0 | 16 | K | 2 |  |  |  | ROZPOCET | 0 | 0 | 0 | 0 | 0 | 1 | 0 | 16 | 454
| PP |  | Montáž obkladů vnitřních stěn z dlaždic keramických Příplatek k cenám za plochu do 10 m2 jednotlivě | [15 empty] | PP | 2
| VV |  | 77,2 |  | 77.2 | [13 empty] | VV | 2 | 2 | True | 0 | ROZPOCET
| VV |  | Součet |  | 77.2 | [13 empty] | VV | 2 | 4 | True | 1 | ROZPOCET
225 | K | 781479196 | Montáž obkladů vnitřních stěn z dlaždic keramických Příplatek k cenám za dvousložkový spárovací tmel | m2 | 77.2 |  | 0 |  |  |  | základní |  | 0 | 0 | 0 | 0 | 0 | 16 | K | 2 |  |  |  | ROZPOCET | 0 | 0 | 0 | 0 | 0 | 1 | 0 | 16 | 456
| PP |  | Montáž obkladů vnitřních stěn z dlaždic keramických Příplatek k cenám za dvousložkový spárovací tmel | [15 empty] | PP | 2
226 | K | 781479197 | Montáž obkladů vnitřních stěn z dlaždic keramických Příplatek k cenám za dvousložkové lepidlo | m2 | 77.2 |  | 0 |  |  |  | základní |  | 0 | 0 | 0 | 0 | 0 | 16 | K | 2 |  |  |  | ROZPOCET | 0 | 0 | 0 | 0 | 0 | 1 | 0 | 16 | 458
| PP |  | Montáž obkladů vnitřních stěn z dlaždic keramických Příplatek k cenám za dvousložkové lepidlo | [15 empty] | PP | 2
227 | K | 781493511 | Ostatní prvky plastové profily ukončovací a dilatační lepené standardním lepidlem ukončovací | m | 55.58 |  | 0 |  |  |  | základní |  | 0 | 0 | 0 | 0 | 0 | 16 | K | 2 |  |  |  | ROZPOCET | 0 | 0 | 0 | 0 | 0 | 1 | 0 | 16 | 460
| PP |  | Ostatní prvky plastové profily ukončovací a dilatační lepené standardním lepidlem ukončovací | [15 empty] | PP | 2
| VV |  | 1,5+1,5+2,2+44,38+1,8+1,8+2,4 |  | 55.58 | [13 empty] | VV | 2 | 2 | True | 0 | ROZPOCET
| VV |  | Součet |  | 55.58 | [13 empty] | VV | 2 | 4 | True | 1 | ROZPOCET
228 | K | 781495111 | Ostatní prvky ostatní práce penetrace podkladu | m2 | 77.2 |  | 0 |  |  |  | základní |  | 0 | 0 | 0 | 0 | 0 | 16 | K | 2 |  |  |  | ROZPOCET | 0 | 0 | 0 | 0 | 0 | 1 | 0 | 16 | 462
| PP |  | Ostatní prvky ostatní práce penetrace podkladu | [15 empty] | PP | 2
| VV |  | 77,2 |  | 77.2 | [13 empty] | VV | 2 | 2 | True | 0 | ROZPOCET
| VV |  | Součet |  | 77.2 | [13 empty] | VV | 2 | 4 | True | 1 | ROZPOCET
229 | K | 998781103 | Přesun hmot pro obklady keramické stanovený z hmotnosti přesunovaného materiálu vodorovná dopravní vzdálenost do 50 m v objektech výšky přes 12 do 24 m | t | 1.35 |  | 0 |  |  |  | základní |  | 0 | 0 | 0 | 0 | 0 | 16 | K | 2 |  |  |  | ROZPOCET | 0 | 0 | 0 | 0 | 0 | 1 | 0 | 16 | 464
| PP |  | Přesun hmot pro obklady keramické stanovený z hmotnosti přesunovaného materiálu vodorovná dopravní vzdálenost do 50 m v objektech výšky přes 12 do 24 m | [15 empty] | PP | 2
| D | 783 | Dokončovací práce - nátěry |  |  |  | 0 | [5 empty] | 0 |  | 0 |  | 0 | 2 | D | 1 |  |  |  | ROZPOCET | [6 empty] | 0
230 | K | 783172511 | Nátěry ocelových konstrukcí polyuretanové těžkých "A" dvojnásobné a 3x email | m2 | 100 |  | 0 |  |  |  | základní |  | 0 | 0 | 0 | 0 | 0 | 16 | K | 2 |  |  |  | ROZPOCET | 0 | 0 | 0 | 0 | 0 | 1 | 0 | 16 | 466
| PP |  | Nátěry ocelových konstrukcí polyuretanové těžkých "A" dvojnásobné a 3x email | [15 empty] | PP | 2
| VV |  | 100 |  | 100 | [13 empty] | VV | 2 | 2 | True | 0 | ROZPOCET
| VV |  | Součet |  | 100 | [13 empty] | VV | 2 | 4 | True | 1 | ROZPOCET
231 | K | 783711301 | Nátěry tesařských konstrukcí olejové napuštění a 2x lakování | m2 | 258.023 |  | 0 |  |  |  | základní |  | 0 | 0 | 0 | 0 | 0 | 16 | K | 2 |  |  |  | ROZPOCET | 0 | 0 | 0 | 0 | 0 | 1 | 0 | 16 | 468
| PP |  | Nátěry tesařských konstrukcí olejové napuštění a 2x lakování | [15 empty] | PP | 2
| VV |  | "pohledové trámy" | [15 empty] | VV | 2 | 1 | True | 0 | ROZPOCET
| VV |  | (49,3*0,64)+(62*0,72)+(73,7*0,68)+(117*0,52)+(17,5*1,05)+(50*1,05) |  | 258.023 | [13 empty] | VV | 2 | 2 | True | 0 | ROZPOCET
| VV |  | Součet |  | 258.023 | [13 empty] | VV | 2 | 4 | True | 1 | ROZPOCET
232 | K | 783783201 | Nátěry tesařských konstrukcí protihnilobné, protiplísňové a protipožární proti ohni a sálavému teplu (materiál v ceně) nanášené v interiéru pro dosažení stupně požární odolnosti B ( nesnadno hořlavý ) | m2 | 500 |  | 0 |  |  |  | základní |  | 0 | 0 | 0 | 0 | 0 | 16 | K | 2 |  |  |  | ROZPOCET | 0 | 0 | 0 | 0 | 0 | 1 | 0 | 16 | 470
| PP |  | Nátěry tesařských konstrukcí protihnilobné, protiplísňové a protipožární proti ohni a sálavému teplu (materiál v ceně) nanášené v interiéru pro dosažení stupně požární odolnosti B ( nesnadno hořlavý ) | [15 empty] | PP | 2
| VV |  | 500 |  | 500 | [13 empty] | VV | 2 | 2 | True | 0 | ROZPOCET
| VV |  | Součet |  | 500 | [13 empty] | VV | 2 | 4 | True | 1 | ROZPOCET
| D | 784 | Dokončovací práce - malby a tapety |  |  |  | 0 | [5 empty] | 0 |  | 0 |  | 0 | 2 | D | 1 |  |  |  | ROZPOCET | [6 empty] | 0
233 | K | 784121001 | Oškrabání malby v mísnostech výšky do 3,80 m | m2 | 2920 |  | 0 |  |  |  | základní |  | 0 | 0 | 0 | 0 | 0 | 16 | K | 2 |  |  |  | ROZPOCET | 0 | 0 | 0 | 0 | 0 | 1 | 0 | 16 | 472
| PP |  | Oškrabání malby v mísnostech výšky do 3,80 m | [15 empty] | PP | 2
| VV |  | "podkroví-omítky stěn" | [15 empty] | VV | 2 | 1 | True | 0 | ROZPOCET
| VV |  | 420 |  | 420 | [13 empty] | VV | 2 | 2 | True | 0 | ROZPOCET
| VV |  | "zbývající plochy stávajíc školy" | [15 empty] | VV | 2 | 1 | True | 0 | ROZPOCET
| VV |  | 2500 |  | 2500 | [13 empty] | VV | 2 | 2 | True | 0 | ROZPOCET
| VV |  | Součet |  | 2920 | [13 empty] | VV | 2 | 4 | True | 1 | ROZPOCET
234 | K | 784121011 | Rozmývání podkladu po oškrabání malby v místnostech výšky do 3,80 m | m2 | 2920 |  | 0 |  |  |  | základní |  | 0 | 0 | 0 | 0 | 0 | 16 | K | 2 |  |  |  | ROZPOCET | 0 | 0 | 0 | 0 | 0 | 1 | 0 | 16 | 474
| PP |  | Rozmývání podkladu po oškrabání malby v místnostech výšky do 3,80 m | [15 empty] | PP | 2
235 | K | 784171101 | Zakrytí vnitřních podlah včetně pozdějšího odkrytí | m2 | 1650 |  | 0 |  |  |  | základní |  | 0 | 0 | 0 | 0 | 0 | 16 | K | 2 |  |  |  | ROZPOCET | 0 | 0 | 0 | 0 | 0 | 1 | 0 | 16 | 476
| PP |  | Zakrytí vnitřních podlah včetně pozdějšího odkrytí | [15 empty] | PP | 2
236 | M | 581248420 | fólie pro malířské potřeby zakrývací, PG 4020-20, 7µ, 4 x 5 m | m2 | 1732.5 |  | 0 |  |  |  | základní |  | 0 | 0 | 0 | 0 | 0 | 32 | M | 2 |  |  |  | ROZPOCET | 0 | 0 | 0 | 0 | 0 | 1 | 0 | 16 | 478
| PP |  | fólie pro malířské potřeby zakrývací, PG 4020-20, 7µ, 4 x 5 m | [15 empty] | PP | 2
237 | K | 784171113 | Zakrytí vnitřních ploch stěn v místnostech výšky do 5,00 m | m2 | 5386.8 |  | 0 |  |  |  | základní |  | 0 | 0 | 0 | 0 | 0 | 16 | K | 2 |  |  |  | ROZPOCET | 0 | 0 | 0 | 0 | 0 | 1 | 0 | 16 | 480
| PP |  | Zakrytí vnitřních ploch stěn v místnostech výšky do 5,00 m | [15 empty] | PP | 2
| VV |  | "podkroví-sdk-stěny" | [15 empty] | VV | 2 | 1 | True | 0 | ROZPOCET
| VV |  | (42,3+34,65+180+230+85)*2 |  | 1143.9 | [13 empty] | VV | 2 | 2 | True | 0 | ROZPOCET
| VV |  | (46+19+43+14+6+8+8+25+10+20)*2 |  | 398 | [13 empty] | VV | 2 | 2 | True | 0 | ROZPOCET
| VV |  | "sdk-podkroví-podhled"860+40 |  | 900 | [13 empty] | VV | 2 | 2 | True | 0 | ROZPOCET
| VV |  | "ocelové rámy"4,5+2,4+18 |  | 24.9 | [13 empty] | VV | 2 | 2 | True | 0 | ROZPOCET
| VV |  | "podkroví-omítky stěn" | [15 empty] | VV | 2 | 1 | True | 0 | ROZPOCET
| VV |  | 420 |  | 420 | [13 empty] | VV | 2 | 2 | True | 0 | ROZPOCET
| VV |  | "zbývající plochy stávajíc školy" | [15 empty] | VV | 2 | 1 | True | 0 | ROZPOCET
| VV |  | 2500 |  | 2500 | [13 empty] | VV | 2 | 2 | True | 0 | ROZPOCET
| VV |  | Součet |  | 5386.8 | [13 empty] | VV | 2 | 4 | True | 1 | ROZPOCET
238 | M | 581248420 | fólie pro malířské potřeby zakrývací, PG 4020-20, 7µ, 4 x 5 m | m2 | 5656.14 |  | 0 |  |  |  | základní |  | 0 | 0 | 0 | 0 | 0 | 32 | M | 2 |  |  |  | ROZPOCET | 0 | 0 | 0 | 0 | 0 | 1 | 0 | 16 | 482
| PP |  | fólie pro malířské potřeby zakrývací, PG 4020-20, 7µ, 4 x 5 m | [15 empty] | PP | 2
239 | K | 784181103 | Penetrace podkladu jednonásobná základní akrylátová v místnostech výšky přes 3,80 do 5,00 m | m2 | 5386.8 |  | 0 |  |  |  | základní |  | 0 | 0 | 0 | 0 | 0 | 16 | K | 2 |  |  |  | ROZPOCET | 0 | 0 | 0 | 0 | 0 | 1 | 0 | 16 | 484
| PP |  | Penetrace podkladu jednonásobná základní akrylátová v místnostech výšky přes 3,80 do 5,00 m | [15 empty] | PP | 2
| VV |  | "podkroví-sdk-stěny" | [15 empty] | VV | 2 | 1 | True | 0 | ROZPOCET
| VV |  | (42,3+34,65+180+230+85)*2 |  | 1143.9 | [13 empty] | VV | 2 | 2 | True | 0 | ROZPOCET
| VV |  | (46+19+43+14+6+8+8+25+10+20)*2 |  | 398 | [13 empty] | VV | 2 | 2 | True | 0 | ROZPOCET
| VV |  | "sdk-podkroví-podhled"860+40 |  | 900 | [13 empty] | VV | 2 | 2 | True | 0 | ROZPOCET
| VV |  | "ocelové rámy"4,5+2,4+18 |  | 24.9 | [13 empty] | VV | 2 | 2 | True | 0 | ROZPOCET
| VV |  | "podkroví-omítky stěn" | [15 empty] | VV | 2 | 1 | True | 0 | ROZPOCET
| VV |  | 420 |  | 420 | [13 empty] | VV | 2 | 2 | True | 0 | ROZPOCET
| VV |  | "zbývající plochy stávajíc školy" | [15 empty] | VV | 2 | 1 | True | 0 | ROZPOCET
| VV |  | 2500 |  | 2500 | [13 empty] | VV | 2 | 2 | True | 0 | ROZPOCET
| VV |  | Součet |  | 5386.8 | [13 empty] | VV | 2 | 4 | True | 1 | ROZPOCET
240 | K | 784191003 | Čištění vnitřních ploch oken dvojitých nebo zdvojených po provedení malířských prací | m2 | 540 |  | 0 |  |  |  | základní |  | 0 | 0 | 0 | 0 | 0 | 16 | K | 2 |  |  |  | ROZPOCET | 0 | 0 | 0 | 0 | 0 | 1 | 0 | 16 | 486
| PP |  | Čištění vnitřních ploch oken dvojitých nebo zdvojených po provedení malířských prací | [15 empty] | PP | 2
| VV |  | 540 |  | 540 | [13 empty] | VV | 2 | 2 | True | 0 | ROZPOCET
| VV |  | Součet |  | 540 | [13 empty] | VV | 2 | 4 | True | 1 | ROZPOCET
241 | K | 784191005 | Čištění vnitřních ploch dveří nebo vrat po provedení malířských prací | m2 | 100 |  | 0 |  |  |  | základní |  | 0 | 0 | 0 | 0 | 0 | 16 | K | 2 |  |  |  | ROZPOCET | 0 | 0 | 0 | 0 | 0 | 1 | 0 | 16 | 488
| PP |  | Čištění vnitřních ploch dveří nebo vrat po provedení malířských prací | [15 empty] | PP | 2
| VV |  | 100 |  | 100 | [13 empty] | VV | 2 | 2 | True | 0 | ROZPOCET
| VV |  | Součet |  | 100 | [13 empty] | VV | 2 | 4 | True | 1 | ROZPOCET
242 | K | 784191007 | Čištění vnitřních ploch podlah po provedení malířských prací | m2 | 1650 |  | 0 |  |  |  | základní |  | 0 | 0 | 0 | 0 | 0 | 16 | K | 2 |  |  |  | ROZPOCET | 0 | 0 | 0 | 0 | 0 | 1 | 0 | 16 | 490
| PP |  | Čištění vnitřních ploch podlah po provedení malířských prací | [15 empty] | PP | 2
243 | K | 784191009 | Čištění vnitřních ploch schodišť po provedení malířských prací | m2 | 150 |  | 0 |  |  |  | základní |  | 0 | 0 | 0 | 0 | 0 | 16 | K | 2 |  |  |  | ROZPOCET | 0 | 0 | 0 | 0 | 0 | 1 | 0 | 16 | 492
| PP |  | Čištění vnitřních ploch schodišť po provedení malířských prací | [15 empty] | PP | 2
244 | K | 784211103 | Malby z malířských směsí otěruvzdorných za mokra dvojnásobné, bílé za mokra otěruvzdorné výborně v místnostech výšky přes 3,80 do 5,00 m | m2 | 5386.8 |  | 0 |  |  |  | základní |  | 0 | 0 | 0 | 0 | 0 | 16 | K | 2 |  |  |  | ROZPOCET | 0 | 0 | 0 | 0 | 0 | 1 | 0 | 16 | 494
| PP |  | Malby z malířských směsí otěruvzdorných za mokra dvojnásobné, bílé za mokra otěruvzdorné výborně v místnostech výšky přes 3,80 do 5,00 m | [15 empty] | PP | 2
| VV |  | 5386,8 |  | 5386.8 | [13 empty] | VV | 2 | 2 | True | 0 | ROZPOCET
| VV |  | Součet |  | 5386.8 | [13 empty] | VV | 2 | 4 | True | 1 | ROZPOCET
| D | Ostatní | Ostatní |  |  |  | 0 | [5 empty] | 0 |  | 0 |  | 0 | 1 | D | 0 |  |  |  | ROZPOCET | [6 empty] | 0
| D | D-kompletace | D-kompletace |  |  |  | 0 | [5 empty] | 0 |  | 0 |  | 0 | 1 | D | 1 |  |  |  | ROZPOCET | [6 empty] | 0
245 | K | R01 | vybavení sociálnícho zařízení pro wc bezbarier-madlo pevné, madlo sklopné, madlo u umývadla, madlo na dveřích | soubor | 1 |  | 0 |  |  |  | základní |  | 0 | 0 | 0 | 0 | 0 | 4 | K | 2 |  |  |  | ROZPOCET | 0 | 0 | 0 | 0 | 0 | 1 | 0 | 4 | 496
| PP |  | vybavení sociálnícho zařízení pro wc bezbarier-madlo pevné, madlo sklopné, madlo u umývadla, madlo na dveřích | [15 empty] | PP | 2
246 | K | R02 | hasící přístroj PHP21A+ konzola na uchycení -M+D | soubor | 5 |  | 0 |  |  |  | základní |  | 0 | 0 | 0 | 0 | 0 | 4 | K | 2 |  |  |  | ROZPOCET | 0 | 0 | 0 | 0 | 0 | 1 | 0 | 4 | 498
| PP |  | hasící přístroj PHP21A+ konzola na uchycení -M+D | [15 empty] | PP | 2
247 | K | R03 | bezpečnostní tabulky a značky dle PBŘ | soubor | 1 |  | 0 |  |  |  | základní |  | 0 | 0 | 0 | 0 | 0 | 4 | K | 2 |  |  |  | ROZPOCET | 0 | 0 | 0 | 0 | 0 | 1 | 0 | 4 | 500
| PP |  | bezpečnostní tabulky a značky dle PBŘ | [15 empty] | PP | 2
248 | K | R04 | vložka fab-30ks se 3 klíči + univerzální klíč- 10ks | soubor | 1 |  | 0 |  |  |  | základní |  | 0 | 0 | 0 | 0 | 0 | 4 | K | 2 |  |  |  | ROZPOCET | 0 | 0 | 0 | 0 | 0 | 1 | 0 | 4 | 502
| PP |  | vložka fab-30ks se 3 klíči + univerzální klíč- 10ks | [15 empty] | PP | 2

## b1 - Slaboproud - dodávka...
[9 empty] | >> skryté sloupce << | [9 empty] | {cc7d9d17-157e-4345-aa31-94e9001d1550}
2
| KRYCÍ LIST SOUPISU PRACÍ | [8 empty] | v --- níže se nacházejí doplnkové a pomocné údaje k sestavám --- v | [8 empty] | False
Stavba:
Stavební úpravy a přístavba výtahu
Objekt:
1 - ZŠ Smetanova, Lanškroun SO-01-podkroví školy-stavební část-cenová úroveň II/2016
Soupis:
b1 - Slaboproud - dodávka-cenová úroveň II/2016
| KSO: |  |  |  |  | CC-CZ:
| Místo: |  | Lanškroun |  |  | Datum: | 22. 8. 2019
| Zadavatel: |  |  |  |  | IČ:
|  | Město Lanškroun |  |  |  | DIČ:
| Uchazeč: |  |  |  |  | IČ: | Vyplň údaj
|  | Vyplň údaj |  |  |  | DIČ: | Vyplň údaj
| Projektant: |  |  |  |  | IČ:
|  | Petr Kovář |  |  |  | DIČ:
| Zpracovatel: |  |  |  |  | IČ:
|  | Petr Kovář |  |  |  | DIČ:
Poznámka:
| Cena bez DPH | [5 empty] | 0
|  |  | Základ daně |  |  | Sazba daně | Výše daně
| DPH | základní | 0 |  |  | 21% | 0
|  | snížená | 0 |  |  | 15% | 0
|  | zákl. přenesená | 0 |  |  | 21% | 0
|  | sníž. přenesená | 0 |  |  | 15% | 0
|  | nulová | 0 |  |  | 0% | 0
| Cena s DPH |  |  | v | CZK |  | 0
| Projektant |  |  | Zpracovatel
| Datum a podpis: |  | Razítko | Datum a podpis: |  |  | Razítko
| Objednavatel |  |  | Uchazeč
| Datum a podpis: |  | Razítko | Datum a podpis: |  |  | Razítko
REKAPITULACE ČLENĚNÍ SOUPISU PRACÍ
Stavba:
Stavební úpravy a přístavba výtahu
Objekt:
1 - ZŠ Smetanova, Lanškroun SO-01-podkroví školy-stavební část-cenová úroveň II/2016
Soupis:
b1 - Slaboproud - dodávka-cenová úroveň II/2016
Místo: |  |  | Lanškroun |  |  | Datum: | 22. 8. 2019
Zadavatel: |  |  | Město Lanškroun |  |  | Projektant: | Petr Kovář
Uchazeč: |  |  | Vyplň údaj |  |  | Zpracovatel: | Petr Kovář
Kód dílu - Popis | [6 empty] | Cena celkem [CZK]
Náklady ze soupisu prací | [6 empty] | 0 | [12 empty] | -1
| D1 - Datové a telefonní rozvody, strukturovaná kabeláž – SKS | [5 empty] | 0
| D2 - Elektrická zabezpečovací signalizace – EZS | [5 empty] | 0
| D3 - Přístupový systém - ACS | [5 empty] | 0
| D5 - Tísňový systém pro WC invalida | [5 empty] | 0
| D7 - Hlavní trasy | [5 empty] | 0
SOUPIS PRACÍ
Stavba:
Stavební úpravy a přístavba výtahu
Objekt:
1 - ZŠ Smetanova, Lanškroun SO-01-podkroví školy-stavební část-cenová úroveň II/2016
Soupis:
b1 - Slaboproud - dodávka-cenová úroveň II/2016
Místo: |  |  | Lanškroun |  |  | Datum: | 22. 8. 2019
Zadavatel: |  |  | Město Lanškroun |  |  | Projektant: | Petr Kovář
Uchazeč: |  |  | Vyplň údaj |  |  | Zpracovatel: | Petr Kovář
PČ | Typ | Kód | Popis | MJ | Množství | J.cena [CZK] | Cena celkem [CZK] | Cenová soustava |  |  | DPH | J. Nh [h] | Nh celkem [h] | J. hmotnost [t] | Hmotnost celkem [t] | J. suť [t] | Suť Celkem [t]
Náklady soupisu celkem | [6 empty] | 0 | [5 empty] | 0 |  | 0 |  | 0 |  | D | -1 | [10 empty] | 0
| D | D1 | Datové a telefonní rozvody, strukturovaná kabeláž – SKS |  |  |  | 0 | [5 empty] | 0 |  | 0 |  | 0 | 1 | D | 0 |  |  |  | ROZPOCET | [6 empty] | 0
1 | K | Pol240 | Doplnění venkovního výsuvného zásuvkového boxu o 2x RJ45 CAT6 UTP zásuvky, včetně příslušenství, pozn.: zásuvkový box dodává silnoproud. | ks | 2 |  | 0 |  |  |  | základní |  | 0 | 0 | 0 | 0 | 0 | 4 | K | 1 |  |  |  | ROZPOCET | 0 | 0 | 0 | 0 | 0 | 1 | 0 | 4 | 4
| PP |  | Doplnění venkovního výsuvného zásuvkového boxu o 2x RJ45 CAT6 UTP zásuvky, včetně příslušenství, pozn.: zásuvkový box dodává silnoproud. | [15 empty] | PP | 1
| VV |  | Viz D.1.4.2.2 - TZ, situace | [15 empty] | VV | 1 | 1 | True | 0 | ROZPOCET
| VV |  | 2 |  | 2 | [13 empty] | VV | 1 | 2 | True | 0 | ROZPOCET
| VV |  | Součet |  | 2 | [13 empty] | VV | 1 | 4 | True | 1 | ROZPOCET
2 | K | Pol242 | Datová dvojzásuvka 2xRJ-45 CAT6A, včetně instalační krabice a rámečku, design dle silnoproudých zásuvek | ks | 17 |  | 0 |  |  |  | základní |  | 0 | 0 | 0 | 0 | 0 | 4 | K | 1 |  |  |  | ROZPOCET | 0 | 0 | 0 | 0 | 0 | 1 | 0 | 4 | 8
| PP |  | Datová dvojzásuvka 2xRJ-45 CAT6A, včetně instalační krabice a rámečku, design dle silnoproudých zásuvek | [15 empty] | PP | 1
| VV |  | Viz D.1.4.2.2 - TZ, půdorysy 1.NP a podkroví | [15 empty] | VV | 1 | 1 | True | 0 | ROZPOCET
| VV |  | 3+14 |  | 17 | [13 empty] | VV | 1 | 2 | True | 0 | ROZPOCET
| VV |  | Součet |  | 17 | [13 empty] | VV | 1 | 4 | True | 1 | ROZPOCET
3 | K | Pol243 | Datová zásuvka RJ-45 CAT6A, včetně instalační krabice a rámečku, design dle silnoproudých zásuvek | ks | 3 |  | 0 |  |  |  | základní |  | 0 | 0 | 0 | 0 | 0 | 4 | K | 1 |  |  |  | ROZPOCET | 0 | 0 | 0 | 0 | 0 | 1 | 0 | 4 | 10
| PP |  | Datová zásuvka RJ-45 CAT6A, včetně instalační krabice a rámečku, design dle silnoproudých zásuvek | [15 empty] | PP | 1
| VV |  | Viz D.1.4.2.2 - TZ, půdorys podkroví | [15 empty] | VV | 1 | 1 | True | 0 | ROZPOCET
| VV |  | 3 |  | 3 | [13 empty] | VV | 1 | 2 | True | 0 | ROZPOCET
| VV |  | Součet |  | 3 | [13 empty] | VV | 1 | 4 | True | 1 | ROZPOCET
| D | D2 | Elektrická zabezpečovací signalizace – EZS |  |  |  | 0 | [5 empty] | 0 |  | 0 |  | 0 | 1 | D | 0 |  |  |  | ROZPOCET | [6 empty] | 0
4 | K | Pol251 | Box pro EZS s dvířky a tamper kontaktem cca 250x250x75 mm po ukončení rezervní kabeláže | ks | 1 |  | 0 |  |  |  | základní |  | 0 | 0 | 0 | 0 | 0 | 4 | K | 1 |  |  |  | ROZPOCET | 0 | 0 | 0 | 0 | 0 | 1 | 0 | 4 | 26
| PP |  | Box pro EZS s dvířky a tamper kontaktem cca 250x250x75 mm po ukončení rezervní kabeláže | [15 empty] | PP | 1
| VV |  | Viz D.1.4.2.2 - TZ, půdorys podkroví | [15 empty] | VV | 1 | 1 | True | 0 | ROZPOCET
| VV |  | 1 |  | 1 | [13 empty] | VV | 1 | 2 | True | 0 | ROZPOCET
| VV |  | Součet |  | 1 | [13 empty] | VV | 1 | 4 | True | 1 | ROZPOCET
5 | K | Pol252 | Magnetický kontakt závrtný | ks | 8 |  | 0 |  |  |  | základní |  | 0 | 0 | 0 | 0 | 0 | 4 | K | 1 |  |  |  | ROZPOCET | 0 | 0 | 0 | 0 | 0 | 1 | 0 | 4 | 28
| PP |  | Magnetický kontakt závrtný | [15 empty] | PP | 1
| VV |  | Viz D.1.4.2.2 - TZ, půdorys podkroví a 1.NP | [15 empty] | VV | 1 | 1 | True | 0 | ROZPOCET
| VV |  | 6+2 |  | 8 | [13 empty] | VV | 1 | 2 | True | 0 | ROZPOCET
| VV |  | Součet |  | 8 | [13 empty] | VV | 1 | 4 | True | 1 | ROZPOCET
| D | D3 | Přístupový systém - ACS |  |  |  | 0 | [5 empty] | 0 |  | 0 |  | 0 | 1 | D | 0 |  |  |  | ROZPOCET | [6 empty] | 0
6 | K | Pol257 | Doplnění vybavení jednostranného řízení jedněch dveří, systém Z-W, čtečka EM, komunikační modul, řídící jednotka, montážní příslušenství | ks | 1 |  | 0 |  |  |  | základní |  | 0 | 0 | 0 | 0 | 0 | 4 | K | 1 |  |  |  | ROZPOCET | 0 | 0 | 0 | 0 | 0 | 1 | 0 | 4 | 40
| PP |  | Doplnění vybavení jednostranného řízení jedněch dveří, systém Z-W, čtečka EM, komunikační modul, řídící jednotka, montážní příslušenství | [15 empty] | PP | 1
| VV |  | Viz D.1.4.2.2 - TZ, půdorys 1.NP | [15 empty] | VV | 1 | 1 | True | 0 | ROZPOCET
| VV |  | 1 |  | 1 | [13 empty] | VV | 1 | 2 | True | 0 | ROZPOCET
| VV |  | Součet |  | 1 | [13 empty] | VV | 1 | 4 | True | 1 | ROZPOCET
7 | K | Pol258 | Samozamykací elektromechanický zámek (včetně kabelu, průchodky, dělený čtyřhran, protiplechy, příslušenství) | ks | 1 |  | 0 |  |  |  | základní |  | 0 | 0 | 0 | 0 | 0 | 4 | K | 1 |  |  |  | ROZPOCET | 0 | 0 | 0 | 0 | 0 | 1 | 0 | 4 | 42
| PP |  | Samozamykací elektromechanický zámek (včetně kabelu, průchodky, dělený čtyřhran, protiplechy, příslušenství) | [15 empty] | PP | 1
| VV |  | Viz D.1.4.2.2 - TZ, půdorys 1.NP | [15 empty] | VV | 1 | 1 | True | 0 | ROZPOCET
| VV |  | 1 |  | 1 | [13 empty] | VV | 1 | 2 | True | 0 | ROZPOCET
| VV |  | Součet |  | 1 | [13 empty] | VV | 1 | 4 | True | 1 | ROZPOCET
| D | D5 | Tísňový systém pro WC invalida |  |  |  | 0 | [5 empty] | 0 |  | 0 |  | 0 | 1 | D | 0 |  |  |  | ROZPOCET | [6 empty] | 0
8 | K | Pol265 | Signalizační panel | ks | 1 |  | 0 |  |  |  | základní |  | 0 | 0 | 0 | 0 | 0 | 4 | K | 1 |  |  |  | ROZPOCET | 0 | 0 | 0 | 0 | 0 | 1 | 0 | 4 | 60
| PP |  | Signalizační panel | [15 empty] | PP | 1
| VV |  | Viz D.1.4.2.2 - TZ, půdorys 1.NP | [15 empty] | VV | 1 | 1 | True | 0 | ROZPOCET
| VV |  | 1 |  | 1 | [13 empty] | VV | 1 | 2 | True | 0 | ROZPOCET
| VV |  | Součet |  | 1 | [13 empty] | VV | 1 | 4 | True | 1 | ROZPOCET
9 | K | Pol266 | Tísňové tlačítko se šňůrkou | ks | 1 |  | 0 |  |  |  | základní |  | 0 | 0 | 0 | 0 | 0 | 4 | K | 1 |  |  |  | ROZPOCET | 0 | 0 | 0 | 0 | 0 | 1 | 0 | 4 | 62
| PP |  | Tísňové tlačítko se šňůrkou | [15 empty] | PP | 1
| VV |  | Viz D.1.4.2.2 - TZ, půdorys podkroví | [15 empty] | VV | 1 | 1 | True | 0 | ROZPOCET
| VV |  | 1 |  | 1 | [13 empty] | VV | 1 | 2 | True | 0 | ROZPOCET
| VV |  | Součet |  | 1 | [13 empty] | VV | 1 | 4 | True | 1 | ROZPOCET
10 | K | Pol267 | Optická signalizace | ks | 1 |  | 0 |  |  |  | základní |  | 0 | 0 | 0 | 0 | 0 | 4 | K | 1 |  |  |  | ROZPOCET | 0 | 0 | 0 | 0 | 0 | 1 | 0 | 4 | 64
| PP |  | Optická signalizace | [15 empty] | PP | 1
| VV |  | Viz D.1.4.2.2 - TZ, půdorys podkroví | [15 empty] | VV | 1 | 1 | True | 0 | ROZPOCET
| VV |  | 1 |  | 1 | [13 empty] | VV | 1 | 2 | True | 0 | ROZPOCET
| VV |  | Součet |  | 1 | [13 empty] | VV | 1 | 4 | True | 1 | ROZPOCET
11 | K | Pol268 | Resetovací tlačítko | ks | 1 |  | 0 |  |  |  | základní |  | 0 | 0 | 0 | 0 | 0 | 4 | K | 1 |  |  |  | ROZPOCET | 0 | 0 | 0 | 0 | 0 | 1 | 0 | 4 | 66
| PP |  | Resetovací tlačítko | [15 empty] | PP | 1
| VV |  | Viz D.1.4.2.2 - TZ, půdorys podkroví | [15 empty] | VV | 1 | 1 | True | 0 | ROZPOCET
| VV |  | 1 |  | 1 | [13 empty] | VV | 1 | 2 | True | 0 | ROZPOCET
| VV |  | Součet |  | 1 | [13 empty] | VV | 1 | 4 | True | 1 | ROZPOCET
12 | K | Pol269 | Napájecí zdroj včetně krabice | ks | 1 |  | 0 |  |  |  | základní |  | 0 | 0 | 0 | 0 | 0 | 4 | K | 1 |  |  |  | ROZPOCET | 0 | 0 | 0 | 0 | 0 | 1 | 0 | 4 | 68
| PP |  | Napájecí zdroj včetně krabice | [15 empty] | PP | 1
| VV |  | Viz D.1.4.2.2 - TZ, půdorys podkroví | [15 empty] | VV | 1 | 1 | True | 0 | ROZPOCET
| VV |  | 1 |  | 1 | [13 empty] | VV | 1 | 2 | True | 0 | ROZPOCET
| VV |  | Součet |  | 1 | [13 empty] | VV | 1 | 4 | True | 1 | ROZPOCET
| D | D7 | Hlavní trasy |  |  |  | 0 | [5 empty] | 0 |  | 0 |  | 0 | 1 | D | 0 |  |  |  | ROZPOCET | [6 empty] | 0
13 | K | Pol280 | Požární ucpávky | ks | 1 |  | 0 |  |  |  | základní |  | 0 | 0 | 0 | 0 | 0 | 4 | K | 1 |  |  |  | ROZPOCET | 0 | 0 | 0 | 0 | 0 | 1 | 0 | 4 | 94
| PP |  | Požární ucpávky | [15 empty] | PP | 1
| VV |  | Viz D.1.4.2.2 - TZ, půdorysy | [15 empty] | VV | 1 | 1 | True | 0 | ROZPOCET
| VV |  | 1 |  | 1 | [13 empty] | VV | 1 | 2 | True | 0 | ROZPOCET
| VV |  | Součet |  | 1 | [13 empty] | VV | 1 | 4 | True | 1 | ROZPOCET
14 | K | Pol285 | Výkop 350x700 mm, pískové lože, 2x chránička pr. 60 mm, výstražná fólie, zásyp výkopu, zhutnění, finální povrch dělá stavba | m | 47 |  | 0 |  |  |  | základní |  | 0 | 0 | 0 | 0 | 0 | 4 | K | 1 |  |  |  | ROZPOCET | 0 | 0 | 0 | 0 | 0 | 1 | 0 | 4 | 104
| PP |  | Výkop 350x700 mm, pískové lože, 2x chránička pr. 60 mm, výstražná fólie, zásyp výkopu, zhutnění, finální povrch dělá stavba | [15 empty] | PP | 1
| VV |  | Viz D.1.4.2.2 - TZ, situace | [15 empty] | VV | 1 | 1 | True | 0 | ROZPOCET
| VV |  | 47 |  | 47 | [13 empty] | VV | 1 | 2 | True | 0 | ROZPOCET
| VV |  | Součet |  | 47 | [13 empty] | VV | 1 | 4 | True | 1 | ROZPOCET
15 | K | Pol286 | Protahovací šachta cca 200x200x200, prostupy pro 4x pr. 60 mm, usazení, instalace příchozích trubek, zasypání šachty | ks | 2 |  | 0 |  |  |  | základní |  | 0 | 0 | 0 | 0 | 0 | 4 | K | 1 |  |  |  | ROZPOCET | 0 | 0 | 0 | 0 | 0 | 1 | 0 | 4 | 106
| PP |  | Protahovací šachta cca 200x200x200, prostupy pro 4x pr. 60 mm, usazení, instalace příchozích trubek, zasypání šachty | [15 empty] | PP | 1
| VV |  | Viz D.1.4.2.2 - TZ, situace | [15 empty] | VV | 1 | 1 | True | 0 | ROZPOCET
| VV |  | 2 |  | 2 | [13 empty] | VV | 1 | 2 | True | 0 | ROZPOCET
| VV |  | Součet |  | 2 | [13 empty] | VV | 1 | 4 | True | 1 | ROZPOCET

## b2 - Slaboproud - montáž-...
[9 empty] | >> skryté sloupce << | [9 empty] | {29aaf658-7fe3-4914-9ac8-c56e8fd3602c}
2
| KRYCÍ LIST SOUPISU PRACÍ | [8 empty] | v --- níže se nacházejí doplnkové a pomocné údaje k sestavám --- v | [8 empty] | False
Stavba:
Stavební úpravy a přístavba výtahu
Objekt:
1 - ZŠ Smetanova, Lanškroun SO-01-podkroví školy-stavební část-cenová úroveň II/2016
Soupis:
b2 - Slaboproud - montáž-cenová úroveň II/2016
| KSO: |  |  |  |  | CC-CZ:
| Místo: |  | Lanškroun |  |  | Datum: | 22. 8. 2019
| Zadavatel: |  |  |  |  | IČ:
|  | Město Lanškroun |  |  |  | DIČ:
| Uchazeč: |  |  |  |  | IČ: | Vyplň údaj
|  | Vyplň údaj |  |  |  | DIČ: | Vyplň údaj
| Projektant: |  |  |  |  | IČ:
|  | Petr Kovář |  |  |  | DIČ:
| Zpracovatel: |  |  |  |  | IČ:
|  | Petr Kovář |  |  |  | DIČ:
Poznámka:
| Cena bez DPH | [5 empty] | 0
|  |  | Základ daně |  |  | Sazba daně | Výše daně
| DPH | základní | 0 |  |  | 21% | 0
|  | snížená | 0 |  |  | 15% | 0
|  | zákl. přenesená | 0 |  |  | 21% | 0
|  | sníž. přenesená | 0 |  |  | 15% | 0
|  | nulová | 0 |  |  | 0% | 0
| Cena s DPH |  |  | v | CZK |  | 0
| Projektant |  |  | Zpracovatel
| Datum a podpis: |  | Razítko | Datum a podpis: |  |  | Razítko
| Objednavatel |  |  | Uchazeč
| Datum a podpis: |  | Razítko | Datum a podpis: |  |  | Razítko
REKAPITULACE ČLENĚNÍ SOUPISU PRACÍ
Stavba:
Stavební úpravy a přístavba výtahu
Objekt:
1 - ZŠ Smetanova, Lanškroun SO-01-podkroví školy-stavební část-cenová úroveň II/2016
Soupis:
b2 - Slaboproud - montáž-cenová úroveň II/2016
Místo: |  |  | Lanškroun |  |  | Datum: | 22. 8. 2019
Zadavatel: |  |  | Město Lanškroun |  |  | Projektant: | Petr Kovář
Uchazeč: |  |  | Vyplň údaj |  |  | Zpracovatel: | Petr Kovář
Kód dílu - Popis | [6 empty] | Cena celkem [CZK]
Náklady ze soupisu prací | [6 empty] | 0 | [12 empty] | -1
| D1 - Datové a telefonní rozvody, strukturovaná kabeláž – SKS | [5 empty] | 0
| D2 - Elektrická zabezpečovací signalizace – EZS | [5 empty] | 0
| D3 - Přístupový systém - ACS | [5 empty] | 0
| D5 - Tísňový systém pro WC invalida | [5 empty] | 0
| D7 - Hlavní trasy | [5 empty] | 0
| D9 - Ostatní | [5 empty] | 0
SOUPIS PRACÍ
Stavba:
Stavební úpravy a přístavba výtahu
Objekt:
1 - ZŠ Smetanova, Lanškroun SO-01-podkroví školy-stavební část-cenová úroveň II/2016
Soupis:
b2 - Slaboproud - montáž-cenová úroveň II/2016
Místo: |  |  | Lanškroun |  |  | Datum: | 22. 8. 2019
Zadavatel: |  |  | Město Lanškroun |  |  | Projektant: | Petr Kovář
Uchazeč: |  |  | Vyplň údaj |  |  | Zpracovatel: | Petr Kovář
PČ | Typ | Kód | Popis | MJ | Množství | J.cena [CZK] | Cena celkem [CZK] | Cenová soustava |  |  | DPH | J. Nh [h] | Nh celkem [h] | J. hmotnost [t] | Hmotnost celkem [t] | J. suť [t] | Suť Celkem [t]
Náklady soupisu celkem | [6 empty] | 0 | [5 empty] | 0 |  | 0 |  | 0 |  | D | -1 | [10 empty] | 0
| D | D1 | Datové a telefonní rozvody, strukturovaná kabeláž – SKS |  |  |  | 0 | [5 empty] | 0 |  | 0 |  | 0 | 1 | D | 0 |  |  |  | ROZPOCET | [6 empty] | 0
1 | K | Pol290 | Doplnění venkovního výsuvného zásuvkového boxu o 2x RJ45 CAT6 UTP zásuvky, včetně příslušenství, pozn.: zásuvkový box dodává silnoproud. | ks | 2 |  | 0 |  |  |  | základní |  | 0 | 0 | 0 | 0 | 0 | 4 | K | 1 |  |  |  | ROZPOCET | 0 | 0 | 0 | 0 | 0 | 1 | 0 | 4 | 4
| PP |  | Doplnění venkovního výsuvného zásuvkového boxu o 2x RJ45 CAT6 UTP zásuvky, včetně příslušenství, pozn.: zásuvkový box dodává silnoproud. | [15 empty] | PP | 1
| VV |  | Viz D.1.4.2.2 - TZ, situace | [15 empty] | VV | 1 | 1 | True | 0 | ROZPOCET
| VV |  | 2 |  | 2 | [13 empty] | VV | 1 | 2 | True | 0 | ROZPOCET
| VV |  | Součet |  | 2 | [13 empty] | VV | 1 | 4 | True | 1 | ROZPOCET
2 | K | Pol292 | Datová dvojzásuvka 2xRJ-45 CAT6A, včetně instalační krabice a rámečku, design dle silnoproudých zásuvek | ks | 17 |  | 0 |  |  |  | základní |  | 0 | 0 | 0 | 0 | 0 | 4 | K | 1 |  |  |  | ROZPOCET | 0 | 0 | 0 | 0 | 0 | 1 | 0 | 4 | 8
| PP |  | Datová dvojzásuvka 2xRJ-45 CAT6A, včetně instalační krabice a rámečku, design dle silnoproudých zásuvek | [15 empty] | PP | 1
| VV |  | Viz D.1.4.2.2 - TZ, půdorysy 1.NP a podkroví | [15 empty] | VV | 1 | 1 | True | 0 | ROZPOCET
| VV |  | 3+14 |  | 17 | [13 empty] | VV | 1 | 2 | True | 0 | ROZPOCET
| VV |  | Součet |  | 17 | [13 empty] | VV | 1 | 4 | True | 1 | ROZPOCET
3 | K | Pol293 | Datová zásuvka RJ-45 CAT6A, včetně instalační krabice a rámečku, design dle silnoproudých zásuvek | ks | 3 |  | 0 |  |  |  | základní |  | 0 | 0 | 0 | 0 | 0 | 4 | K | 1 |  |  |  | ROZPOCET | 0 | 0 | 0 | 0 | 0 | 1 | 0 | 4 | 10
| PP |  | Datová zásuvka RJ-45 CAT6A, včetně instalační krabice a rámečku, design dle silnoproudých zásuvek | [15 empty] | PP | 1
| VV |  | Viz D.1.4.2.2 - TZ, půdorys podkroví | [15 empty] | VV | 1 | 1 | True | 0 | ROZPOCET
| VV |  | 3 |  | 3 | [13 empty] | VV | 1 | 2 | True | 0 | ROZPOCET
| VV |  | Součet |  | 3 | [13 empty] | VV | 1 | 4 | True | 1 | ROZPOCET
| D | D2 | Elektrická zabezpečovací signalizace – EZS |  |  |  | 0 | [5 empty] | 0 |  | 0 |  | 0 | 1 | D | 0 |  |  |  | ROZPOCET | [6 empty] | 0
4 | K | Pol301 | Box pro EZS s dvířky a tamper kontaktem cca 250x250x75 mm po ukončení rezervní kabeláže | ks | 1 |  | 0 |  |  |  | základní |  | 0 | 0 | 0 | 0 | 0 | 4 | K | 1 |  |  |  | ROZPOCET | 0 | 0 | 0 | 0 | 0 | 1 | 0 | 4 | 26
| PP |  | Box pro EZS s dvířky a tamper kontaktem cca 250x250x75 mm po ukončení rezervní kabeláže | [15 empty] | PP | 1
| VV |  | Viz D.1.4.2.2 - TZ, půdorys podkroví | [15 empty] | VV | 1 | 1 | True | 0 | ROZPOCET
| VV |  | 1 |  | 1 | [13 empty] | VV | 1 | 2 | True | 0 | ROZPOCET
| VV |  | Součet |  | 1 | [13 empty] | VV | 1 | 4 | True | 1 | ROZPOCET
5 | K | Pol302 | Magnetický kontakt závrtný | ks | 8 |  | 0 |  |  |  | základní |  | 0 | 0 | 0 | 0 | 0 | 4 | K | 1 |  |  |  | ROZPOCET | 0 | 0 | 0 | 0 | 0 | 1 | 0 | 4 | 28
| PP |  | Magnetický kontakt závrtný | [15 empty] | PP | 1
| VV |  | Viz D.1.4.2.2 - TZ, půdorys podkroví a 1.NP | [15 empty] | VV | 1 | 1 | True | 0 | ROZPOCET
| VV |  | 6+2 |  | 8 | [13 empty] | VV | 1 | 2 | True | 0 | ROZPOCET
| VV |  | Součet |  | 8 | [13 empty] | VV | 1 | 4 | True | 1 | ROZPOCET
| D | D3 | Přístupový systém - ACS |  |  |  | 0 | [5 empty] | 0 |  | 0 |  | 0 | 1 | D | 0 |  |  |  | ROZPOCET | [6 empty] | 0
6 | K | Pol307 | Doplnění vybavení jednostranného řízení jedněch dveří, systém Z-W, čtečka EM, komunikační modul, řídící jednotka, montážní příslušenství | ks | 1 |  | 0 |  |  |  | základní |  | 0 | 0 | 0 | 0 | 0 | 4 | K | 1 |  |  |  | ROZPOCET | 0 | 0 | 0 | 0 | 0 | 1 | 0 | 4 | 40
| PP |  | Doplnění vybavení jednostranného řízení jedněch dveří, systém Z-W, čtečka EM, komunikační modul, řídící jednotka, montážní příslušenství | [15 empty] | PP | 1
| VV |  | Viz D.1.4.2.2 - TZ, půdorys 1.NP | [15 empty] | VV | 1 | 1 | True | 0 | ROZPOCET
| VV |  | 1 |  | 1 | [13 empty] | VV | 1 | 2 | True | 0 | ROZPOCET
| VV |  | Součet |  | 1 | [13 empty] | VV | 1 | 4 | True | 1 | ROZPOCET
7 | K | Pol308 | Samozamykací elektromechanický zámek (včetně kabelu, průchodky, dělený čtyřhran, protiplechy, příslušenství) | ks | 1 |  | 0 |  |  |  | základní |  | 0 | 0 | 0 | 0 | 0 | 4 | K | 1 |  |  |  | ROZPOCET | 0 | 0 | 0 | 0 | 0 | 1 | 0 | 4 | 42
| PP |  | Samozamykací elektromechanický zámek (včetně kabelu, průchodky, dělený čtyřhran, protiplechy, příslušenství) | [15 empty] | PP | 1
| VV |  | Viz D.1.4.2.2 - TZ, půdorys 1.NP | [15 empty] | VV | 1 | 1 | True | 0 | ROZPOCET
| VV |  | 1 |  | 1 | [13 empty] | VV | 1 | 2 | True | 0 | ROZPOCET
| VV |  | Součet |  | 1 | [13 empty] | VV | 1 | 4 | True | 1 | ROZPOCET
| D | D5 | Tísňový systém pro WC invalida |  |  |  | 0 | [5 empty] | 0 |  | 0 |  | 0 | 1 | D | 0 |  |  |  | ROZPOCET | [6 empty] | 0
8 | K | Pol313 | Signalizační panel | ks | 1 |  | 0 |  |  |  | základní |  | 0 | 0 | 0 | 0 | 0 | 4 | K | 1 |  |  |  | ROZPOCET | 0 | 0 | 0 | 0 | 0 | 1 | 0 | 4 | 60
| PP |  | Signalizační panel | [15 empty] | PP | 1
| VV |  | Viz D.1.4.2.2 - TZ, půdorys 1.NP | [15 empty] | VV | 1 | 1 | True | 0 | ROZPOCET
| VV |  | 1 |  | 1 | [13 empty] | VV | 1 | 2 | True | 0 | ROZPOCET
| VV |  | Součet |  | 1 | [13 empty] | VV | 1 | 4 | True | 1 | ROZPOCET
9 | K | Pol314 | Tísňové tlačítko se šňůrkou | ks | 1 |  | 0 |  |  |  | základní |  | 0 | 0 | 0 | 0 | 0 | 4 | K | 1 |  |  |  | ROZPOCET | 0 | 0 | 0 | 0 | 0 | 1 | 0 | 4 | 62
| PP |  | Tísňové tlačítko se šňůrkou | [15 empty] | PP | 1
| VV |  | Viz D.1.4.2.2 - TZ, půdorys podkroví | [15 empty] | VV | 1 | 1 | True | 0 | ROZPOCET
| VV |  | 1 |  | 1 | [13 empty] | VV | 1 | 2 | True | 0 | ROZPOCET
| VV |  | Součet |  | 1 | [13 empty] | VV | 1 | 4 | True | 1 | ROZPOCET
10 | K | Pol315 | Optická signalizace | ks | 1 |  | 0 |  |  |  | základní |  | 0 | 0 | 0 | 0 | 0 | 4 | K | 1 |  |  |  | ROZPOCET | 0 | 0 | 0 | 0 | 0 | 1 | 0 | 4 | 64
| PP |  | Optická signalizace | [15 empty] | PP | 1
| VV |  | Viz D.1.4.2.2 - TZ, půdorys podkroví | [15 empty] | VV | 1 | 1 | True | 0 | ROZPOCET
| VV |  | 1 |  | 1 | [13 empty] | VV | 1 | 2 | True | 0 | ROZPOCET
| VV |  | Součet |  | 1 | [13 empty] | VV | 1 | 4 | True | 1 | ROZPOCET
11 | K | Pol316 | Resetovací tlačítko | ks | 1 |  | 0 |  |  |  | základní |  | 0 | 0 | 0 | 0 | 0 | 4 | K | 1 |  |  |  | ROZPOCET | 0 | 0 | 0 | 0 | 0 | 1 | 0 | 4 | 66
| PP |  | Resetovací tlačítko | [15 empty] | PP | 1
| VV |  | Viz D.1.4.2.2 - TZ, půdorys podkroví | [15 empty] | VV | 1 | 1 | True | 0 | ROZPOCET
| VV |  | 1 |  | 1 | [13 empty] | VV | 1 | 2 | True | 0 | ROZPOCET
| VV |  | Součet |  | 1 | [13 empty] | VV | 1 | 4 | True | 1 | ROZPOCET
12 | K | Pol317 | Napájecí zdroj včetně krabice | ks | 1 |  | 0 |  |  |  | základní |  | 0 | 0 | 0 | 0 | 0 | 4 | K | 1 |  |  |  | ROZPOCET | 0 | 0 | 0 | 0 | 0 | 1 | 0 | 4 | 68
| PP |  | Napájecí zdroj včetně krabice | [15 empty] | PP | 1
| VV |  | Viz D.1.4.2.2 - TZ, půdorys podkroví | [15 empty] | VV | 1 | 1 | True | 0 | ROZPOCET
| VV |  | 1 |  | 1 | [13 empty] | VV | 1 | 2 | True | 0 | ROZPOCET
| VV |  | Součet |  | 1 | [13 empty] | VV | 1 | 4 | True | 1 | ROZPOCET
| D | D7 | Hlavní trasy |  |  |  | 0 | [5 empty] | 0 |  | 0 |  | 0 | 1 | D | 0 |  |  |  | ROZPOCET | [6 empty] | 0
13 | K | Pol327 | Požární ucpávky | ks | 1 |  | 0 |  |  |  | základní |  | 0 | 0 | 0 | 0 | 0 | 4 | K | 1 |  |  |  | ROZPOCET | 0 | 0 | 0 | 0 | 0 | 1 | 0 | 4 | 94
| PP |  | Požární ucpávky | [15 empty] | PP | 1
| VV |  | Viz D.1.4.2.2 - TZ, půdorysy | [15 empty] | VV | 1 | 1 | True | 0 | ROZPOCET
| VV |  | 1 |  | 1 | [13 empty] | VV | 1 | 2 | True | 0 | ROZPOCET
| VV |  | Součet |  | 1 | [13 empty] | VV | 1 | 4 | True | 1 | ROZPOCET
14 | K | Pol332 | Výkop 350x700 mm, pískové lože, 2x chránička pr. 60 mm, výstražná fólie, zásyp výkopu, zhutnění, finální povrch dělá stavba | m | 47 |  | 0 |  |  |  | základní |  | 0 | 0 | 0 | 0 | 0 | 4 | K | 1 |  |  |  | ROZPOCET | 0 | 0 | 0 | 0 | 0 | 1 | 0 | 4 | 104
| PP |  | Výkop 350x700 mm, pískové lože, 2x chránička pr. 60 mm, výstražná fólie, zásyp výkopu, zhutnění, finální povrch dělá stavba | [15 empty] | PP | 1
| VV |  | Viz D.1.4.2.2 - TZ, situace | [15 empty] | VV | 1 | 1 | True | 0 | ROZPOCET
| VV |  | 47 |  | 47 | [13 empty] | VV | 1 | 2 | True | 0 | ROZPOCET
| VV |  | Součet |  | 47 | [13 empty] | VV | 1 | 4 | True | 1 | ROZPOCET
15 | K | Pol333 | Protahovací šachta cca 200x200x200, prostupy pro 4x pr. 60 mm, usazení, instalace příchozích trubek, zasypání šachty | ks | 2 |  | 0 |  |  |  | základní |  | 0 | 0 | 0 | 0 | 0 | 4 | K | 1 |  |  |  | ROZPOCET | 0 | 0 | 0 | 0 | 0 | 1 | 0 | 4 | 106
| PP |  | Protahovací šachta cca 200x200x200, prostupy pro 4x pr. 60 mm, usazení, instalace příchozích trubek, zasypání šachty | [15 empty] | PP | 1
| VV |  | Viz D.1.4.2.2 - TZ, situace | [15 empty] | VV | 1 | 1 | True | 0 | ROZPOCET
| VV |  | 2 |  | 2 | [13 empty] | VV | 1 | 2 | True | 0 | ROZPOCET
| VV |  | Součet |  | 2 | [13 empty] | VV | 1 | 4 | True | 1 | ROZPOCET
| D | D9 | Ostatní |  |  |  | 0 | [5 empty] | 0 |  | 0 |  | 0 | 1 | D | 0 |  |  |  | ROZPOCET | [6 empty] | 0
16 | K | Pol335 | Dokumentace pro provedení stavy | ks | 1 |  | 0 |  |  |  | základní |  | 0 | 0 | 0 | 0 | 0 | 4 | K | 1 |  |  |  | ROZPOCET | 0 | 0 | 0 | 0 | 0 | 1 | 0 | 4 | 110
| PP |  | Dokumentace pro provedení stavy | [15 empty] | PP | 1
| VV |  | Dokumentace pro provedení stavy | [15 empty] | VV | 1 | 1 | True | 0 | ROZPOCET
| VV |  | 1 |  | 1 | [13 empty] | VV | 1 | 2 | True | 0 | ROZPOCET
| VV |  | Součet |  | 1 | [13 empty] | VV | 1 | 4 | True | 1 | ROZPOCET
17 | K | Pol336 | Autorský dozor | ks | 1 |  | 0 |  |  |  | základní |  | 0 | 0 | 0 | 0 | 0 | 4 | K | 1 |  |  |  | ROZPOCET | 0 | 0 | 0 | 0 | 0 | 1 | 0 | 4 | 112
| PP |  | Autorský dozor | [15 empty] | PP | 1
| VV |  | Autorský dozor | [15 empty] | VV | 1 | 1 | True | 0 | ROZPOCET
| VV |  | 1 |  | 1 | [13 empty] | VV | 1 | 2 | True | 0 | ROZPOCET
| VV |  | Součet |  | 1 | [13 empty] | VV | 1 | 4 | True | 1 | ROZPOCET

## c1 - Silnoproud - dodávka...
[9 empty] | >> skryté sloupce << | [9 empty] | {8609d7d3-a35f-42dc-9fd7-ad3ef02a88f0}
2
| KRYCÍ LIST SOUPISU PRACÍ | [8 empty] | v --- níže se nacházejí doplnkové a pomocné údaje k sestavám --- v | [8 empty] | False
Stavba:
Stavební úpravy a přístavba výtahu
Objekt:
1 - ZŠ Smetanova, Lanškroun SO-01-podkroví školy-stavební část-cenová úroveň II/2016
Soupis:
c1 - Silnoproud - dodávka-cenová úroveň II/2016
| KSO: |  |  |  |  | CC-CZ:
| Místo: |  | Lanškroun |  |  | Datum: | 22. 8. 2019
| Zadavatel: |  |  |  |  | IČ:
|  | Město Lanškroun |  |  |  | DIČ:
| Uchazeč: |  |  |  |  | IČ: | Vyplň údaj
|  | Vyplň údaj |  |  |  | DIČ: | Vyplň údaj
| Projektant: |  |  |  |  | IČ:
|  | Petr Kovář |  |  |  | DIČ:
| Zpracovatel: |  |  |  |  | IČ:
|  | Petr Kovář |  |  |  | DIČ:
Poznámka:
| Cena bez DPH | [5 empty] | 0
|  |  | Základ daně |  |  | Sazba daně | Výše daně
| DPH | základní | 0 |  |  | 21% | 0
|  | snížená | 0 |  |  | 15% | 0
|  | zákl. přenesená | 0 |  |  | 21% | 0
|  | sníž. přenesená | 0 |  |  | 15% | 0
|  | nulová | 0 |  |  | 0% | 0
| Cena s DPH |  |  | v | CZK |  | 0
| Projektant |  |  | Zpracovatel
| Datum a podpis: |  | Razítko | Datum a podpis: |  |  | Razítko
| Objednavatel |  |  | Uchazeč
| Datum a podpis: |  | Razítko | Datum a podpis: |  |  | Razítko
REKAPITULACE ČLENĚNÍ SOUPISU PRACÍ
Stavba:
Stavební úpravy a přístavba výtahu
Objekt:
1 - ZŠ Smetanova, Lanškroun SO-01-podkroví školy-stavební část-cenová úroveň II/2016
Soupis:
c1 - Silnoproud - dodávka-cenová úroveň II/2016
Místo: |  |  | Lanškroun |  |  | Datum: | 22. 8. 2019
Zadavatel: |  |  | Město Lanškroun |  |  | Projektant: | Petr Kovář
Uchazeč: |  |  | Vyplň údaj |  |  | Zpracovatel: | Petr Kovář
Kód dílu - Popis | [6 empty] | Cena celkem [CZK]
Náklady ze soupisu prací | [6 empty] | 0 | [12 empty] | -1
| D2 - Svítidla vč. příslušenství, zdrojů, recykl. poplatků (svítidla budou odsouhlasena HIP a zástupcem in | [5 empty] | 0
| D3 - Koncové prvky, instalační materiál | [5 empty] | 0
| D4 - Kabelové trasy, upevňovací a pomocný materiál | [5 empty] | 0
| D5 - Kabely | [5 empty] | 0
| D9 - Ostatní | [5 empty] | 0
SOUPIS PRACÍ
Stavba:
Stavební úpravy a přístavba výtahu
Objekt:
1 - ZŠ Smetanova, Lanškroun SO-01-podkroví školy-stavební část-cenová úroveň II/2016
Soupis:
c1 - Silnoproud - dodávka-cenová úroveň II/2016
Místo: |  |  | Lanškroun |  |  | Datum: | 22. 8. 2019
Zadavatel: |  |  | Město Lanškroun |  |  | Projektant: | Petr Kovář
Uchazeč: |  |  | Vyplň údaj |  |  | Zpracovatel: | Petr Kovář
PČ | Typ | Kód | Popis | MJ | Množství | J.cena [CZK] | Cena celkem [CZK] | Cenová soustava |  |  | DPH | J. Nh [h] | Nh celkem [h] | J. hmotnost [t] | Hmotnost celkem [t] | J. suť [t] | Suť Celkem [t]
Náklady soupisu celkem | [6 empty] | 0 | [5 empty] | 0 |  | 0 |  | 0 |  | D | -1 | [10 empty] | 0
| D | D2 | Svítidla vč. příslušenství, zdrojů, recykl. poplatků (svítidla budou odsouhlasena HIP a zástupcem in |  |  |  | 0 | [5 empty] | 0 |  | 0 |  | 0 | 1 | D | 0 |  |  |  | ROZPOCET | [6 empty] | 0
1 | K | Pol128 | A1 - LED svítidlo, stropní, do podhledu, 25W, IP42 | ks | 9 |  | 0 |  |  |  | základní |  | 0 | 0 | 0 | 0 | 0 | 4 | K | 1 |  |  |  | ROZPOCET | 0 | 0 | 0 | 0 | 0 | 1 | 0 | 4 | 16
| PP |  | A1 - LED svítidlo, stropní, do podhledu, 25W, IP42 | [15 empty] | PP | 1
| VV |  | Viz D.1.4.2.7 - Půdorys 3.NP, podkroví | [15 empty] | VV | 1 | 1 | True | 0 | ROZPOCET
| VV |  | 9 |  | 9 | [13 empty] | VV | 1 | 2 | True | 0 | ROZPOCET
| VV |  | Součet |  | 9 | [13 empty] | VV | 1 | 4 | True | 1 | ROZPOCET
2 | K | Pol129 | A2 - LED svítidlo, stropní, do podhledu, 15W, IP42 | ks | 13 |  | 0 |  |  |  | základní |  | 0 | 0 | 0 | 0 | 0 | 4 | K | 1 |  |  |  | ROZPOCET | 0 | 0 | 0 | 0 | 0 | 1 | 0 | 4 | 18
| PP |  | A2 - LED svítidlo, stropní, do podhledu, 15W, IP42 | [15 empty] | PP | 1
| VV |  | Viz D.1.4.2.5 - Půdorys 1.NP; D.1.4.2.6 - Půdorys 2.NP; D.1.4.2.7 - Půdorys 3.NP, podkroví | [15 empty] | VV | 1 | 1 | True | 0 | ROZPOCET
| VV |  | 4+4+5 |  | 13 | [13 empty] | VV | 1 | 2 | True | 0 | ROZPOCET
| VV |  | Součet |  | 13 | [13 empty] | VV | 1 | 4 | True | 1 | ROZPOCET
3 | K | Pol130 | B1 - LED svítidlo, nástěnné / stropní, přisazené, 43W, IP20 | ks | 16 |  | 0 |  |  |  | základní |  | 0 | 0 | 0 | 0 | 0 | 4 | K | 1 |  |  |  | ROZPOCET | 0 | 0 | 0 | 0 | 0 | 1 | 0 | 4 | 20
| PP |  | B1 - LED svítidlo, nástěnné / stropní, přisazené, 43W, IP20 | [15 empty] | PP | 1
| VV |  | Viz D.1.4.2.6 - Půdorys 2.NP; D.1.4.2.7 - Půdorys 3.NP, podkroví | [15 empty] | VV | 1 | 1 | True | 0 | ROZPOCET
| VV |  | 2+14 |  | 16 | [13 empty] | VV | 1 | 2 | True | 0 | ROZPOCET
| VV |  | Součet |  | 16 | [13 empty] | VV | 1 | 4 | True | 1 | ROZPOCET
4 | K | Pol131 | C1 - LED svítidlo, stropní, závěsné, max. rozm.: 3000x80x80mm, 120W, IP20 | m | 4 |  | 0 |  |  |  | základní |  | 0 | 0 | 0 | 0 | 0 | 4 | K | 1 |  |  |  | ROZPOCET | 0 | 0 | 0 | 0 | 0 | 1 | 0 | 4 | 22
| PP |  | C1 - LED svítidlo, stropní, závěsné, max. rozm.: 3000x80x80mm, 120W, IP20 | [15 empty] | PP | 1
| VV |  | Viz D.1.4.2.7 - Půdorys 3.NP, podkroví | [15 empty] | VV | 1 | 1 | True | 0 | ROZPOCET
| VV |  | 4 |  | 4 | [13 empty] | VV | 1 | 2 | True | 0 | ROZPOCET
| VV |  | Součet |  | 4 | [13 empty] | VV | 1 | 4 | True | 1 | ROZPOCET
5 | K | Pol132 | C2 - LED svítidlo, stropní, závěsné, max. rozm.: 4200x80x80mm, 168W, IP20 | m | 8 |  | 0 |  |  |  | základní |  | 0 | 0 | 0 | 0 | 0 | 4 | K | 1 |  |  |  | ROZPOCET | 0 | 0 | 0 | 0 | 0 | 1 | 0 | 4 | 24
| PP |  | C2 - LED svítidlo, stropní, závěsné, max. rozm.: 4200x80x80mm, 168W, IP20 | [15 empty] | PP | 1
| VV |  | Viz D.1.4.2.7 - Půdorys 3.NP, podkroví | [15 empty] | VV | 1 | 1 | True | 0 | ROZPOCET
| VV |  | 8 |  | 8 | [13 empty] | VV | 1 | 2 | True | 0 | ROZPOCET
| VV |  | Součet |  | 8 | [13 empty] | VV | 1 | 4 | True | 1 | ROZPOCET
6 | K | Pol133 | C3 - LED svítidlo, stropní, závěsné, max. rozm.: 6000x80x80mm, 240W, IP20 | m | 4 |  | 0 |  |  |  | základní |  | 0 | 0 | 0 | 0 | 0 | 4 | K | 1 |  |  |  | ROZPOCET | 0 | 0 | 0 | 0 | 0 | 1 | 0 | 4 | 26
| PP |  | C3 - LED svítidlo, stropní, závěsné, max. rozm.: 6000x80x80mm, 240W, IP20 | [15 empty] | PP | 1
| VV |  | Viz D.1.4.2.7 - Půdorys 3.NP, podkroví | [15 empty] | VV | 1 | 1 | True | 0 | ROZPOCET
| VV |  | 4 |  | 4 | [13 empty] | VV | 1 | 2 | True | 0 | ROZPOCET
| VV |  | Součet |  | 4 | [13 empty] | VV | 1 | 4 | True | 1 | ROZPOCET
7 | K | Pol134 | C4 - LED svítidlo, stropní, závěsné, max. rozm.: 6780x80x80mm, 271W, IP20 | ks | 6 |  | 0 |  |  |  | základní |  | 0 | 0 | 0 | 0 | 0 | 4 | K | 1 |  |  |  | ROZPOCET | 0 | 0 | 0 | 0 | 0 | 1 | 0 | 4 | 28
| PP |  | C4 - LED svítidlo, stropní, závěsné, max. rozm.: 6780x80x80mm, 271W, IP20 | [15 empty] | PP | 1
| VV |  | Viz D.1.4.2.7 - Půdorys 3.NP, podkroví | [15 empty] | VV | 1 | 1 | True | 0 | ROZPOCET
| VV |  | 6 |  | 6 | [13 empty] | VV | 1 | 2 | True | 0 | ROZPOCET
| VV |  | Součet |  | 6 | [13 empty] | VV | 1 | 4 | True | 1 | ROZPOCET
8 | K | Pol135 | D1 - LED svítidlo, stropní, závěsné / přisazené, 40W, IP65 | ks | 1 |  | 0 |  |  |  | základní |  | 0 | 0 | 0 | 0 | 0 | 4 | K | 1 |  |  |  | ROZPOCET | 0 | 0 | 0 | 0 | 0 | 1 | 0 | 4 | 30
| PP |  | D1 - LED svítidlo, stropní, závěsné / přisazené, 40W, IP65 | [15 empty] | PP | 1
| VV |  | Viz D.1.4.2.7 - Půdorys 3.NP, podkroví | [15 empty] | VV | 1 | 1 | True | 0 | ROZPOCET
| VV |  | 1 |  | 1 | [13 empty] | VV | 1 | 2 | True | 0 | ROZPOCET
| VV |  | Součet |  | 1 | [13 empty] | VV | 1 | 4 | True | 1 | ROZPOCET
9 | K | Pol136 | E1 - žárovkové svítidlo, nástěnné, přisazené, IP44, patice E27, vč. žárovky LED 6W (náhrada za žárovku 60W) | ks | 21 |  | 0 |  |  |  | základní |  | 0 | 0 | 0 | 0 | 0 | 4 | K | 1 |  |  |  | ROZPOCET | 0 | 0 | 0 | 0 | 0 | 1 | 0 | 4 | 32
| PP |  | E1 - žárovkové svítidlo, nástěnné, přisazené, IP44, patice E27, vč. žárovky LED 6W (náhrada za žárovku 60W) | [15 empty] | PP | 1
| VV |  | Viz D.1.4.2.7 - Půdorys 3.NP, podkroví | [15 empty] | VV | 1 | 1 | True | 0 | ROZPOCET
| VV |  | 21 |  | 21 | [13 empty] | VV | 1 | 2 | True | 0 | ROZPOCET
| VV |  | Součet |  | 21 | [13 empty] | VV | 1 | 4 | True | 1 | ROZPOCET
10 | K | Pol137 | F1 - LED svítidlo, stropní, závěsné, asymetrické vyzařování, IP20 | ks | 4 |  | 0 |  |  |  | základní |  | 0 | 0 | 0 | 0 | 0 | 4 | K | 1 |  |  |  | ROZPOCET | 0 | 0 | 0 | 0 | 0 | 1 | 0 | 4 | 34
| PP |  | F1 - LED svítidlo, stropní, závěsné, asymetrické vyzařování, IP20 | [15 empty] | PP | 1
| VV |  | Viz D.1.4.2.7 - Půdorys 3.NP, podkroví | [15 empty] | VV | 1 | 1 | True | 0 | ROZPOCET
| VV |  | 4 |  | 4 | [13 empty] | VV | 1 | 2 | True | 0 | ROZPOCET
| VV |  | Součet |  | 4 | [13 empty] | VV | 1 | 4 | True | 1 | ROZPOCET
11 | K | Pol138 | N1 - LED svítidlo, nouzové, stropní, do podhledu, 3,7W, IP20 | ks | 4 |  | 0 |  |  |  | základní |  | 0 | 0 | 0 | 0 | 0 | 4 | K | 1 |  |  |  | ROZPOCET | 0 | 0 | 0 | 0 | 0 | 1 | 0 | 4 | 36
| PP |  | N1 - LED svítidlo, nouzové, stropní, do podhledu, 3,7W, IP20 | [15 empty] | PP | 1
| VV |  | Viz D.1.4.2.7 - Půdorys 3.NP, podkroví | [15 empty] | VV | 1 | 1 | True | 0 | ROZPOCET
| VV |  | 4 |  | 4 | [13 empty] | VV | 1 | 2 | True | 0 | ROZPOCET
| VV |  | Součet |  | 4 | [13 empty] | VV | 1 | 4 | True | 1 | ROZPOCET
12 | K | Pol139 | N2 - LED svítidlo, nouzové, stropní, přisazené, 3,7W, IP20 | ks | 1 |  | 0 |  |  |  | základní |  | 0 | 0 | 0 | 0 | 0 | 4 | K | 1 |  |  |  | ROZPOCET | 0 | 0 | 0 | 0 | 0 | 1 | 0 | 4 | 38
| PP |  | N2 - LED svítidlo, nouzové, stropní, přisazené, 3,7W, IP20 | [15 empty] | PP | 1
| VV |  | Viz D.1.4.2.6 - Půdorys 2.NP | [15 empty] | VV | 1 | 1 | True | 0 | ROZPOCET
| VV |  | 1 |  | 1 | [13 empty] | VV | 1 | 2 | True | 0 | ROZPOCET
| VV |  | Součet |  | 1 | [13 empty] | VV | 1 | 4 | True | 1 | ROZPOCET
13 | K | Pol140 | N3 - LED svítidlo, nouzové s piktogramem, nástěnné, IP20 | ks | 7 |  | 0 |  |  |  | základní |  | 0 | 0 | 0 | 0 | 0 | 4 | K | 1 |  |  |  | ROZPOCET | 0 | 0 | 0 | 0 | 0 | 1 | 0 | 4 | 40
| PP |  | N3 - LED svítidlo, nouzové s piktogramem, nástěnné, IP20 | [15 empty] | PP | 1
| VV |  | Viz D.1.4.2.6 - Půdorys 2.NP; D.1.4.2.7 - Půdorys 3.NP, podkroví | [15 empty] | VV | 1 | 1 | True | 0 | ROZPOCET
| VV |  | 1+6 |  | 7 | [13 empty] | VV | 1 | 2 | True | 0 | ROZPOCET
| VV |  | Součet |  | 7 | [13 empty] | VV | 1 | 4 | True | 1 | ROZPOCET
| D | D3 | Koncové prvky, instalační materiál |  |  |  | 0 | [5 empty] | 0 |  | 0 |  | 0 | 1 | D | 0 |  |  |  | ROZPOCET | [6 empty] | 0
14 | K | Pol141 | Vypínač jednoduchý, pod omítku, 10A/230V, IP20 | ks | 4 |  | 0 |  |  |  | základní |  | 0 | 0 | 0 | 0 | 0 | 4 | K | 1 |  |  |  | ROZPOCET | 0 | 0 | 0 | 0 | 0 | 1 | 0 | 4 | 42
| PP |  | Vypínač jednoduchý, pod omítku, 10A/230V, IP20 | [15 empty] | PP | 1
| VV |  | Viz D.1.4.2.7 - Půdorys 3.NP, podkroví | [15 empty] | VV | 1 | 1 | True | 0 | ROZPOCET
| VV |  | 4 |  | 4 | [13 empty] | VV | 1 | 2 | True | 0 | ROZPOCET
| VV |  | Součet |  | 4 | [13 empty] | VV | 1 | 4 | True | 1 | ROZPOCET
15 | K | Pol142 | Vypínač jednoduchý, nástěnný, 10A/230V, IP44, kompletní | ks | 5 |  | 0 |  |  |  | základní |  | 0 | 0 | 0 | 0 | 0 | 4 | K | 1 |  |  |  | ROZPOCET | 0 | 0 | 0 | 0 | 0 | 1 | 0 | 4 | 44
| PP |  | Vypínač jednoduchý, nástěnný, 10A/230V, IP44, kompletní | [15 empty] | PP | 1
| VV |  | Viz D.1.4.2.7 - Půdorys 3.NP, podkroví | [15 empty] | VV | 1 | 1 | True | 0 | ROZPOCET
| VV |  | 5 |  | 5 | [13 empty] | VV | 1 | 2 | True | 0 | ROZPOCET
| VV |  | Součet |  | 5 | [13 empty] | VV | 1 | 4 | True | 1 | ROZPOCET
16 | K | Pol143 | Sériový přepínač, pod omítku, 10A/230V, IP20 | ks | 10 |  | 0 |  |  |  | základní |  | 0 | 0 | 0 | 0 | 0 | 4 | K | 1 |  |  |  | ROZPOCET | 0 | 0 | 0 | 0 | 0 | 1 | 0 | 4 | 46
| PP |  | Sériový přepínač, pod omítku, 10A/230V, IP20 | [15 empty] | PP | 1
| VV |  | Viz D.1.4.2.7 - Půdorys 3.NP, podkroví | [15 empty] | VV | 1 | 1 | True | 0 | ROZPOCET
| VV |  | 10 |  | 10 | [13 empty] | VV | 1 | 2 | True | 0 | ROZPOCET
| VV |  | Součet |  | 10 | [13 empty] | VV | 1 | 4 | True | 1 | ROZPOCET
17 | K | Pol144 | Schodišťový přepínač jednoduchý, pod omítku, 10A/230V, IP20 | ks | 4 |  | 0 |  |  |  | základní |  | 0 | 0 | 0 | 0 | 0 | 4 | K | 1 |  |  |  | ROZPOCET | 0 | 0 | 0 | 0 | 0 | 1 | 0 | 4 | 48
| PP |  | Schodišťový přepínač jednoduchý, pod omítku, 10A/230V, IP20 | [15 empty] | PP | 1
| VV |  | Viz D.1.4.2.6 - Půdorys 2.NP; D.1.4.2.7 - Půdorys 3.NP, podkroví | [15 empty] | VV | 1 | 1 | True | 0 | ROZPOCET
| VV |  | 1+3 |  | 4 | [13 empty] | VV | 1 | 2 | True | 0 | ROZPOCET
| VV |  | Součet |  | 4 | [13 empty] | VV | 1 | 4 | True | 1 | ROZPOCET
18 | K | Pol145 | Křížový přepínač, pod omítku, 10A/230V, IP20 | ks | 5 |  | 0 |  |  |  | základní |  | 0 | 0 | 0 | 0 | 0 | 4 | K | 1 |  |  |  | ROZPOCET | 0 | 0 | 0 | 0 | 0 | 1 | 0 | 4 | 50
| PP |  | Křížový přepínač, pod omítku, 10A/230V, IP20 | [15 empty] | PP | 1
19 | K | Pol146 | Automatický spínač s detektorem pohybu, detekční úhel 360°, dosah 8m, stropní montáž do podhledu, 10A/230V, IP20 | ks | 10 |  | 0 |  |  |  | základní |  | 0 | 0 | 0 | 0 | 0 | 4 | K | 1 |  |  |  | ROZPOCET | 0 | 0 | 0 | 0 | 0 | 1 | 0 | 4 | 52
| PP |  | Automatický spínač s detektorem pohybu, detekční úhel 360°, dosah 8m, stropní montáž do podhledu, 10A/230V, IP20 | [15 empty] | PP | 1
| VV |  | Viz D.1.4.2.5 - Půdorys 1.NP; D.1.4.2.6 - Půdorys 2.NP; D.1.4.2.7 - Půdorys 3.NP, podkroví | [15 empty] | VV | 1 | 1 | True | 0 | ROZPOCET
| VV |  | 2+2+6 |  | 10 | [13 empty] | VV | 1 | 2 | True | 0 | ROZPOCET
| VV |  | Součet |  | 10 | [13 empty] | VV | 1 | 4 | True | 1 | ROZPOCET
20 | K | Pol147 | Automatický spínač s detektorem pohybu, detekční úhel 360°, dosah 8m, stropní montáž přisazená, 10A/230V, IP20, vč. instal. krabice | ks | 1 |  | 0 |  |  |  | základní |  | 0 | 0 | 0 | 0 | 0 | 4 | K | 1 |  |  |  | ROZPOCET | 0 | 0 | 0 | 0 | 0 | 1 | 0 | 4 | 54
| PP |  | Automatický spínač s detektorem pohybu, detekční úhel 360°, dosah 8m, stropní montáž přisazená, 10A/230V, IP20, vč. instal. krabice | [15 empty] | PP | 1
| VV |  | Viz D.1.4.2.6 - Půdorys 2.NP | [15 empty] | VV | 1 | 1 | True | 0 | ROZPOCET
| VV |  | 1 |  | 1 | [13 empty] | VV | 1 | 2 | True | 0 | ROZPOCET
| VV |  | Součet |  | 1 | [13 empty] | VV | 1 | 4 | True | 1 | ROZPOCET
21 | K | Pol148 | Automatický spínač s detektorem pohybu, detekční úhel 360°, dosah 8m, dvoukanálový pro spínání osvětlení a vzduchotechniky, stropní montáž do podhledu, 10A/230V, IP20 | ks | 4 |  | 0 |  |  |  | základní |  | 0 | 0 | 0 | 0 | 0 | 4 | K | 1 |  |  |  | ROZPOCET | 0 | 0 | 0 | 0 | 0 | 1 | 0 | 4 | 56
| PP |  | Automatický spínač s detektorem pohybu, detekční úhel 360°, dosah 8m, dvoukanálový pro spínání osvětlení a vzduchotechniky, stropní montáž do podhledu, 10A/230V, IP20 | [15 empty] | PP | 1
| VV |  | Viz D.1.4.2.7 - Půdorys 3.NP, podkroví | [15 empty] | VV | 1 | 1 | True | 0 | ROZPOCET
| VV |  | 4 |  | 4 | [13 empty] | VV | 1 | 2 | True | 0 | ROZPOCET
| VV |  | Součet |  | 4 | [13 empty] | VV | 1 | 4 | True | 1 | ROZPOCET
22 | K | Pol149 | Automatický spínač s detektorem pohybu, detekční úhel 180°, dosah 8m, montáž na stěnu, 10A/230V, IP20 | ks | 2 |  | 0 |  |  |  | základní |  | 0 | 0 | 0 | 0 | 0 | 4 | K | 1 |  |  |  | ROZPOCET | 0 | 0 | 0 | 0 | 0 | 1 | 0 | 4 | 58
| PP |  | Automatický spínač s detektorem pohybu, detekční úhel 180°, dosah 8m, montáž na stěnu, 10A/230V, IP20 | [15 empty] | PP | 1
| VV |  | Viz D.1.4.2.7 - Půdorys 3.NP, podkroví | [15 empty] | VV | 1 | 1 | True | 0 | ROZPOCET
| VV |  | 2 |  | 2 | [13 empty] | VV | 1 | 2 | True | 0 | ROZPOCET
| VV |  | Součet |  | 2 | [13 empty] | VV | 1 | 4 | True | 1 | ROZPOCET
23 | K | Pol150 | Zásuvka jednoduchá, s clonkou, pod omítku, 16A/230V, IP20 | ks | 45 |  | 0 |  |  |  | základní |  | 0 | 0 | 0 | 0 | 0 | 4 | K | 1 |  |  |  | ROZPOCET | 0 | 0 | 0 | 0 | 0 | 1 | 0 | 4 | 60
| PP |  | Zásuvka jednoduchá, s clonkou, pod omítku, 16A/230V, IP20 | [15 empty] | PP | 1
| VV |  | Viz D.1.4.2.7 - Půdorys 3.NP, podkroví | [15 empty] | VV | 1 | 1 | True | 0 | ROZPOCET
| VV |  | 45 |  | 45 | [13 empty] | VV | 1 | 2 | True | 0 | ROZPOCET
| VV |  | Součet |  | 45 | [13 empty] | VV | 1 | 4 | True | 1 | ROZPOCET
24 | K | Pol151 | Zásuvka jednoduchá, s clonkou, pod omítku, barevně odlišená (pro PC příp. AV techniku), 16A/230V, IP20 | ks | 4 |  | 0 |  |  |  | základní |  | 0 | 0 | 0 | 0 | 0 | 4 | K | 1 |  |  |  | ROZPOCET | 0 | 0 | 0 | 0 | 0 | 1 | 0 | 4 | 62
| PP |  | Zásuvka jednoduchá, s clonkou, pod omítku, barevně odlišená (pro PC příp. AV techniku), 16A/230V, IP20 | [15 empty] | PP | 1
| VV |  | Viz D.1.4.2.7 - Půdorys 3.NP, podkroví | [15 empty] | VV | 1 | 1 | True | 0 | ROZPOCET
| VV |  | 4 |  | 4 | [13 empty] | VV | 1 | 2 | True | 0 | ROZPOCET
| VV |  | Součet |  | 4 | [13 empty] | VV | 1 | 4 | True | 1 | ROZPOCET
25 | K | Pol152 | Zásuvka jednoduchá,16A/230V, IP44, do lištového systému, kompletní | ks | 1 |  | 0 |  |  |  | základní |  | 0 | 0 | 0 | 0 | 0 | 4 | K | 1 |  |  |  | ROZPOCET | 0 | 0 | 0 | 0 | 0 | 1 | 0 | 4 | 64
| PP |  | Zásuvka jednoduchá,16A/230V, IP44, do lištového systému, kompletní | [15 empty] | PP | 1
| VV |  | Viz D.1.4.2.7 - Půdorys 3.NP, podkroví | [15 empty] | VV | 1 | 1 | True | 0 | ROZPOCET
| VV |  | 1 |  | 1 | [13 empty] | VV | 1 | 2 | True | 0 | ROZPOCET
| VV |  | Součet |  | 1 | [13 empty] | VV | 1 | 4 | True | 1 | ROZPOCET
26 | K | Pol153 | Zásuvka jednoduchá, s clonkou, pod omítku, barevně odlišená (pro PC příp. AV techniku), 16A/230V, IP20, doplněn 3.stupeň přepěťové ochrany | ks | 4 |  | 0 |  |  |  | základní |  | 0 | 0 | 0 | 0 | 0 | 4 | K | 1 |  |  |  | ROZPOCET | 0 | 0 | 0 | 0 | 0 | 1 | 0 | 4 | 66
| PP |  | Zásuvka jednoduchá, s clonkou, pod omítku, barevně odlišená (pro PC příp. AV techniku), 16A/230V, IP20, doplněn 3.stupeň přepěťové ochrany | [15 empty] | PP | 1
| VV |  | Viz D.1.4.2.7 - Půdorys 3.NP, podkroví | [15 empty] | VV | 1 | 1 | True | 0 | ROZPOCET
| VV |  | 4 |  | 4 | [13 empty] | VV | 1 | 2 | True | 0 | ROZPOCET
| VV |  | Součet |  | 4 | [13 empty] | VV | 1 | 4 | True | 1 | ROZPOCET
27 | K | Pol154 | Zásuvka s 3.stupněm přepěťové ochrany, do lištového systému, barevně odlišená, 16A/230V, IP44, kompletní | ks | 1 |  | 0 |  |  |  | základní |  | 0 | 0 | 0 | 0 | 0 | 4 | K | 1 |  |  |  | ROZPOCET | 0 | 0 | 0 | 0 | 0 | 1 | 0 | 4 | 68
| PP |  | Zásuvka s 3.stupněm přepěťové ochrany, do lištového systému, barevně odlišená, 16A/230V, IP44, kompletní | [15 empty] | PP | 1
| VV |  | Viz D.1.4.2.7 - Půdorys 3.NP, podkroví | [15 empty] | VV | 1 | 1 | True | 0 | ROZPOCET
| VV |  | 1 |  | 1 | [13 empty] | VV | 1 | 2 | True | 0 | ROZPOCET
| VV |  | Součet |  | 1 | [13 empty] | VV | 1 | 4 | True | 1 | ROZPOCET
28 | K | Pol155 | Zásuvka dvojitá, natočená dutinka, s clonkami, pod omítku, 16A/230V, IP20 | ks | 6 |  | 0 |  |  |  | základní |  | 0 | 0 | 0 | 0 | 0 | 4 | K | 1 |  |  |  | ROZPOCET | 0 | 0 | 0 | 0 | 0 | 1 | 0 | 4 | 70
| PP |  | Zásuvka dvojitá, natočená dutinka, s clonkami, pod omítku, 16A/230V, IP20 | [15 empty] | PP | 1
| VV |  | Viz D.1.4.2.7 - Půdorys 3.NP, podkroví | [15 empty] | VV | 1 | 1 | True | 0 | ROZPOCET
| VV |  | 3+3 |  | 6 | [13 empty] | VV | 1 | 2 | True | 0 | ROZPOCET
| VV |  | Součet |  | 6 | [13 empty] | VV | 1 | 4 | True | 1 | ROZPOCET
29 | K | Pol156 | Zásuvka dvojitá, natočená dutinka, s clonkami, pod omítku, barevně odlišená (pro PC příp. AV techniku), 16A/230V, IP20 | ks | 4 |  | 0 |  |  |  | základní |  | 0 | 0 | 0 | 0 | 0 | 4 | K | 1 |  |  |  | ROZPOCET | 0 | 0 | 0 | 0 | 0 | 1 | 0 | 4 | 72
| PP |  | Zásuvka dvojitá, natočená dutinka, s clonkami, pod omítku, barevně odlišená (pro PC příp. AV techniku), 16A/230V, IP20 | [15 empty] | PP | 1
| VV |  | Viz D.1.4.2.7 - Půdorys 3.NP, podkroví | [15 empty] | VV | 1 | 1 | True | 0 | ROZPOCET
| VV |  | 2+2 |  | 4 | [13 empty] | VV | 1 | 2 | True | 0 | ROZPOCET
| VV |  | Součet |  | 4 | [13 empty] | VV | 1 | 4 | True | 1 | ROZPOCET
30 | K | Pol157 | Zásuvka dvojitá, natočená dutinka, s clonkami, pod omítku, barevně odlišená (pro PC příp. AV techniku), 16A/230V, IP20, doplněn 3.stupeň přepěťové ochrany | ks | 2 |  | 0 |  |  |  | základní |  | 0 | 0 | 0 | 0 | 0 | 4 | K | 1 |  |  |  | ROZPOCET | 0 | 0 | 0 | 0 | 0 | 1 | 0 | 4 | 74
| PP |  | Zásuvka dvojitá, natočená dutinka, s clonkami, pod omítku, barevně odlišená (pro PC příp. AV techniku), 16A/230V, IP20, doplněn 3.stupeň přepěťové ochrany | [15 empty] | PP | 1
| VV |  | Viz D.1.4.2.7 - Půdorys 3.NP, podkroví | [15 empty] | VV | 1 | 1 | True | 0 | ROZPOCET
| VV |  | 1+1 |  | 2 | [13 empty] | VV | 1 | 2 | True | 0 | ROZPOCET
| VV |  | Součet |  | 2 | [13 empty] | VV | 1 | 4 | True | 1 | ROZPOCET
31 | K | pol42 | Relé s časovým doběhem příslušenství k ventilátorům | ks | 4 |  | 0 |  |  |  | základní |  | 0 | 0 | 0 | 0 | 0 | 4 | K | 1 |  |  |  | ROZPOCET | 0 | 0 | 0 | 0 | 0 | 1 | 0 | 4 | -899824902
| PP |  | Zásuvka dvojitá, natočená dutinka, s clonkami, pod omítku, barevně odlišená (pro PC příp. AV techniku), 16A/230V, IP20, doplněn 3.stupeň přepěťové ochrany | [15 empty] | PP | 1
| VV |  | Viz D.1.4.2.7 - Půdorys 3.NP, podkroví | [15 empty] | VV | 1 | 1 | True | 0 | ROZPOCET
| VV |  | 1+1+1+1 |  | 4 | [13 empty] | VV | 1 | 2 | True | 0 | ROZPOCET
| VV |  | Součet |  | 4 | [13 empty] | VV | 1 | 4 | True | 1 | ROZPOCET
32 | K | Pol158 | Malý výsuvný rozbočovač bez jištění se šroubovacím víkem, otevíráním speciálním klíčem, výbava rozvaděče 3x zásuvka 230V/16A, x dvojitá zásuvka 2xRJ45 (dodávka slaboproudu), společné napájení zásuvek 230V (1 přívod), materiál slitina hliníku, pro instalac | ks | 2 |  | 0 |  |  |  | základní |  | 0 | 0 | 0 | 0 | 0 | 4 | K | 1 |  |  |  | ROZPOCET | 0 | 0 | 0 | 0 | 0 | 1 | 0 | 4 | 76
| PP |  | Malý výsuvný rozbočovač bez jištění se šroubovacím víkem, otevíráním speciálním klíčem, výbava rozvaděče 3x zásuvka 230V/16A, x dvojitá zásuvka 2xRJ45 (dodávka slaboproudu), společné napájení zásuvek 230V (1 přívod), materiál slitina hliníku, pro instalaci v exteriérech, po uzavření IP 67, po vysunutí IP 54 | [15 empty] | PP | 1
| VV |  | Viz D.1.4.2.4 - Půdorys 1.PP, situace | [15 empty] | VV | 1 | 1 | True | 0 | ROZPOCET
| VV |  | 2 |  | 2 | [13 empty] | VV | 1 | 2 | True | 0 | ROZPOCET
| VV |  | Součet |  | 2 | [13 empty] | VV | 1 | 4 | True | 1 | ROZPOCET
33 | K | Pol159 | Ochranná přípojnice, např. EPS2, nástěnná montáž v instal. krabici (vč. krabice) | ks | 1 |  | 0 |  |  |  | základní |  | 0 | 0 | 0 | 0 | 0 | 4 | K | 1 |  |  |  | ROZPOCET | 0 | 0 | 0 | 0 | 0 | 1 | 0 | 4 | 78
| PP |  | Ochranná přípojnice, např. EPS2, nástěnná montáž v instal. krabici (vč. krabice) | [15 empty] | PP | 1
| VV |  | Viz D.1.4.2.7 - Půdorys 3.NP, podkroví | [15 empty] | VV | 1 | 1 | True | 0 | ROZPOCET
| VV |  | 1 |  | 1 | [13 empty] | VV | 1 | 2 | True | 0 | ROZPOCET
| VV |  | Součet |  | 1 | [13 empty] | VV | 1 | 4 | True | 1 | ROZPOCET
34 | K | Pol160 | Instalační krabice pro přístroje, pod omítku, montáž do zdiva, nebo sádrokartonu, možnost spojování pro montáž přístorjů do vícerámečků s roztečí 71mm nebo dle designu přístrojů, např. KP67/2 | ks | 58 |  | 0 |  |  |  | základní |  | 0 | 0 | 0 | 0 | 0 | 4 | K | 1 |  |  |  | ROZPOCET | 0 | 0 | 0 | 0 | 0 | 1 | 0 | 4 | 80
| PP |  | Instalační krabice pro přístroje, pod omítku, montáž do zdiva, nebo sádrokartonu, možnost spojování pro montáž přístorjů do vícerámečků s roztečí 71mm nebo dle designu přístrojů, např. KP67/2 | [15 empty] | PP | 1
| VV |  | Viz D.1.4.2.6 - Půdorys 2.NP; D.1.4.2.7 - Půdorys 3.NP, podkroví | [15 empty] | VV | 1 | 1 | True | 0 | ROZPOCET
| VV |  | 3+55 |  | 58 | [13 empty] | VV | 1 | 2 | True | 0 | ROZPOCET
| VV |  | Součet |  | 58 | [13 empty] | VV | 1 | 4 | True | 1 | ROZPOCET
35 | K | Pol41 | Instalační krabice pro přístroje, pod omítku, montáž do zdiva, nebo sádrokartonu, pro dvojnásobné ráměčky | ks | 11 |  | 0 |  |  |  | základní |  | 0 | 0 | 0 | 0 | 0 | 4 | K | 1 |  |  |  | ROZPOCET | 0 | 0 | 0 | 0 | 0 | 1 | 0 | 4 | 82
| PP |  | Instalační krabice pro přístroje, pod omítku, montáž do zdiva, nebo sádrokartonu, pro dvojnásobné ráměčky | [15 empty] | PP | 1
| VV |  | Viz D.1.4.2.7 - Půdorys 3.NP, podkroví | [15 empty] | VV | 1 | 1 | True | 0 | ROZPOCET
| VV |  | 11 |  | 11 | [13 empty] | VV | 1 | 2 | True | 0 | ROZPOCET
| VV |  | Součet |  | 11 | [13 empty] | VV | 1 | 4 | True | 1 | ROZPOCET
36 | K | Pol161 | Instalační krabice pro přístroje, pod omítku, montáž do zdiva, nebo sádrokartonu, pro čtyřnásobné ráměčky | ks | 2 |  | 0 |  |  |  | základní |  | 0 | 0 | 0 | 0 | 0 | 4 | K | 1 |  |  |  | ROZPOCET | 0 | 0 | 0 | 0 | 0 | 1 | 0 | 4 | 84
| PP |  | Instalační krabice pro přístroje, pod omítku, montáž do zdiva, nebo sádrokartonu, pro čtyřnásobné ráměčky | [15 empty] | PP | 1
| VV |  | Viz D.1.4.2.7 - Půdorys 3.NP, podkroví | [15 empty] | VV | 1 | 1 | True | 0 | ROZPOCET
| VV |  | 2 |  | 2 | [13 empty] | VV | 1 | 2 | True | 0 | ROZPOCET
| VV |  | Součet |  | 2 | [13 empty] | VV | 1 | 4 | True | 1 | ROZPOCET
37 | K | Pol162 | Instalační rámeček jednonásobný dle designu | ks | 46 |  | 0 |  |  |  | základní |  | 0 | 0 | 0 | 0 | 0 | 4 | K | 1 |  |  |  | ROZPOCET | 0 | 0 | 0 | 0 | 0 | 1 | 0 | 4 | 86
| PP |  | Instalační rámeček jednonásobný dle designu | [15 empty] | PP | 1
| VV |  | Viz D.1.4.2.6 - Půdorys 2.NP; D.1.4.2.7 - Půdorys 3.NP, podkroví | [15 empty] | VV | 1 | 1 | True | 0 | ROZPOCET
| VV |  | 3+43 |  | 46 | [13 empty] | VV | 1 | 2 | True | 0 | ROZPOCET
| VV |  | Součet |  | 46 | [13 empty] | VV | 1 | 4 | True | 1 | ROZPOCET
38 | K | Pol163 | Instalační rámeček dvojnásobný dle designu | ks | 11 |  | 0 |  |  |  | základní |  | 0 | 0 | 0 | 0 | 0 | 4 | K | 1 |  |  |  | ROZPOCET | 0 | 0 | 0 | 0 | 0 | 1 | 0 | 4 | 88
| PP |  | Instalační rámeček dvojnásobný dle designu | [15 empty] | PP | 1
| VV |  | Viz D.1.4.2.7 - Půdorys 3.NP, podkroví | [15 empty] | VV | 1 | 1 | True | 0 | ROZPOCET
| VV |  | 11 |  | 11 | [13 empty] | VV | 1 | 2 | True | 0 | ROZPOCET
| VV |  | Součet |  | 11 | [13 empty] | VV | 1 | 4 | True | 1 | ROZPOCET
39 | K | Pol164 | Instalační rámeček čtyřnásobný dle designu | ks | 2 |  | 0 |  |  |  | základní |  | 0 | 0 | 0 | 0 | 0 | 4 | K | 1 |  |  |  | ROZPOCET | 0 | 0 | 0 | 0 | 0 | 1 | 0 | 4 | 90
| PP |  | Instalační rámeček čtyřnásobný dle designu | [15 empty] | PP | 1
| VV |  | Viz D.1.4.2.7 - Půdorys 3.NP, podkroví | [15 empty] | VV | 1 | 1 | True | 0 | ROZPOCET
| VV |  | 2 |  | 2 | [13 empty] | VV | 1 | 2 | True | 0 | ROZPOCET
| VV |  | Součet |  | 2 | [13 empty] | VV | 1 | 4 | True | 1 | ROZPOCET
40 | K | Pol165 | Instalační krabice rozbočovací univerzální, do zdiva nebo SDK, atp., včetně víčka, svorek | ks | 33 |  | 0 |  |  |  | základní |  | 0 | 0 | 0 | 0 | 0 | 4 | K | 1 |  |  |  | ROZPOCET | 0 | 0 | 0 | 0 | 0 | 1 | 0 | 4 | 92
| PP |  | Instalační krabice rozbočovací univerzální, do zdiva nebo SDK, atp., včetně víčka, svorek | [15 empty] | PP | 1
| VV |  | Viz D.1.4.2.5 - Půdorys 1.NP; D.1.4.2.6 - Půdorys 2.NP; D.1.4.2.7 - Půdorys 3.NP, podkroví | [15 empty] | VV | 1 | 1 | True | 0 | ROZPOCET
| VV |  | 4+2+27 |  | 33 | [13 empty] | VV | 1 | 2 | True | 0 | ROZPOCET
| VV |  | Součet |  | 33 | [13 empty] | VV | 1 | 4 | True | 1 | ROZPOCET
41 | K | Pol166 | Instalační krabice rozbočovací nástěnná, IP55, včetně víčka, svorek | ks | 7 |  | 0 |  |  |  | základní |  | 0 | 0 | 0 | 0 | 0 | 4 | K | 1 |  |  |  | ROZPOCET | 0 | 0 | 0 | 0 | 0 | 1 | 0 | 4 | 94
| PP |  | Instalační krabice rozbočovací nástěnná, IP55, včetně víčka, svorek | [15 empty] | PP | 1
| VV |  | Viz D.1.4.2.7 - Půdorys 3.NP, podkroví | [15 empty] | VV | 1 | 1 | True | 0 | ROZPOCET
| VV |  | 6+1 |  | 7 | [13 empty] | VV | 1 | 2 | True | 0 | ROZPOCET
| VV |  | Součet |  | 7 | [13 empty] | VV | 1 | 4 | True | 1 | ROZPOCET
| D | D4 | Kabelové trasy, upevňovací a pomocný materiál |  |  |  | 0 | [5 empty] | 0 |  | 0 |  | 0 | 1 | D | 0 |  |  |  | ROZPOCET | [6 empty] | 0
42 | K | Pol169 | PVC lišta vkládací, kompletní vč. montážního a upevňovacího materiálu, 40/40, bílá | m | 18 |  | 0 |  |  |  | základní |  | 0 | 0 | 0 | 0 | 0 | 4 | K | 1 |  |  |  | ROZPOCET | 0 | 0 | 0 | 0 | 0 | 1 | 0 | 4 | 100
| PP |  | PVC lišta vkládací, kompletní vč. montážního a upevňovacího materiálu, 40/40, bílá | [15 empty] | PP | 1
| VV |  | Viz D.1.4.2.4 - Půdorys 1.PP, situace | [15 empty] | VV | 1 | 1 | True | 0 | ROZPOCET
| VV |  | 18 |  | 18 | [13 empty] | VV | 1 | 2 | True | 0 | ROZPOCET
| VV |  | Součet |  | 18 | [13 empty] | VV | 1 | 4 | True | 1 | ROZPOCET
43 | K | Pol170 | PVC lišta vkládací, kompletní vč. montážního a upevňovacího materiálu, 25/20, bílá | m | 23 |  | 0 |  |  |  | základní |  | 0 | 0 | 0 | 0 | 0 | 4 | K | 1 |  |  |  | ROZPOCET | 0 | 0 | 0 | 0 | 0 | 1 | 0 | 4 | 102
| PP |  | PVC lišta vkládací, kompletní vč. montážního a upevňovacího materiálu, 25/20, bílá | [15 empty] | PP | 1
44 | K | Pol171 | PVC trubka Ø20mm, pevná, na povrch, vč. příchytek pro upevnění, kolen, spojek a ostatního pomocného materiálu | m | 134 |  | 0 |  |  |  | základní |  | 0 | 0 | 0 | 0 | 0 | 4 | K | 1 |  |  |  | ROZPOCET | 0 | 0 | 0 | 0 | 0 | 1 | 0 | 4 | 104
| PP |  | PVC trubka Ø20mm, pevná, na povrch, vč. příchytek pro upevnění, kolen, spojek a ostatního pomocného materiálu | [15 empty] | PP | 1
| VV |  | Viz D.1.4.2.7 - Půdorys 3.NP, podkroví | [15 empty] | VV | 1 | 1 | True | 0 | ROZPOCET
| VV |  | 110+24 |  | 134 | [13 empty] | VV | 1 | 2 | True | 0 | ROZPOCET
| VV |  | Součet |  | 134 | [13 empty] | VV | 1 | 4 | True | 1 | ROZPOCET
45 | K | Pol172 | PVC trubka Ø32mm, ohebná, do betonu, s vysokou mechanickou odolností | m | 4 |  | 0 |  |  |  | základní |  | 0 | 0 | 0 | 0 | 0 | 4 | K | 1 |  |  |  | ROZPOCET | 0 | 0 | 0 | 0 | 0 | 1 | 0 | 4 | 106
| PP |  | PVC trubka Ø32mm, ohebná, do betonu, s vysokou mechanickou odolností | [15 empty] | PP | 1
46 | K | Pol173 | PVC trubka Ø25mm, ohebná, do betonu, se střední mechanickou odolností | m | 20 |  | 0 |  |  |  | základní |  | 0 | 0 | 0 | 0 | 0 | 4 | K | 1 |  |  |  | ROZPOCET | 0 | 0 | 0 | 0 | 0 | 1 | 0 | 4 | 108
| PP |  | PVC trubka Ø25mm, ohebná, do betonu, se střední mechanickou odolností | [15 empty] | PP | 1
| VV |  | Viz D.1.4.2.7 - Půdorys 3.NP, podkroví; D.1.4.2.2 - Technická zpráva - část slaboproud (příloha); materiál pro ochranu kab | [15 empty] | VV | 1 | 1 | True | 0 | ROZPOCET
| VV |  | 20 |  | 20 | [13 empty] | VV | 1 | 2 | True | 0 | ROZPOCET
| VV |  | Součet |  | 20 | [13 empty] | VV | 1 | 4 | True | 1 | ROZPOCET
47 | K | Pol174 | PVC trubka Ø20mm, ohebná, do betonu, se střední mechanickou odolností | m | 650 |  | 0 |  |  |  | základní |  | 0 | 0 | 0 | 0 | 0 | 4 | K | 1 |  |  |  | ROZPOCET | 0 | 0 | 0 | 0 | 0 | 1 | 0 | 4 | 110
| PP |  | PVC trubka Ø20mm, ohebná, do betonu, se střední mechanickou odolností | [15 empty] | PP | 1
| VV |  | Viz D.1.4.2.7 - Půdorys 3.NP, podkroví; materiál pro ochranu kabelů vedených v podlaze, v dutinách stěn příp. v zateplení | [15 empty] | VV | 1 | 1 | True | 0 | ROZPOCET
| VV |  | 650 |  | 650 | [13 empty] | VV | 1 | 2 | True | 0 | ROZPOCET
| VV |  | Součet |  | 650 | [13 empty] | VV | 1 | 4 | True | 1 | ROZPOCET
48 | K | Pol57 | Pomocný montážní a upevňovací materiál (pásky pro upevnění kabelů, pomocné příchytky do zdiva, atp. komplet pro montáž dle vykázaného materiálu a výkresové dokumentace | ks | 1 |  | 0 |  |  |  | základní |  | 0 | 0 | 0 | 0 | 0 | 4 | K | 1 |  |  |  | ROZPOCET | 0 | 0 | 0 | 0 | 0 | 1 | 0 | 4 | 114
| PP |  | Pomocný montážní a upevňovací materiál (pásky pro upevnění kabelů, pomocné příchytky do zdiva, atp. komplet pro montáž dle vykázaného materiálu a výkresové dokumentace | [15 empty] | PP | 1
| VV |  | Výkresová dokumentace | [15 empty] | VV | 1 | 1 | True | 0 | ROZPOCET
| VV |  | 1 |  | 1 | [13 empty] | VV | 1 | 2 | True | 0 | ROZPOCET
| VV |  | Součet |  | 1 | [13 empty] | VV | 1 | 4 | True | 1 | ROZPOCET
| D | D5 | Kabely |  |  |  | 0 | [5 empty] | 0 |  | 0 |  | 0 | 1 | D | 0 |  |  |  | ROZPOCET | [6 empty] | 0
49 | K | Pol180 | Kabel CYKY-J 3x2,5 | m | 185 |  | 0 |  |  |  | základní |  | 0 | 0 | 0 | 0 | 0 | 4 | K | 1 |  |  |  | ROZPOCET | 0 | 0 | 0 | 0 | 0 | 1 | 0 | 4 | 124
| PP |  | Kabel CYKY-J 5x1,5 | [15 empty] | PP | 1
| VV |  | Viz D.1.4.2.7 - Půdorys 3.NP, podkroví | [15 empty] | VV | 1 | 1 | True | 0 | ROZPOCET
| VV |  | 40+65+80 |  | 185 | [13 empty] | VV | 1 | 2 | True | 0 | ROZPOCET
| VV |  | Součet |  | 185 | [13 empty] | VV | 1 | 4 | True | 1 | ROZPOCET
50 | K | Pol181 | Kabel CYKY-J 3x1,5 | m | 144 |  | 0 |  |  |  | základní |  | 0 | 0 | 0 | 0 | 0 | 4 | K | 1 |  |  |  | ROZPOCET | 0 | 0 | 0 | 0 | 0 | 1 | 0 | 4 | 128
| PP |  | Kabel CYKY-J 3x1,5 | [15 empty] | PP | 1
| VV |  | Viz D.1.4.2.7 - Půdorys 3.NP, podkroví | [15 empty] | VV | 1 | 1 | True | 0 | ROZPOCET
| VV |  | 70+18+56 |  | 144 | [13 empty] | VV | 1 | 2 | True | 0 | ROZPOCET
| VV |  | Součet |  | 144 | [13 empty] | VV | 1 | 4 | True | 1 | ROZPOCET
51 | K | Pol182 | Kabel CYKY-O 3x1,5 | m | 72 |  | 0 |  |  |  | základní |  | 0 | 0 | 0 | 0 | 0 | 4 | K | 1 |  |  |  | ROZPOCET | 0 | 0 | 0 | 0 | 0 | 1 | 0 | 4 | 130
| PP |  | Kabel CYKY-O 3x1,5 | [15 empty] | PP | 1
| VV |  | Viz D.1.4.2.7 - Půdorys 3.NP, podkroví | [15 empty] | VV | 1 | 1 | True | 0 | ROZPOCET
| VV |  | 12+15+45 |  | 72 | [13 empty] | VV | 1 | 2 | True | 0 | ROZPOCET
| VV |  | Součet |  | 72 | [13 empty] | VV | 1 | 4 | True | 1 | ROZPOCET
52 | K | Pol184 | Kabel CY 25 zž | m | 25 |  | 0 |  |  |  | základní |  | 0 | 0 | 0 | 0 | 0 | 4 | K | 1 |  |  |  | ROZPOCET | 0 | 0 | 0 | 0 | 0 | 1 | 0 | 4 | 134
| PP |  | Kabel CY 25 zž | [15 empty] | PP | 1
| VV |  | Viz D.1.4.2.4 - Půdorys 1.PP, situace; D.1.4.2.3 - Schéma napájení | [15 empty] | VV | 1 | 1 | True | 0 | ROZPOCET
| VV |  | 21+4 |  | 25 | [13 empty] | VV | 1 | 2 | True | 0 | ROZPOCET
| VV |  | Součet |  | 25 | [13 empty] | VV | 1 | 4 | True | 1 | ROZPOCET
53 | K | Pol185 | Kabel CY 10 zž | m | 30 |  | 0 |  |  |  | základní |  | 0 | 0 | 0 | 0 | 0 | 4 | K | 1 |  |  |  | ROZPOCET | 0 | 0 | 0 | 0 | 0 | 1 | 0 | 4 | 136
| PP |  | Kabel CY 10 zž | [15 empty] | PP | 1
| VV |  | Viz D.1.4.2.4 - Půdorys 1.PP, situace; D.1.4.2.3 - Schéma napájení | [15 empty] | VV | 1 | 1 | True | 0 | ROZPOCET
| VV |  | 26+4 |  | 30 | [13 empty] | VV | 1 | 2 | True | 0 | ROZPOCET
| VV |  | Součet |  | 30 | [13 empty] | VV | 1 | 4 | True | 1 | ROZPOCET
54 | K | Pol186 | Kabel CY 6 zž | m | 110 |  | 0 |  |  |  | základní |  | 0 | 0 | 0 | 0 | 0 | 4 | K | 1 |  |  |  | ROZPOCET | 0 | 0 | 0 | 0 | 0 | 1 | 0 | 4 | 138
| PP |  | Kabel CY 6 zž | [15 empty] | PP | 1
| VV |  | Viz D.1.4.2.1 - TZ; výkresová část (pospojení rozvodů VZT, ÚT, plynu, vody, atp.; pospojení dle požadavku AV techniky - viz část příloha D.1.4.2.2 T | [15 empty] | VV | 1 | 1 | True | 0 | ROZPOCET
| VV |  | 110 |  | 110 | [13 empty] | VV | 1 | 2 | True | 0 | ROZPOCET
| VV |  | Součet |  | 110 | [13 empty] | VV | 1 | 4 | True | 1 | ROZPOCET
| D | D9 | Ostatní |  |  |  | 0 | [5 empty] | 0 |  | 0 |  | 0 | 1 | D | 0 |  |  |  | ROZPOCET | [6 empty] | 0
55 | K | Pol222 | Průzkum stávajícího stavu, zjištění stávajících tras detektorem, zajištění přepojení funkčních kabelů pro prostory mimo rekonstrukci | ks | 1 |  | 0 |  |  |  | základní |  | 0 | 0 | 0 | 0 | 0 | 4 | K | 1 |  |  |  | ROZPOCET | 0 | 0 | 0 | 0 | 0 | 1 | 0 | 4 | 220
| PP |  | Průzkum stávajícího stavu, zjištění stávajících tras detektorem, zajištění přepojení funkčních kabelů pro prostory mimo rekonstrukci | [15 empty] | PP | 1
| VV |  | Viz D.1.4.2.1 - TZ | [15 empty] | VV | 1 | 1 | True | 0 | ROZPOCET
| VV |  | 1 |  | 1 | [13 empty] | VV | 1 | 2 | True | 0 | ROZPOCET
| VV |  | Součet |  | 1 | [13 empty] | VV | 1 | 4 | True | 1 | ROZPOCET
56 | K | Pol226 | Ochranné pospojování, připojení nových rozvodů potrubí VZT, topení, plynu a kabelových žlabů v rozsahu výkresové dokumentace, včetně svorek dle typu zařízení, komplet | ks | 1 |  | 0 |  |  |  | základní |  | 0 | 0 | 0 | 0 | 0 | 4 | K | 1 |  |  |  | ROZPOCET | 0 | 0 | 0 | 0 | 0 | 1 | 0 | 4 | 228
| PP |  | Ochranné pospojování, připojení nových rozvodů potrubí VZT, topení, plynu a kabelových žlabů v rozsahu výkresové dokumentace, včetně svorek dle typu zařízení, komplet | [15 empty] | PP | 1
| VV |  | Viz D.1.4.2.1 - TZ | [15 empty] | VV | 1 | 1 | True | 0 | ROZPOCET
| VV |  | 1 |  | 1 | [13 empty] | VV | 1 | 2 | True | 0 | ROZPOCET
| VV |  | Součet |  | 1 | [13 empty] | VV | 1 | 4 | True | 1 | ROZPOCET
57 | K | Pol227 | Napojení nových přepínačů na stávající ovládání osvětlení chodby m.č. 2.15, vč. pomocného materiálu pro připojení, svorek, atp. | ks | 2 |  | 0 |  |  |  | základní |  | 0 | 0 | 0 | 0 | 0 | 4 | K | 1 |  |  |  | ROZPOCET | 0 | 0 | 0 | 0 | 0 | 1 | 0 | 4 | 230
| PP |  | Napojení nových přepínačů na stávající ovládání osvětlení chodby m.č. 2.15, vč. pomocného materiálu pro připojení, svorek, atp. | [15 empty] | PP | 1
58 | K | Pol116 | Dokumentace pro provedení stavby | ks | 1 |  | 0 |  |  |  | základní |  | 0 | 0 | 0 | 0 | 0 | 4 | K | 1 |  |  |  | ROZPOCET | 0 | 0 | 0 | 0 | 0 | 1 | 0 | 4 | 236
| PP |  | Dokumentace pro provedení stavby | [15 empty] | PP | 1
| VV |  | Dokumentace pro provedení stavy | [15 empty] | VV | 1 | 1 | True | 0 | ROZPOCET
| VV |  | 1 |  | 1 | [13 empty] | VV | 1 | 2 | True | 0 | ROZPOCET
| VV |  | Součet |  | 1 | [13 empty] | VV | 1 | 4 | True | 1 | ROZPOCET
59 | K | Pol117 | Dokumentace skutečného provedení | ks | 1 |  | 0 |  |  |  | základní |  | 0 | 0 | 0 | 0 | 0 | 4 | K | 1 |  |  |  | ROZPOCET | 0 | 0 | 0 | 0 | 0 | 1 | 0 | 4 | 238
| PP |  | Dokumentace skutečného provedení | [15 empty] | PP | 1
| VV |  | Dokumentace skutečného provedení | [15 empty] | VV | 1 | 1 | True | 0 | ROZPOCET
| VV |  | 1 |  | 1 | [13 empty] | VV | 1 | 2 | True | 0 | ROZPOCET
| VV |  | Součet |  | 1 | [13 empty] | VV | 1 | 4 | True | 1 | ROZPOCET
60 | K | Pol118 | Autorský dozor | ks | 1 |  | 0 |  |  |  | základní |  | 0 | 0 | 0 | 0 | 0 | 4 | K | 1 |  |  |  | ROZPOCET | 0 | 0 | 0 | 0 | 0 | 1 | 0 | 4 | 240
| PP |  | Autorský dozor | [15 empty] | PP | 1
| VV |  | Autorský dozor | [15 empty] | VV | 1 | 1 | True | 0 | ROZPOCET
| VV |  | 1 |  | 1 | [13 empty] | VV | 1 | 2 | True | 0 | ROZPOCET
| VV |  | Součet |  | 1 | [13 empty] | VV | 1 | 4 | True | 1 | ROZPOCET
61 | K | Pol119 | Doprava materiálu a osob | ks | 1 |  | 0 |  |  |  | základní |  | 0 | 0 | 0 | 0 | 0 | 4 | K | 1 |  |  |  | ROZPOCET | 0 | 0 | 0 | 0 | 0 | 1 | 0 | 4 | 242
| PP |  | Doprava materiálu a osob | [15 empty] | PP | 1
| VV |  | Doprava materiálu a osob | [15 empty] | VV | 1 | 1 | True | 0 | ROZPOCET
| VV |  | 1 |  | 1 | [13 empty] | VV | 1 | 2 | True | 0 | ROZPOCET
| VV |  | Součet |  | 1 | [13 empty] | VV | 1 | 4 | True | 1 | ROZPOCET
62 | K | Pol120 | Revize | ks | 1 |  | 0 |  |  |  | základní |  | 0 | 0 | 0 | 0 | 0 | 4 | K | 1 |  |  |  | ROZPOCET | 0 | 0 | 0 | 0 | 0 | 1 | 0 | 4 | 244
| PP |  | Revize | [15 empty] | PP | 1
| VV |  | Revize | [15 empty] | VV | 1 | 1 | True | 0 | ROZPOCET
| VV |  | 1 |  | 1 | [13 empty] | VV | 1 | 2 | True | 0 | ROZPOCET
| VV |  | Součet |  | 1 | [13 empty] | VV | 1 | 4 | True | 1 | ROZPOCET

## c2 - Silnoproud - montáž-...
[9 empty] | >> skryté sloupce << | [9 empty] | {66661513-8233-4a4b-84e3-b29e99550a29}
2
| KRYCÍ LIST SOUPISU PRACÍ | [8 empty] | v --- níže se nacházejí doplnkové a pomocné údaje k sestavám --- v | [8 empty] | False
Stavba:
Stavební úpravy a přístavba výtahu
Objekt:
1 - ZŠ Smetanova, Lanškroun SO-01-podkroví školy-stavební část-cenová úroveň II/2016
Soupis:
c2 - Silnoproud - montáž-cenová úroveň II/2016
| KSO: |  |  |  |  | CC-CZ:
| Místo: |  | Lanškroun |  |  | Datum: | 22. 8. 2019
| Zadavatel: |  |  |  |  | IČ:
|  | Město Lanškroun |  |  |  | DIČ:
| Uchazeč: |  |  |  |  | IČ: | Vyplň údaj
|  | Vyplň údaj |  |  |  | DIČ: | Vyplň údaj
| Projektant: |  |  |  |  | IČ:
|  | Petr Kovář |  |  |  | DIČ:
| Zpracovatel: |  |  |  |  | IČ:
|  | Petr Kovář |  |  |  | DIČ:
Poznámka:
| Cena bez DPH | [5 empty] | 0
|  |  | Základ daně |  |  | Sazba daně | Výše daně
| DPH | základní | 0 |  |  | 21% | 0
|  | snížená | 0 |  |  | 15% | 0
|  | zákl. přenesená | 0 |  |  | 21% | 0
|  | sníž. přenesená | 0 |  |  | 15% | 0
|  | nulová | 0 |  |  | 0% | 0
| Cena s DPH |  |  | v | CZK |  | 0
| Projektant |  |  | Zpracovatel
| Datum a podpis: |  | Razítko | Datum a podpis: |  |  | Razítko
| Objednavatel |  |  | Uchazeč
| Datum a podpis: |  | Razítko | Datum a podpis: |  |  | Razítko
REKAPITULACE ČLENĚNÍ SOUPISU PRACÍ
Stavba:
Stavební úpravy a přístavba výtahu
Objekt:
1 - ZŠ Smetanova, Lanškroun SO-01-podkroví školy-stavební část-cenová úroveň II/2016
Soupis:
c2 - Silnoproud - montáž-cenová úroveň II/2016
Místo: |  |  | Lanškroun |  |  | Datum: | 22. 8. 2019
Zadavatel: |  |  | Město Lanškroun |  |  | Projektant: | Petr Kovář
Uchazeč: |  |  | Vyplň údaj |  |  | Zpracovatel: | Petr Kovář
Kód dílu - Popis | [6 empty] | Cena celkem [CZK]
Náklady ze soupisu prací | [6 empty] | 0 | [12 empty] | -1
| D1 - Rozvaděče | [5 empty] | 0
| D2 - Svítidla vč. příslušenství, zdrojů, recykl. poplatků (svítidla budou odsouhlasena HIP a zástupcem in | [5 empty] | 0
| D3 - Koncové prvky, instalační materiál | [5 empty] | 0
| D4 - Kabelové trasy, upevňovací a pomocný materiál | [5 empty] | 0
| D5 - Kabely | [5 empty] | 0
| D9 - Ostatní | [5 empty] | 0
SOUPIS PRACÍ
Stavba:
Stavební úpravy a přístavba výtahu
Objekt:
1 - ZŠ Smetanova, Lanškroun SO-01-podkroví školy-stavební část-cenová úroveň II/2016
Soupis:
c2 - Silnoproud - montáž-cenová úroveň II/2016
Místo: |  |  | Lanškroun |  |  | Datum: | 22. 8. 2019
Zadavatel: |  |  | Město Lanškroun |  |  | Projektant: | Petr Kovář
Uchazeč: |  |  | Vyplň údaj |  |  | Zpracovatel: | Petr Kovář
PČ | Typ | Kód | Popis | MJ | Množství | J.cena [CZK] | Cena celkem [CZK] | Cenová soustava |  |  | DPH | J. Nh [h] | Nh celkem [h] | J. hmotnost [t] | Hmotnost celkem [t] | J. suť [t] | Suť Celkem [t]
Náklady soupisu celkem | [6 empty] | 0 | [5 empty] | 0 |  | 0 |  | 0 |  | D | -1 | [10 empty] | 0
| D | D1 | Rozvaděče |  |  |  | 0 | [5 empty] | 0 |  | 0 |  | 0 | 1 | D | 0 |  |  |  | ROZPOCET | [6 empty] | 0
1 | K | Pol3 | RPV (nový rozvaděč půdní vestavby) Rozvaděč oceloplechový zapuštěný do SDK, dveře opatřeny zámkem, In 3x63A, 3x400/230V, 50Hz, TN-S; rozměry ( Š x V x H): 750 x 920 x 135mm, 5x33 modulů, náplň rozvaděče dle schéma, drobný nespecifikovaný materiál, komplet | ks | 1 |  | 0 |  |  |  | základní |  | 0 | 0 | 0 | 0 | 0 | 4 | K | 1 |  |  |  | ROZPOCET | 0 | 0 | 0 | 0 | 0 | 1 | 0 | 4 | 6
| PP |  | RPV (nový rozvaděč půdní vestavby) Rozvaděč oceloplechový zapuštěný do SDK, dveře opatřeny zámkem, In 3x63A, 3x400/230V, 50Hz, TN-S; rozměry ( Š x V x H): 750 x 920 x 135mm, 5x33 modulů, náplň rozvaděče dle schéma, drobný nespecifikovaný materiál, kompletní | [15 empty] | PP | 1
| VV |  | Viz D.1.4.2.3 - Schéma napájení; D.1.4.2.7 - Půdorys 3.NP, podkroví; D.1.4.2.9 - Schéma rozvaděčů | [15 empty] | VV | 1 | 1 | True | 0 | ROZPOCET
| VV |  | 1 |  | 1 | [13 empty] | VV | 1 | 2 | True | 0 | ROZPOCET
| VV |  | Součet |  | 1 | [13 empty] | VV | 1 | 4 | True | 1 | ROZPOCET
| D | D2 | Svítidla vč. příslušenství, zdrojů, recykl. poplatků (svítidla budou odsouhlasena HIP a zástupcem in |  |  |  | 0 | [5 empty] | 0 |  | 0 |  | 0 | 1 | D | 0 |  |  |  | ROZPOCET | [6 empty] | 0
2 | K | Pol8 | A1 - LED svítidlo, stropní, do podhledu, 25W, IP42 | ks | 9 |  | 0 |  |  |  | základní |  | 0 | 0 | 0 | 0 | 0 | 4 | K | 1 |  |  |  | ROZPOCET | 0 | 0 | 0 | 0 | 0 | 1 | 0 | 4 | 16
| PP |  | A1 - LED svítidlo, stropní, do podhledu, 25W, IP42 | [15 empty] | PP | 1
| VV |  | Viz D.1.4.2.7 - Půdorys 3.NP, podkroví | [15 empty] | VV | 1 | 1 | True | 0 | ROZPOCET
| VV |  | 9 |  | 9 | [13 empty] | VV | 1 | 2 | True | 0 | ROZPOCET
| VV |  | Součet |  | 9 | [13 empty] | VV | 1 | 4 | True | 1 | ROZPOCET
3 | K | Pol9 | A2 - LED svítidlo, stropní, do podhledu, 15W, IP42 | ks | 13 |  | 0 |  |  |  | základní |  | 0 | 0 | 0 | 0 | 0 | 4 | K | 1 |  |  |  | ROZPOCET | 0 | 0 | 0 | 0 | 0 | 1 | 0 | 4 | 18
| PP |  | A2 - LED svítidlo, stropní, do podhledu, 15W, IP42 | [15 empty] | PP | 1
| VV |  | Viz D.1.4.2.5 - Půdorys 1.NP; D.1.4.2.6 - Půdorys 2.NP; D.1.4.2.7 - Půdorys 3.NP, podkroví | [15 empty] | VV | 1 | 1 | True | 0 | ROZPOCET
| VV |  | 4+4+5 |  | 13 | [13 empty] | VV | 1 | 2 | True | 0 | ROZPOCET
| VV |  | Součet |  | 13 | [13 empty] | VV | 1 | 4 | True | 1 | ROZPOCET
4 | K | Pol10 | B1 - LED svítidlo, nástěnné / stropní, přisazené, 43W, IP20 | ks | 16 |  | 0 |  |  |  | základní |  | 0 | 0 | 0 | 0 | 0 | 4 | K | 1 |  |  |  | ROZPOCET | 0 | 0 | 0 | 0 | 0 | 1 | 0 | 4 | 20
| PP |  | B1 - LED svítidlo, nástěnné / stropní, přisazené, 43W, IP20 | [15 empty] | PP | 1
| VV |  | Viz D.1.4.2.6 - Půdorys 2.NP; D.1.4.2.7 - Půdorys 3.NP, podkroví | [15 empty] | VV | 1 | 1 | True | 0 | ROZPOCET
| VV |  | 2+14 |  | 16 | [13 empty] | VV | 1 | 2 | True | 0 | ROZPOCET
| VV |  | Součet |  | 16 | [13 empty] | VV | 1 | 4 | True | 1 | ROZPOCET
5 | K | Pol11 | C1 - LED svítidlo, stropní, závěsné, max. rozm.: 3000x80x80mm, 120W, IP20 | m | 4 |  | 0 |  |  |  | základní |  | 0 | 0 | 0 | 0 | 0 | 4 | K | 1 |  |  |  | ROZPOCET | 0 | 0 | 0 | 0 | 0 | 1 | 0 | 4 | 22
| PP |  | C1 - LED svítidlo, stropní, závěsné, max. rozm.: 3000x80x80mm, 120W, IP20 | [15 empty] | PP | 1
| VV |  | Viz D.1.4.2.7 - Půdorys 3.NP, podkroví | [15 empty] | VV | 1 | 1 | True | 0 | ROZPOCET
| VV |  | 4 |  | 4 | [13 empty] | VV | 1 | 2 | True | 0 | ROZPOCET
| VV |  | Součet |  | 4 | [13 empty] | VV | 1 | 4 | True | 1 | ROZPOCET
6 | K | Pol12 | C2 - LED svítidlo, stropní, závěsné, max. rozm.: 4200x80x80mm, 168W, IP20 | m | 8 |  | 0 |  |  |  | základní |  | 0 | 0 | 0 | 0 | 0 | 4 | K | 1 |  |  |  | ROZPOCET | 0 | 0 | 0 | 0 | 0 | 1 | 0 | 4 | 24
| PP |  | C2 - LED svítidlo, stropní, závěsné, max. rozm.: 4200x80x80mm, 168W, IP20 | [15 empty] | PP | 1
| VV |  | Viz D.1.4.2.7 - Půdorys 3.NP, podkroví | [15 empty] | VV | 1 | 1 | True | 0 | ROZPOCET
| VV |  | 8 |  | 8 | [13 empty] | VV | 1 | 2 | True | 0 | ROZPOCET
| VV |  | Součet |  | 8 | [13 empty] | VV | 1 | 4 | True | 1 | ROZPOCET
7 | K | Pol13 | C3 - LED svítidlo, stropní, závěsné, max. rozm.: 6000x80x80mm, 240W, IP20 | m | 4 |  | 0 |  |  |  | základní |  | 0 | 0 | 0 | 0 | 0 | 4 | K | 1 |  |  |  | ROZPOCET | 0 | 0 | 0 | 0 | 0 | 1 | 0 | 4 | 26
| PP |  | C3 - LED svítidlo, stropní, závěsné, max. rozm.: 6000x80x80mm, 240W, IP20 | [15 empty] | PP | 1
| VV |  | Viz D.1.4.2.7 - Půdorys 3.NP, podkroví | [15 empty] | VV | 1 | 1 | True | 0 | ROZPOCET
| VV |  | 4 |  | 4 | [13 empty] | VV | 1 | 2 | True | 0 | ROZPOCET
| VV |  | Součet |  | 4 | [13 empty] | VV | 1 | 4 | True | 1 | ROZPOCET
8 | K | Pol14 | C4 - LED svítidlo, stropní, závěsné, max. rozm.: 6780x80x80mm, 271W, IP20 | ks | 6 |  | 0 |  |  |  | základní |  | 0 | 0 | 0 | 0 | 0 | 4 | K | 1 |  |  |  | ROZPOCET | 0 | 0 | 0 | 0 | 0 | 1 | 0 | 4 | 28
| PP |  | C4 - LED svítidlo, stropní, závěsné, max. rozm.: 6780x80x80mm, 271W, IP20 | [15 empty] | PP | 1
| VV |  | Viz D.1.4.2.7 - Půdorys 3.NP, podkroví | [15 empty] | VV | 1 | 1 | True | 0 | ROZPOCET
| VV |  | 6 |  | 6 | [13 empty] | VV | 1 | 2 | True | 0 | ROZPOCET
| VV |  | Součet |  | 6 | [13 empty] | VV | 1 | 4 | True | 1 | ROZPOCET
9 | K | Pol15 | D1 - LED svítidlo, stropní, závěsné / přisazené, 40W, IP65 | ks | 1 |  | 0 |  |  |  | základní |  | 0 | 0 | 0 | 0 | 0 | 4 | K | 1 |  |  |  | ROZPOCET | 0 | 0 | 0 | 0 | 0 | 1 | 0 | 4 | 30
| PP |  | D1 - LED svítidlo, stropní, závěsné / přisazené, 40W, IP65 | [15 empty] | PP | 1
| VV |  | Viz D.1.4.2.7 - Půdorys 3.NP, podkroví | [15 empty] | VV | 1 | 1 | True | 0 | ROZPOCET
| VV |  | 1 |  | 1 | [13 empty] | VV | 1 | 2 | True | 0 | ROZPOCET
| VV |  | Součet |  | 1 | [13 empty] | VV | 1 | 4 | True | 1 | ROZPOCET
10 | K | Pol16 | E1 - žárovkové svítidlo, nástěnné, přisazené, IP44, patice E27, vč. žárovky LED 6W (náhrada za žárovku 60W) | ks | 21 |  | 0 |  |  |  | základní |  | 0 | 0 | 0 | 0 | 0 | 4 | K | 1 |  |  |  | ROZPOCET | 0 | 0 | 0 | 0 | 0 | 1 | 0 | 4 | 32
| PP |  | E1 - žárovkové svítidlo, nástěnné, přisazené, IP44, patice E27, vč. žárovky LED 6W (náhrada za žárovku 60W) | [15 empty] | PP | 1
| VV |  | Viz D.1.4.2.7 - Půdorys 3.NP, podkroví | [15 empty] | VV | 1 | 1 | True | 0 | ROZPOCET
| VV |  | 21 |  | 21 | [13 empty] | VV | 1 | 2 | True | 0 | ROZPOCET
| VV |  | Součet |  | 21 | [13 empty] | VV | 1 | 4 | True | 1 | ROZPOCET
11 | K | Pol17 | F1 - LED svítidlo, stropní, závěsné, asymetrické vyzařování, IP20 | ks | 4 |  | 0 |  |  |  | základní |  | 0 | 0 | 0 | 0 | 0 | 4 | K | 1 |  |  |  | ROZPOCET | 0 | 0 | 0 | 0 | 0 | 1 | 0 | 4 | 34
| PP |  | F1 - LED svítidlo, stropní, závěsné, asymetrické vyzařování, IP20 | [15 empty] | PP | 1
| VV |  | Viz D.1.4.2.7 - Půdorys 3.NP, podkroví | [15 empty] | VV | 1 | 1 | True | 0 | ROZPOCET
| VV |  | 4 |  | 4 | [13 empty] | VV | 1 | 2 | True | 0 | ROZPOCET
| VV |  | Součet |  | 4 | [13 empty] | VV | 1 | 4 | True | 1 | ROZPOCET
12 | K | Pol18 | N1 - LED svítidlo, nouzové, stropní, do podhledu, 3,7W, IP20 | ks | 4 |  | 0 |  |  |  | základní |  | 0 | 0 | 0 | 0 | 0 | 4 | K | 1 |  |  |  | ROZPOCET | 0 | 0 | 0 | 0 | 0 | 1 | 0 | 4 | 36
| PP |  | N1 - LED svítidlo, nouzové, stropní, do podhledu, 3,7W, IP20 | [15 empty] | PP | 1
| VV |  | Viz D.1.4.2.7 - Půdorys 3.NP, podkroví | [15 empty] | VV | 1 | 1 | True | 0 | ROZPOCET
| VV |  | 4 |  | 4 | [13 empty] | VV | 1 | 2 | True | 0 | ROZPOCET
| VV |  | Součet |  | 4 | [13 empty] | VV | 1 | 4 | True | 1 | ROZPOCET
13 | K | Pol19 | N2 - LED svítidlo, nouzové, stropní, přisazené, 3,7W, IP20 | ks | 1 |  | 0 |  |  |  | základní |  | 0 | 0 | 0 | 0 | 0 | 4 | K | 1 |  |  |  | ROZPOCET | 0 | 0 | 0 | 0 | 0 | 1 | 0 | 4 | 38
| PP |  | N2 - LED svítidlo, nouzové, stropní, přisazené, 3,7W, IP20 | [15 empty] | PP | 1
| VV |  | Viz D.1.4.2.6 - Půdorys 2.NP | [15 empty] | VV | 1 | 1 | True | 0 | ROZPOCET
| VV |  | 1 |  | 1 | [13 empty] | VV | 1 | 2 | True | 0 | ROZPOCET
| VV |  | Součet |  | 1 | [13 empty] | VV | 1 | 4 | True | 1 | ROZPOCET
14 | K | Pol20 | N3 - LED svítidlo, nouzové s piktogramem, nástěnné, IP20 | ks | 7 |  | 0 |  |  |  | základní |  | 0 | 0 | 0 | 0 | 0 | 4 | K | 1 |  |  |  | ROZPOCET | 0 | 0 | 0 | 0 | 0 | 1 | 0 | 4 | 40
| PP |  | N3 - LED svítidlo, nouzové s piktogramem, nástěnné, IP20 | [15 empty] | PP | 1
| VV |  | Viz D.1.4.2.6 - Půdorys 2.NP; D.1.4.2.7 - Půdorys 3.NP, podkroví | [15 empty] | VV | 1 | 1 | True | 0 | ROZPOCET
| VV |  | 1+6 |  | 7 | [13 empty] | VV | 1 | 2 | True | 0 | ROZPOCET
| VV |  | Součet |  | 7 | [13 empty] | VV | 1 | 4 | True | 1 | ROZPOCET
| D | D3 | Koncové prvky, instalační materiál |  |  |  | 0 | [5 empty] | 0 |  | 0 |  | 0 | 1 | D | 0 |  |  |  | ROZPOCET | [6 empty] | 0
15 | K | Pol21 | Vypínač jednoduchý, pod omítku, 10A/230V, IP20 | ks | 4 |  | 0 |  |  |  | základní |  | 0 | 0 | 0 | 0 | 0 | 4 | K | 1 |  |  |  | ROZPOCET | 0 | 0 | 0 | 0 | 0 | 1 | 0 | 4 | 42
| PP |  | Vypínač jednoduchý, pod omítku, 10A/230V, IP20 | [15 empty] | PP | 1
| VV |  | Viz D.1.4.2.7 - Půdorys 3.NP, podkroví | [15 empty] | VV | 1 | 1 | True | 0 | ROZPOCET
| VV |  | 4 |  | 4 | [13 empty] | VV | 1 | 2 | True | 0 | ROZPOCET
| VV |  | Součet |  | 4 | [13 empty] | VV | 1 | 4 | True | 1 | ROZPOCET
16 | K | Pol22 | Vypínač jednoduchý, nástěnný, 10A/230V, IP44, kompletní | ks | 5 |  | 0 |  |  |  | základní |  | 0 | 0 | 0 | 0 | 0 | 4 | K | 1 |  |  |  | ROZPOCET | 0 | 0 | 0 | 0 | 0 | 1 | 0 | 4 | 44
| PP |  | Vypínač jednoduchý, nástěnný, 10A/230V, IP44, kompletní | [15 empty] | PP | 1
| VV |  | Viz D.1.4.2.7 - Půdorys 3.NP, podkroví | [15 empty] | VV | 1 | 1 | True | 0 | ROZPOCET
| VV |  | 5 |  | 5 | [13 empty] | VV | 1 | 2 | True | 0 | ROZPOCET
| VV |  | Součet |  | 5 | [13 empty] | VV | 1 | 4 | True | 1 | ROZPOCET
17 | K | Pol23 | Sériový přepínač, pod omítku, 10A/230V, IP20 | ks | 10 |  | 0 |  |  |  | základní |  | 0 | 0 | 0 | 0 | 0 | 4 | K | 1 |  |  |  | ROZPOCET | 0 | 0 | 0 | 0 | 0 | 1 | 0 | 4 | 46
| PP |  | Sériový přepínač, pod omítku, 10A/230V, IP20 | [15 empty] | PP | 1
| VV |  | Viz D.1.4.2.7 - Půdorys 3.NP, podkroví | [15 empty] | VV | 1 | 1 | True | 0 | ROZPOCET
| VV |  | 10 |  | 10 | [13 empty] | VV | 1 | 2 | True | 0 | ROZPOCET
| VV |  | Součet |  | 10 | [13 empty] | VV | 1 | 4 | True | 1 | ROZPOCET
18 | K | Pol24 | Schodišťový přepínač jednoduchý, pod omítku, 10A/230V, IP20 | ks | 4 |  | 0 |  |  |  | základní |  | 0 | 0 | 0 | 0 | 0 | 4 | K | 1 |  |  |  | ROZPOCET | 0 | 0 | 0 | 0 | 0 | 1 | 0 | 4 | 48
| PP |  | Schodišťový přepínač jednoduchý, pod omítku, 10A/230V, IP20 | [15 empty] | PP | 1
| VV |  | Viz D.1.4.2.6 - Půdorys 2.NP; D.1.4.2.7 - Půdorys 3.NP, podkroví | [15 empty] | VV | 1 | 1 | True | 0 | ROZPOCET
| VV |  | 1+3 |  | 4 | [13 empty] | VV | 1 | 2 | True | 0 | ROZPOCET
| VV |  | Součet |  | 4 | [13 empty] | VV | 1 | 4 | True | 1 | ROZPOCET
19 | K | Pol25 | Křížový přepínač, pod omítku, 10A/230V, IP20 | ks | 5 |  | 0 |  |  |  | základní |  | 0 | 0 | 0 | 0 | 0 | 4 | K | 1 |  |  |  | ROZPOCET | 0 | 0 | 0 | 0 | 0 | 1 | 0 | 4 | 50
| PP |  | Křížový přepínač, pod omítku, 10A/230V, IP20 | [15 empty] | PP | 1
20 | K | Pol26 | Automatický spínač s detektorem pohybu, detekční úhel 360°, dosah 8m, stropní montáž do podhledu, 10A/230V, IP20 | ks | 10 |  | 0 |  |  |  | základní |  | 0 | 0 | 0 | 0 | 0 | 4 | K | 1 |  |  |  | ROZPOCET | 0 | 0 | 0 | 0 | 0 | 1 | 0 | 4 | 52
| PP |  | Automatický spínač s detektorem pohybu, detekční úhel 360°, dosah 8m, stropní montáž do podhledu, 10A/230V, IP20 | [15 empty] | PP | 1
| VV |  | Viz D.1.4.2.5 - Půdorys 1.NP; D.1.4.2.6 - Půdorys 2.NP; D.1.4.2.7 - Půdorys 3.NP, podkroví | [15 empty] | VV | 1 | 1 | True | 0 | ROZPOCET
| VV |  | 2+2+6 |  | 10 | [13 empty] | VV | 1 | 2 | True | 0 | ROZPOCET
| VV |  | Součet |  | 10 | [13 empty] | VV | 1 | 4 | True | 1 | ROZPOCET
21 | K | Pol27 | Automatický spínač s detektorem pohybu, detekční úhel 360°, dosah 8m, stropní montáž přisazená, 10A/230V, IP20, vč. instal. krabice | ks | 1 |  | 0 |  |  |  | základní |  | 0 | 0 | 0 | 0 | 0 | 4 | K | 1 |  |  |  | ROZPOCET | 0 | 0 | 0 | 0 | 0 | 1 | 0 | 4 | 54
| PP |  | Automatický spínač s detektorem pohybu, detekční úhel 360°, dosah 8m, stropní montáž přisazená, 10A/230V, IP20, vč. instal. krabice | [15 empty] | PP | 1
| VV |  | Viz D.1.4.2.6 - Půdorys 2.NP | [15 empty] | VV | 1 | 1 | True | 0 | ROZPOCET
| VV |  | 1 |  | 1 | [13 empty] | VV | 1 | 2 | True | 0 | ROZPOCET
| VV |  | Součet |  | 1 | [13 empty] | VV | 1 | 4 | True | 1 | ROZPOCET
22 | K | Pol28 | Automatický spínač s detektorem pohybu, detekční úhel 360°, dosah 8m, dvoukanálový pro spínání osvětlení a vzduchotechniky, stropní montáž do podhledu, 10A/230V, IP20 | ks | 4 |  | 0 |  |  |  | základní |  | 0 | 0 | 0 | 0 | 0 | 4 | K | 1 |  |  |  | ROZPOCET | 0 | 0 | 0 | 0 | 0 | 1 | 0 | 4 | 56
| PP |  | Automatický spínač s detektorem pohybu, detekční úhel 360°, dosah 8m, dvoukanálový pro spínání osvětlení a vzduchotechniky, stropní montáž do podhledu, 10A/230V, IP20 | [15 empty] | PP | 1
| VV |  | Viz D.1.4.2.7 - Půdorys 3.NP, podkroví | [15 empty] | VV | 1 | 1 | True | 0 | ROZPOCET
| VV |  | 4 |  | 4 | [13 empty] | VV | 1 | 2 | True | 0 | ROZPOCET
| VV |  | Součet |  | 4 | [13 empty] | VV | 1 | 4 | True | 1 | ROZPOCET
23 | K | Pol29 | Automatický spínač s detektorem pohybu, detekční úhel 180°, dosah 8m, montáž na stěnu, 10A/230V, IP20 | ks | 2 |  | 0 |  |  |  | základní |  | 0 | 0 | 0 | 0 | 0 | 4 | K | 1 |  |  |  | ROZPOCET | 0 | 0 | 0 | 0 | 0 | 1 | 0 | 4 | 58
| PP |  | Automatický spínač s detektorem pohybu, detekční úhel 180°, dosah 8m, montáž na stěnu, 10A/230V, IP20 | [15 empty] | PP | 1
| VV |  | Viz D.1.4.2.7 - Půdorys 3.NP, podkroví | [15 empty] | VV | 1 | 1 | True | 0 | ROZPOCET
| VV |  | 2 |  | 2 | [13 empty] | VV | 1 | 2 | True | 0 | ROZPOCET
| VV |  | Součet |  | 2 | [13 empty] | VV | 1 | 4 | True | 1 | ROZPOCET
24 | K | Pol30 | Zásuvka jednoduchá, s clonkou, pod omítku, 16A/230V, IP20 | ks | 45 |  | 0 |  |  |  | základní |  | 0 | 0 | 0 | 0 | 0 | 4 | K | 1 |  |  |  | ROZPOCET | 0 | 0 | 0 | 0 | 0 | 1 | 0 | 4 | 60
| PP |  | Zásuvka jednoduchá, s clonkou, pod omítku, 16A/230V, IP20 | [15 empty] | PP | 1
| VV |  | Viz D.1.4.2.7 - Půdorys 3.NP, podkroví | [15 empty] | VV | 1 | 1 | True | 0 | ROZPOCET
| VV |  | 45 |  | 45 | [13 empty] | VV | 1 | 2 | True | 0 | ROZPOCET
| VV |  | Součet |  | 45 | [13 empty] | VV | 1 | 4 | True | 1 | ROZPOCET
25 | K | Pol31 | Zásuvka jednoduchá, s clonkou, pod omítku, barevně odlišená (pro PC příp. AV techniku), 16A/230V, IP20 | ks | 4 |  | 0 |  |  |  | základní |  | 0 | 0 | 0 | 0 | 0 | 4 | K | 1 |  |  |  | ROZPOCET | 0 | 0 | 0 | 0 | 0 | 1 | 0 | 4 | 62
| PP |  | Zásuvka jednoduchá, s clonkou, pod omítku, barevně odlišená (pro PC příp. AV techniku), 16A/230V, IP20 | [15 empty] | PP | 1
| VV |  | Viz D.1.4.2.7 - Půdorys 3.NP, podkroví | [15 empty] | VV | 1 | 1 | True | 0 | ROZPOCET
| VV |  | 4 |  | 4 | [13 empty] | VV | 1 | 2 | True | 0 | ROZPOCET
| VV |  | Součet |  | 4 | [13 empty] | VV | 1 | 4 | True | 1 | ROZPOCET
26 | K | Pol32 | Zásuvka jednoduchá,16A/230V, IP44, do lištového systému, kompletní | ks | 1 |  | 0 |  |  |  | základní |  | 0 | 0 | 0 | 0 | 0 | 4 | K | 1 |  |  |  | ROZPOCET | 0 | 0 | 0 | 0 | 0 | 1 | 0 | 4 | 64
| PP |  | Zásuvka jednoduchá,16A/230V, IP44, do lištového systému, kompletní | [15 empty] | PP | 1
| VV |  | Viz D.1.4.2.7 - Půdorys 3.NP, podkroví | [15 empty] | VV | 1 | 1 | True | 0 | ROZPOCET
| VV |  | 1 |  | 1 | [13 empty] | VV | 1 | 2 | True | 0 | ROZPOCET
| VV |  | Součet |  | 1 | [13 empty] | VV | 1 | 4 | True | 1 | ROZPOCET
27 | K | Pol33 | Zásuvka jednoduchá, s clonkou, pod omítku, barevně odlišená (pro PC příp. AV techniku), 16A/230V, IP20, doplněn 3.stupeň přepěťové ochrany | ks | 4 |  | 0 |  |  |  | základní |  | 0 | 0 | 0 | 0 | 0 | 4 | K | 1 |  |  |  | ROZPOCET | 0 | 0 | 0 | 0 | 0 | 1 | 0 | 4 | 66
| PP |  | Zásuvka jednoduchá, s clonkou, pod omítku, barevně odlišená (pro PC příp. AV techniku), 16A/230V, IP20, doplněn 3.stupeň přepěťové ochrany | [15 empty] | PP | 1
| VV |  | Viz D.1.4.2.7 - Půdorys 3.NP, podkroví | [15 empty] | VV | 1 | 1 | True | 0 | ROZPOCET
| VV |  | 4 |  | 4 | [13 empty] | VV | 1 | 2 | True | 0 | ROZPOCET
| VV |  | Součet |  | 4 | [13 empty] | VV | 1 | 4 | True | 1 | ROZPOCET
28 | K | Pol34 | Zásuvka s 3.stupněm přepěťové ochrany, do lištového systému, barevně odlišená, 16A/230V, IP44, kompletní | ks | 1 |  | 0 |  |  |  | základní |  | 0 | 0 | 0 | 0 | 0 | 4 | K | 1 |  |  |  | ROZPOCET | 0 | 0 | 0 | 0 | 0 | 1 | 0 | 4 | 68
| PP |  | Zásuvka s 3.stupněm přepěťové ochrany, do lištového systému, barevně odlišená, 16A/230V, IP44, kompletní | [15 empty] | PP | 1
| VV |  | Viz D.1.4.2.7 - Půdorys 3.NP, podkroví | [15 empty] | VV | 1 | 1 | True | 0 | ROZPOCET
| VV |  | 1 |  | 1 | [13 empty] | VV | 1 | 2 | True | 0 | ROZPOCET
| VV |  | Součet |  | 1 | [13 empty] | VV | 1 | 4 | True | 1 | ROZPOCET
29 | K | Pol35 | Zásuvka dvojitá, natočená dutinka, s clonkami, pod omítku, 16A/230V, IP20 | ks | 6 |  | 0 |  |  |  | základní |  | 0 | 0 | 0 | 0 | 0 | 4 | K | 1 |  |  |  | ROZPOCET | 0 | 0 | 0 | 0 | 0 | 1 | 0 | 4 | 70
| PP |  | Zásuvka dvojitá, natočená dutinka, s clonkami, pod omítku, 16A/230V, IP20 | [15 empty] | PP | 1
| VV |  | Viz D.1.4.2.7 - Půdorys 3.NP, podkroví | [15 empty] | VV | 1 | 1 | True | 0 | ROZPOCET
| VV |  | 3+3 |  | 6 | [13 empty] | VV | 1 | 2 | True | 0 | ROZPOCET
| VV |  | Součet |  | 6 | [13 empty] | VV | 1 | 4 | True | 1 | ROZPOCET
30 | K | Pol36 | Zásuvka dvojitá, natočená dutinka, s clonkami, pod omítku, barevně odlišená (pro PC příp. AV techniku), 16A/230V, IP20 | ks | 4 |  | 0 |  |  |  | základní |  | 0 | 0 | 0 | 0 | 0 | 4 | K | 1 |  |  |  | ROZPOCET | 0 | 0 | 0 | 0 | 0 | 1 | 0 | 4 | 72
| PP |  | Zásuvka dvojitá, natočená dutinka, s clonkami, pod omítku, barevně odlišená (pro PC příp. AV techniku), 16A/230V, IP20 | [15 empty] | PP | 1
| VV |  | Viz D.1.4.2.7 - Půdorys 3.NP, podkroví | [15 empty] | VV | 1 | 1 | True | 0 | ROZPOCET
| VV |  | 2+2 |  | 4 | [13 empty] | VV | 1 | 2 | True | 0 | ROZPOCET
| VV |  | Součet |  | 4 | [13 empty] | VV | 1 | 4 | True | 1 | ROZPOCET
31 | K | Pol37 | Zásuvka dvojitá, natočená dutinka, s clonkami, pod omítku, barevně odlišená (pro PC příp. AV techniku), 16A/230V, IP20, doplněn 3.stupeň přepěťové ochrany | ks | 2 |  | 0 |  |  |  | základní |  | 0 | 0 | 0 | 0 | 0 | 4 | K | 1 |  |  |  | ROZPOCET | 0 | 0 | 0 | 0 | 0 | 1 | 0 | 4 | 74
| PP |  | Zásuvka dvojitá, natočená dutinka, s clonkami, pod omítku, barevně odlišená (pro PC příp. AV techniku), 16A/230V, IP20, doplněn 3.stupeň přepěťové ochrany | [15 empty] | PP | 1
| VV |  | Viz D.1.4.2.7 - Půdorys 3.NP, podkroví | [15 empty] | VV | 1 | 1 | True | 0 | ROZPOCET
| VV |  | 1+1 |  | 2 | [13 empty] | VV | 1 | 2 | True | 0 | ROZPOCET
| VV |  | Součet |  | 2 | [13 empty] | VV | 1 | 4 | True | 1 | ROZPOCET
32 | K | Pol1 | Relé s časovým doběhem příslušenství k ventilátorům | ks | 4 |  | 0 |  |  |  | základní |  | 0 | 0 | 0 | 0 | 0 | 4 | K | 1 |  |  |  | ROZPOCET | 0 | 0 | 0 | 0 | 0 | 1 | 0 | 4 | 1948872764
| PP |  | Instalační krabice pro přístroje, pod omítku, montáž do zdiva, nebo sádrokartonu, pro čtyřnásobné ráměčky | [15 empty] | PP | 1
| VV |  | Viz D.1.4.2.7 - Půdorys 3.NP, podkroví | [15 empty] | VV | 1 | 1 | True | 0 | ROZPOCET
| VV |  | 1+1+1+1 |  | 4 | [13 empty] | VV | 1 | 2 | True | 0 | ROZPOCET
| VV |  | Součet |  | 4 | [13 empty] | VV | 1 | 4 | True | 1 | ROZPOCET
33 | K | Pol38 | Malý výsuvný rozbočovač bez jištění se šroubovacím víkem, otevíráním speciálním klíčem, výbava rozvaděče 3x zásuvka 230V/16A, x dvojitá zásuvka 2xRJ45 (dodávka slaboproudu), společné napájení zásuvek 230V (1 přívod), materiál slitina hliníku, pro instalac | ks | 2 |  | 0 |  |  |  | základní |  | 0 | 0 | 0 | 0 | 0 | 4 | K | 1 |  |  |  | ROZPOCET | 0 | 0 | 0 | 0 | 0 | 1 | 0 | 4 | 76
| PP |  | Malý výsuvný rozbočovač bez jištění se šroubovacím víkem, otevíráním speciálním klíčem, výbava rozvaděče 3x zásuvka 230V/16A, x dvojitá zásuvka 2xRJ45 (dodávka slaboproudu), společné napájení zásuvek 230V (1 přívod), materiál slitina hliníku, pro instalaci v exteriérech, po uzavření IP 67, po vysunutí IP 54 | [15 empty] | PP | 1
| VV |  | Viz D.1.4.2.4 - Půdorys 1.PP, situace | [15 empty] | VV | 1 | 1 | True | 0 | ROZPOCET
| VV |  | 2 |  | 2 | [13 empty] | VV | 1 | 2 | True | 0 | ROZPOCET
| VV |  | Součet |  | 2 | [13 empty] | VV | 1 | 4 | True | 1 | ROZPOCET
34 | K | Pol39 | Ochranná přípojnice, např. EPS2, nástěnná montáž v instal. krabici (vč. krabice) | ks | 1 |  | 0 |  |  |  | základní |  | 0 | 0 | 0 | 0 | 0 | 4 | K | 1 |  |  |  | ROZPOCET | 0 | 0 | 0 | 0 | 0 | 1 | 0 | 4 | 78
| PP |  | Ochranná přípojnice, např. EPS2, nástěnná montáž v instal. krabici (vč. krabice) | [15 empty] | PP | 1
| VV |  | Viz D.1.4.2.7 - Půdorys 3.NP, podkroví | [15 empty] | VV | 1 | 1 | True | 0 | ROZPOCET
| VV |  | 1 |  | 1 | [13 empty] | VV | 1 | 2 | True | 0 | ROZPOCET
| VV |  | Součet |  | 1 | [13 empty] | VV | 1 | 4 | True | 1 | ROZPOCET
35 | K | Pol40 | Instalační krabice pro přístroje, pod omítku, montáž do zdiva, nebo sádrokartonu, možnost spojování pro montáž přístorjů do vícerámečků s roztečí 71mm nebo dle designu přístrojů, např. KP67/2 | ks | 58 |  | 0 |  |  |  | základní |  | 0 | 0 | 0 | 0 | 0 | 4 | K | 1 |  |  |  | ROZPOCET | 0 | 0 | 0 | 0 | 0 | 1 | 0 | 4 | 80
| PP |  | Instalační krabice pro přístroje, pod omítku, montáž do zdiva, nebo sádrokartonu, možnost spojování pro montáž přístorjů do vícerámečků s roztečí 71mm nebo dle designu přístrojů, např. KP67/2 | [15 empty] | PP | 1
| VV |  | Viz D.1.4.2.6 - Půdorys 2.NP; D.1.4.2.7 - Půdorys 3.NP, podkroví | [15 empty] | VV | 1 | 1 | True | 0 | ROZPOCET
| VV |  | 3+55 |  | 58 | [13 empty] | VV | 1 | 2 | True | 0 | ROZPOCET
| VV |  | Součet |  | 58 | [13 empty] | VV | 1 | 4 | True | 1 | ROZPOCET
36 | K | Pol41 | Instalační krabice pro přístroje, pod omítku, montáž do zdiva, nebo sádrokartonu, pro dvojnásobné ráměčky | ks | 11 |  | 0 |  |  |  | základní |  | 0 | 0 | 0 | 0 | 0 | 4 | K | 1 |  |  |  | ROZPOCET | 0 | 0 | 0 | 0 | 0 | 1 | 0 | 4 | 82
| PP |  | Instalační krabice pro přístroje, pod omítku, montáž do zdiva, nebo sádrokartonu, pro dvojnásobné ráměčky | [15 empty] | PP | 1
| VV |  | Viz D.1.4.2.7 - Půdorys 3.NP, podkroví | [15 empty] | VV | 1 | 1 | True | 0 | ROZPOCET
| VV |  | 11 |  | 11 | [13 empty] | VV | 1 | 2 | True | 0 | ROZPOCET
| VV |  | Součet |  | 11 | [13 empty] | VV | 1 | 4 | True | 1 | ROZPOCET
37 | K | Pol42 | Instalační krabice pro přístroje, pod omítku, montáž do zdiva, nebo sádrokartonu, pro čtyřnásobné ráměčky | ks | 2 |  | 0 |  |  |  | základní |  | 0 | 0 | 0 | 0 | 0 | 4 | K | 1 |  |  |  | ROZPOCET | 0 | 0 | 0 | 0 | 0 | 1 | 0 | 4 | 84
| PP |  | Instalační krabice pro přístroje, pod omítku, montáž do zdiva, nebo sádrokartonu, pro čtyřnásobné ráměčky | [15 empty] | PP | 1
| VV |  | Viz D.1.4.2.7 - Půdorys 3.NP, podkroví | [15 empty] | VV | 1 | 1 | True | 0 | ROZPOCET
| VV |  | 2 |  | 2 | [13 empty] | VV | 1 | 2 | True | 0 | ROZPOCET
| VV |  | Součet |  | 2 | [13 empty] | VV | 1 | 4 | True | 1 | ROZPOCET
38 | K | Pol43 | Instalační rámeček jednonásobný dle designu | ks | 46 |  | 0 |  |  |  | základní |  | 0 | 0 | 0 | 0 | 0 | 4 | K | 1 |  |  |  | ROZPOCET | 0 | 0 | 0 | 0 | 0 | 1 | 0 | 4 | 86
| PP |  | Instalační rámeček jednonásobný dle designu | [15 empty] | PP | 1
| VV |  | Viz D.1.4.2.6 - Půdorys 2.NP; D.1.4.2.7 - Půdorys 3.NP, podkroví | [15 empty] | VV | 1 | 1 | True | 0 | ROZPOCET
| VV |  | 3+43 |  | 46 | [13 empty] | VV | 1 | 2 | True | 0 | ROZPOCET
| VV |  | Součet |  | 46 | [13 empty] | VV | 1 | 4 | True | 1 | ROZPOCET
39 | K | Pol44 | Instalační rámeček dvojnásobný dle designu | ks | 11 |  | 0 |  |  |  | základní |  | 0 | 0 | 0 | 0 | 0 | 4 | K | 1 |  |  |  | ROZPOCET | 0 | 0 | 0 | 0 | 0 | 1 | 0 | 4 | 88
| PP |  | Instalační rámeček dvojnásobný dle designu | [15 empty] | PP | 1
| VV |  | Viz D.1.4.2.7 - Půdorys 3.NP, podkroví | [15 empty] | VV | 1 | 1 | True | 0 | ROZPOCET
| VV |  | 11 |  | 11 | [13 empty] | VV | 1 | 2 | True | 0 | ROZPOCET
| VV |  | Součet |  | 11 | [13 empty] | VV | 1 | 4 | True | 1 | ROZPOCET
40 | K | Pol45 | Instalační rámeček čtyřnásobný dle designu | ks | 2 |  | 0 |  |  |  | základní |  | 0 | 0 | 0 | 0 | 0 | 4 | K | 1 |  |  |  | ROZPOCET | 0 | 0 | 0 | 0 | 0 | 1 | 0 | 4 | 90
| PP |  | Instalační rámeček čtyřnásobný dle designu | [15 empty] | PP | 1
| VV |  | Viz D.1.4.2.7 - Půdorys 3.NP, podkroví | [15 empty] | VV | 1 | 1 | True | 0 | ROZPOCET
| VV |  | 2 |  | 2 | [13 empty] | VV | 1 | 2 | True | 0 | ROZPOCET
| VV |  | Součet |  | 2 | [13 empty] | VV | 1 | 4 | True | 1 | ROZPOCET
41 | K | Pol46 | Instalační krabice rozbočovací univerzální, do zdiva nebo SDK, atp., včetně víčka, svorek | ks | 33 |  | 0 |  |  |  | základní |  | 0 | 0 | 0 | 0 | 0 | 4 | K | 1 |  |  |  | ROZPOCET | 0 | 0 | 0 | 0 | 0 | 1 | 0 | 4 | 92
| PP |  | Instalační krabice rozbočovací univerzální, do zdiva nebo SDK, atp., včetně víčka, svorek | [15 empty] | PP | 1
| VV |  | Viz D.1.4.2.5 - Půdorys 1.NP; D.1.4.2.6 - Půdorys 2.NP; D.1.4.2.7 - Půdorys 3.NP, podkroví | [15 empty] | VV | 1 | 1 | True | 0 | ROZPOCET
| VV |  | 4+2+27 |  | 33 | [13 empty] | VV | 1 | 2 | True | 0 | ROZPOCET
| VV |  | Součet |  | 33 | [13 empty] | VV | 1 | 4 | True | 1 | ROZPOCET
42 | K | Pol47 | Instalační krabice rozbočovací nástěnná, IP55, včetně víčka, svorek | ks | 7 |  | 0 |  |  |  | základní |  | 0 | 0 | 0 | 0 | 0 | 4 | K | 1 |  |  |  | ROZPOCET | 0 | 0 | 0 | 0 | 0 | 1 | 0 | 4 | 94
| PP |  | Instalační krabice rozbočovací nástěnná, IP55, včetně víčka, svorek | [15 empty] | PP | 1
| VV |  | Viz D.1.4.2.7 - Půdorys 3.NP, podkroví | [15 empty] | VV | 1 | 1 | True | 0 | ROZPOCET
| VV |  | 6+1 |  | 7 | [13 empty] | VV | 1 | 2 | True | 0 | ROZPOCET
| VV |  | Součet |  | 7 | [13 empty] | VV | 1 | 4 | True | 1 | ROZPOCET
| D | D4 | Kabelové trasy, upevňovací a pomocný materiál |  |  |  | 0 | [5 empty] | 0 |  | 0 |  | 0 | 1 | D | 0 |  |  |  | ROZPOCET | [6 empty] | 0
43 | K | Pol50 | PVC lišta vkládací, kompletní vč. montážního a upevňovacího materiálu, 40/40, bílá | m | 18 |  | 0 |  |  |  | základní |  | 0 | 0 | 0 | 0 | 0 | 4 | K | 1 |  |  |  | ROZPOCET | 0 | 0 | 0 | 0 | 0 | 1 | 0 | 4 | 100
| PP |  | PVC lišta vkládací, kompletní vč. montážního a upevňovacího materiálu, 40/40, bílá | [15 empty] | PP | 1
| VV |  | Viz D.1.4.2.4 - Půdorys 1.PP, situace | [15 empty] | VV | 1 | 1 | True | 0 | ROZPOCET
| VV |  | 18 |  | 18 | [13 empty] | VV | 1 | 2 | True | 0 | ROZPOCET
| VV |  | Součet |  | 18 | [13 empty] | VV | 1 | 4 | True | 1 | ROZPOCET
44 | K | Pol51 | PVC lišta vkládací, kompletní vč. montážního a upevňovacího materiálu, 25/20, bílá | m | 23 |  | 0 |  |  |  | základní |  | 0 | 0 | 0 | 0 | 0 | 4 | K | 1 |  |  |  | ROZPOCET | 0 | 0 | 0 | 0 | 0 | 1 | 0 | 4 | 102
| PP |  | PVC lišta vkládací, kompletní vč. montážního a upevňovacího materiálu, 25/20, bílá | [15 empty] | PP | 1
45 | K | Pol52 | PVC trubka Ø20mm, pevná, na povrch, vč. příchytek pro upevnění, kolen, spojek a ostatního pomocného materiálu | m | 134 |  | 0 |  |  |  | základní |  | 0 | 0 | 0 | 0 | 0 | 4 | K | 1 |  |  |  | ROZPOCET | 0 | 0 | 0 | 0 | 0 | 1 | 0 | 4 | 104
| PP |  | PVC trubka Ø20mm, pevná, na povrch, vč. příchytek pro upevnění, kolen, spojek a ostatního pomocného materiálu | [15 empty] | PP | 1
| VV |  | Viz D.1.4.2.7 - Půdorys 3.NP, podkroví | [15 empty] | VV | 1 | 1 | True | 0 | ROZPOCET
| VV |  | 110+24 |  | 134 | [13 empty] | VV | 1 | 2 | True | 0 | ROZPOCET
| VV |  | Součet |  | 134 | [13 empty] | VV | 1 | 4 | True | 1 | ROZPOCET
46 | K | Pol53 | PVC trubka Ø32mm, ohebná, do betonu, s vysokou mechanickou odolností | m | 4 |  | 0 |  |  |  | základní |  | 0 | 0 | 0 | 0 | 0 | 4 | K | 1 |  |  |  | ROZPOCET | 0 | 0 | 0 | 0 | 0 | 1 | 0 | 4 | 106
| PP |  | PVC trubka Ø32mm, ohebná, do betonu, s vysokou mechanickou odolností | [15 empty] | PP | 1
47 | K | Pol54 | PVC trubka Ø25mm, ohebná, do betonu, se střední mechanickou odolností | m | 20 |  | 0 |  |  |  | základní |  | 0 | 0 | 0 | 0 | 0 | 4 | K | 1 |  |  |  | ROZPOCET | 0 | 0 | 0 | 0 | 0 | 1 | 0 | 4 | 108
| PP |  | PVC trubka Ø25mm, ohebná, do betonu, se střední mechanickou odolností | [15 empty] | PP | 1
| VV |  | Viz D.1.4.2.7 - Půdorys 3.NP, podkroví; D.1.4.2.2 - Technická zpráva - část slaboproud (příloha); materiál pro ochranu kab | [15 empty] | VV | 1 | 1 | True | 0 | ROZPOCET
| VV |  | 20 |  | 20 | [13 empty] | VV | 1 | 2 | True | 0 | ROZPOCET
| VV |  | Součet |  | 20 | [13 empty] | VV | 1 | 4 | True | 1 | ROZPOCET
48 | K | Pol55 | PVC trubka Ø20mm, ohebná, do betonu, se střední mechanickou odolností | m | 650 |  | 0 |  |  |  | základní |  | 0 | 0 | 0 | 0 | 0 | 4 | K | 1 |  |  |  | ROZPOCET | 0 | 0 | 0 | 0 | 0 | 1 | 0 | 4 | 110
| PP |  | PVC trubka Ø20mm, ohebná, do betonu, se střední mechanickou odolností | [15 empty] | PP | 1
| VV |  | Viz D.1.4.2.7 - Půdorys 3.NP, podkroví; materiál pro ochranu kabelů vedených v podlaze, v dutinách stěn příp. v zateplení | [15 empty] | VV | 1 | 1 | True | 0 | ROZPOCET
| VV |  | 650 |  | 650 | [13 empty] | VV | 1 | 2 | True | 0 | ROZPOCET
| VV |  | Součet |  | 650 | [13 empty] | VV | 1 | 4 | True | 1 | ROZPOCET
49 | K | Pol56 | Požární těsnění prostupu do vel 150x100mm, vč. označení | ks | 1 |  | 0 |  |  |  | základní |  | 0 | 0 | 0 | 0 | 0 | 4 | K | 1 |  |  |  | ROZPOCET | 0 | 0 | 0 | 0 | 0 | 1 | 0 | 4 | 112
| PP |  | Požární těsnění prostupu do vel 150x100mm, vč. označení | [15 empty] | PP | 1
| VV |  | Viz D.1.4.2.4 - Půdorys 1.PP, situace; prostup do kotelny | [15 empty] | VV | 1 | 1 | True | 0 | ROZPOCET
| VV |  | 1 |  | 1 | [13 empty] | VV | 1 | 2 | True | 0 | ROZPOCET
| VV |  | Součet |  | 1 | [13 empty] | VV | 1 | 4 | True | 1 | ROZPOCET
| D | D5 | Kabely |  |  |  | 0 | [5 empty] | 0 |  | 0 |  | 0 | 1 | D | 0 |  |  |  | ROZPOCET | [6 empty] | 0
50 | K | Pol64 | Kabel CYKY-J 3x2,5 | m | 185 |  | 0 |  |  |  | základní |  | 0 | 0 | 0 | 0 | 0 | 4 | K | 1 |  |  |  | ROZPOCET | 0 | 0 | 0 | 0 | 0 | 1 | 0 | 4 | 126
| PP |  | Kabel CYKY-J 3x2,5 | [15 empty] | PP | 1
| VV |  | Viz D.1.4.2.7 - Půdorys 3.NP, podkroví | [15 empty] | VV | 1 | 1 | True | 0 | ROZPOCET
| VV |  | 40+65+80 |  | 185 | [13 empty] | VV | 1 | 2 | True | 0 | ROZPOCET
| VV |  | Součet |  | 185 | [13 empty] | VV | 1 | 4 | True | 1 | ROZPOCET
51 | K | Pol65 | Kabel CYKY-J 3x1,5 | m | 144 |  | 0 |  |  |  | základní |  | 0 | 0 | 0 | 0 | 0 | 4 | K | 1 |  |  |  | ROZPOCET | 0 | 0 | 0 | 0 | 0 | 1 | 0 | 4 | 128
| PP |  | Kabel CYKY-J 3x1,5 | [15 empty] | PP | 1
| VV |  | Viz D.1.4.2.7 - Půdorys 3.NP, podkroví | [15 empty] | VV | 1 | 1 | True | 0 | ROZPOCET
| VV |  | 70+18+56 |  | 144 | [13 empty] | VV | 1 | 2 | True | 0 | ROZPOCET
| VV |  | Součet |  | 144 | [13 empty] | VV | 1 | 4 | True | 1 | ROZPOCET
52 | K | Pol66 | Kabel CYKY-O 3x1,5 | m | 72 |  | 0 |  |  |  | základní |  | 0 | 0 | 0 | 0 | 0 | 4 | K | 1 |  |  |  | ROZPOCET | 0 | 0 | 0 | 0 | 0 | 1 | 0 | 4 | 130
| PP |  | Kabel CYKY-O 3x1,5 | [15 empty] | PP | 1
| VV |  | Viz D.1.4.2.7 - Půdorys 3.NP, podkroví | [15 empty] | VV | 1 | 1 | True | 0 | ROZPOCET
| VV |  | 12+15+45 |  | 72 | [13 empty] | VV | 1 | 2 | True | 0 | ROZPOCET
| VV |  | Součet |  | 72 | [13 empty] | VV | 1 | 4 | True | 1 | ROZPOCET
53 | K | Pol68 | Kabel CY 25 zž | m | 25 |  | 0 |  |  |  | základní |  | 0 | 0 | 0 | 0 | 0 | 4 | K | 1 |  |  |  | ROZPOCET | 0 | 0 | 0 | 0 | 0 | 1 | 0 | 4 | 134
| PP |  | Kabel CY 25 zž | [15 empty] | PP | 1
| VV |  | Viz D.1.4.2.4 - Půdorys 1.PP, situace; D.1.4.2.3 - Schéma napájení | [15 empty] | VV | 1 | 1 | True | 0 | ROZPOCET
| VV |  | 21+4 |  | 25 | [13 empty] | VV | 1 | 2 | True | 0 | ROZPOCET
| VV |  | Součet |  | 25 | [13 empty] | VV | 1 | 4 | True | 1 | ROZPOCET
54 | K | Pol69 | Kabel CY 10 zž | m | 30 |  | 0 |  |  |  | základní |  | 0 | 0 | 0 | 0 | 0 | 4 | K | 1 |  |  |  | ROZPOCET | 0 | 0 | 0 | 0 | 0 | 1 | 0 | 4 | 136
| PP |  | Kabel CY 10 zž | [15 empty] | PP | 1
| VV |  | Viz D.1.4.2.4 - Půdorys 1.PP, situace; D.1.4.2.3 - Schéma napájení | [15 empty] | VV | 1 | 1 | True | 0 | ROZPOCET
| VV |  | 26+4 |  | 30 | [13 empty] | VV | 1 | 2 | True | 0 | ROZPOCET
| VV |  | Součet |  | 30 | [13 empty] | VV | 1 | 4 | True | 1 | ROZPOCET
55 | K | Pol70 | Kabel CY 6 zž | m | 110 |  | 0 |  |  |  | základní |  | 0 | 0 | 0 | 0 | 0 | 4 | K | 1 |  |  |  | ROZPOCET | 0 | 0 | 0 | 0 | 0 | 1 | 0 | 4 | 138
| PP |  | Kabel CY 6 zž | [15 empty] | PP | 1
| VV |  | Viz D.1.4.2.1 - TZ; výkresová část (pospojení rozvodů VZT, ÚT, plynu, vody, atp.; pospojení dle požadavku AV techniky - viz část příloha D.1.4.2.2 T | [15 empty] | VV | 1 | 1 | True | 0 | ROZPOCET
| VV |  | 110 |  | 110 | [13 empty] | VV | 1 | 2 | True | 0 | ROZPOCET
| VV |  | Součet |  | 110 | [13 empty] | VV | 1 | 4 | True | 1 | ROZPOCET
| D | D9 | Ostatní |  |  |  | 0 | [5 empty] | 0 |  | 0 |  | 0 | 1 | D | 0 |  |  |  | ROZPOCET | [6 empty] | 0
56 | K | Pol110 | Demontáž rušených zařízení a rozvodů, odborná demontáž stávajících svítidel, zásuvek a vypínačů včetně kabeláže v dotčených prostorech | ks | 1 |  | 0 |  |  |  | základní |  | 0 | 0 | 0 | 0 | 0 | 4 | K | 1 |  |  |  | ROZPOCET | 0 | 0 | 0 | 0 | 0 | 1 | 0 | 4 | 216
| PP |  | Demontáž rušených zařízení a rozvodů, odborná demontáž stávajících svítidel, zásuvek a vypínačů včetně kabeláže v dotčených prostorech | [15 empty] | PP | 1
| VV |  | Viz D.1.4.2.2 - TZ, půdorysy | [15 empty] | VV | 1 | 1 | True | 0 | ROZPOCET
| VV |  | 1 |  | 1 | [13 empty] | VV | 1 | 2 | True | 0 | ROZPOCET
| VV |  | Součet |  | 1 | [13 empty] | VV | 1 | 4 | True | 1 | ROZPOCET
57 | K | Pol111 | Odvoz a likvidace odpadu | ks | 1 |  | 0 |  |  |  | základní |  | 0 | 0 | 0 | 0 | 0 | 4 | K | 1 |  |  |  | ROZPOCET | 0 | 0 | 0 | 0 | 0 | 1 | 0 | 4 | 218
| PP |  | Odvoz a likvidace odpadu | [15 empty] | PP | 1
| VV |  | Viz D.1.4.2.2 - TZ, půdorysy | [15 empty] | VV | 1 | 1 | True | 0 | ROZPOCET
| VV |  | 1 |  | 1 | [13 empty] | VV | 1 | 2 | True | 0 | ROZPOCET
| VV |  | Součet |  | 1 | [13 empty] | VV | 1 | 4 | True | 1 | ROZPOCET
58 | K | Pol112 | Průzkum stávajícího stavu, zjištění stávajících tras detektorem, zajištění přepojení funkčních kabelů pro prostory mimo rekonstrukci | ks | 1 |  | 0 |  |  |  | základní |  | 0 | 0 | 0 | 0 | 0 | 4 | K | 1 |  |  |  | ROZPOCET | 0 | 0 | 0 | 0 | 0 | 1 | 0 | 4 | 220
| PP |  | Průzkum stávajícího stavu, zjištění stávajících tras detektorem, zajištění přepojení funkčních kabelů pro prostory mimo rekonstrukci | [15 empty] | PP | 1
| VV |  | Viz D.1.4.2.1 - TZ | [15 empty] | VV | 1 | 1 | True | 0 | ROZPOCET
| VV |  | 1 |  | 1 | [13 empty] | VV | 1 | 2 | True | 0 | ROZPOCET
| VV |  | Součet |  | 1 | [13 empty] | VV | 1 | 4 | True | 1 | ROZPOCET
59 | K | Pol113 | Protažení nového napájecího kabelu stávající kabelovou trasou z hlavního rozvaděče do kotelny | ks | 1 |  | 0 |  |  |  | základní |  | 0 | 0 | 0 | 0 | 0 | 4 | K | 1 |  |  |  | ROZPOCET | 0 | 0 | 0 | 0 | 0 | 1 | 0 | 4 | 222
| PP |  | Protažení nového napájecího kabelu stávající kabelovou trasou z hlavního rozvaděče do kotelny | [15 empty] | PP | 1
| VV |  | Viz D.1.4.2.1 - TZ; D.1.4.2.4 - Půdorys 1.pp, situace | [15 empty] | VV | 1 | 1 | True | 0 | ROZPOCET
| VV |  | 1 |  | 1 | [13 empty] | VV | 1 | 2 | True | 0 | ROZPOCET
| VV |  | Součet |  | 1 | [13 empty] | VV | 1 | 4 | True | 1 | ROZPOCET
60 | K | Pol114 | Zapojení splachování pisoárů, montáž zdroje pro napájení vodovodní automatické baterie pisoárů (dodávka ZTI), vč. niky pro zapuštění pod omítku a zapojení, propojení kabely dle návodu, komplet | ks | 1 |  | 0 |  |  |  | základní |  | 0 | 0 | 0 | 0 | 0 | 4 | K | 1 |  |  |  | ROZPOCET | 0 | 0 | 0 | 0 | 0 | 1 | 0 | 4 | 224
| PP |  | Zapojení splachování pisoárů, montáž zdroje pro napájení vodovodní automatické baterie pisoárů (dodávka ZTI), vč. niky pro zapuštění pod omítku a zapojení, propojení kabely dle návodu, komplet | [15 empty] | PP | 1
| VV |  | Viz D.1.4.2.1 - TZ, půdorysy | [15 empty] | VV | 1 | 1 | True | 0 | ROZPOCET
| VV |  | 1 |  | 1 | [13 empty] | VV | 1 | 2 | True | 0 | ROZPOCET
| VV |  | Součet |  | 1 | [13 empty] | VV | 1 | 4 | True | 1 | ROZPOCET
61 | K | Pol115 | Zapojení ventilátorů VZT, nastavení čidel pohybu, odzkoušení, komplet | ks | 4 |  | 0 |  |  |  | základní |  | 0 | 0 | 0 | 0 | 0 | 4 | K | 1 |  |  |  | ROZPOCET | 0 | 0 | 0 | 0 | 0 | 1 | 0 | 4 | 226
| PP |  | Zapojení ventilátorů VZT, nastavení čidel pohybu, odzkoušení, komplet | [15 empty] | PP | 1
| VV |  | Viz D.1.4.2.1 - TZ, D.1.4.2.7 - Půdorys 3.NP, podkroví | [15 empty] | VV | 1 | 1 | True | 0 | ROZPOCET
| VV |  | 4 |  | 4 | [13 empty] | VV | 1 | 2 | True | 0 | ROZPOCET
| VV |  | Součet |  | 4 | [13 empty] | VV | 1 | 4 | True | 1 | ROZPOCET
62 | K | Pol230 | Ochranné pospojování, připojení nových rozvodů potrubí VZT, topení, plynu a kabelových žlabů v rozsahu výkresové dokumentace, včetně svorek dle typu zařízení, komplet | ks | 1 |  | 0 |  |  |  | základní |  | 0 | 0 | 0 | 0 | 0 | 4 | K | 1 |  |  |  | ROZPOCET | 0 | 0 | 0 | 0 | 0 | 1 | 0 | 4 | 228
| PP |  | Ochranné pospojování, připojení nových rozvodů potrubí VZT, topení, plynu a kabelových žlabů v rozsahu výkresové dokumentace, včetně svorek dle typu zařízení, komplet | [15 empty] | PP | 1
| VV |  | Viz D.1.4.2.1 - TZ | [15 empty] | VV | 1 | 1 | True | 0 | ROZPOCET
| VV |  | 1 |  | 1 | [13 empty] | VV | 1 | 2 | True | 0 | ROZPOCET
| VV |  | Součet |  | 1 | [13 empty] | VV | 1 | 4 | True | 1 | ROZPOCET
63 | K | Pol231 | Napojení nových přepínačů na stávající ovládání osvětlení chodby m.č. 2.15, vč. pomocného materiálu pro připojení, svorek, atp. | ks | 2 |  | 0 |  |  |  | základní |  | 0 | 0 | 0 | 0 | 0 | 4 | K | 1 |  |  |  | ROZPOCET | 0 | 0 | 0 | 0 | 0 | 1 | 0 | 4 | 230
| PP |  | Napojení nových přepínačů na stávající ovládání osvětlení chodby m.č. 2.15, vč. pomocného materiálu pro připojení, svorek, atp. | [15 empty] | PP | 1
64 | K | Pol232 | Stavební přípomoce - sekání drážek pro kabely pod omítku, drážka do velikosti 50x50mm | m | 15 |  | 0 |  |  |  | základní |  | 0 | 0 | 0 | 0 | 0 | 4 | K | 1 |  |  |  | ROZPOCET | 0 | 0 | 0 | 0 | 0 | 1 | 0 | 4 | 232
| PP |  | Stavební přípomoce - sekání drážek pro kabely pod omítku, drážka do velikosti 50x50mm | [15 empty] | PP | 1
65 | K | Pol233 | Stavební přípomoce - vrtání stěny / stropu / pro průchod kabelu, do průměru 50 x 600mm | ks | 5 |  | 0 |  |  |  | základní |  | 0 | 0 | 0 | 0 | 0 | 4 | K | 1 |  |  |  | ROZPOCET | 0 | 0 | 0 | 0 | 0 | 1 | 0 | 4 | 234
| PP |  | Stavební přípomoce - vrtání stěny / stropu / pro průchod kabelu, do průměru 50 x 600mm | [15 empty] | PP | 1

## d - Zdravotechnika-cenová...
[9 empty] | >> skryté sloupce << | [9 empty] | {ace4f0ce-613b-45b8-bc5d-b37d1b771f08}
2
| KRYCÍ LIST SOUPISU PRACÍ | [8 empty] | v --- níže se nacházejí doplnkové a pomocné údaje k sestavám --- v | [8 empty] | False
Stavba:
Stavební úpravy a přístavba výtahu
Objekt:
1 - ZŠ Smetanova, Lanškroun SO-01-podkroví školy-stavební část-cenová úroveň II/2016
Soupis:
d - Zdravotechnika-cenová úroveň II/2016
| KSO: |  |  |  |  | CC-CZ:
| Místo: |  | ZŠ Smetanova 460 |  |  | Datum: | 22. 8. 2019
| Zadavatel: |  |  |  |  | IČ:
|  | Město Lanškroun |  |  |  | DIČ:
| Uchazeč: |  |  |  |  | IČ: | Vyplň údaj
|  | Vyplň údaj |  |  |  | DIČ: | Vyplň údaj
| Projektant: |  |  |  |  | IČ:
|  | Ing. Ivana Smolová |  |  |  | DIČ:
| Zpracovatel: |  |  |  |  | IČ:
DIČ:
Poznámka:
| Cena bez DPH | [5 empty] | 0
|  |  | Základ daně |  |  | Sazba daně | Výše daně
| DPH | základní | 0 |  |  | 21% | 0
|  | snížená | 0 |  |  | 15% | 0
|  | zákl. přenesená | 0 |  |  | 21% | 0
|  | sníž. přenesená | 0 |  |  | 15% | 0
|  | nulová | 0 |  |  | 0% | 0
| Cena s DPH |  |  | v | CZK |  | 0
| Projektant |  |  | Zpracovatel
| Datum a podpis: |  | Razítko | Datum a podpis: |  |  | Razítko
| Objednavatel |  |  | Uchazeč
| Datum a podpis: |  | Razítko | Datum a podpis: |  |  | Razítko
REKAPITULACE ČLENĚNÍ SOUPISU PRACÍ
Stavba:
Stavební úpravy a přístavba výtahu
Objekt:
1 - ZŠ Smetanova, Lanškroun SO-01-podkroví školy-stavební část-cenová úroveň II/2016
Soupis:
d - Zdravotechnika-cenová úroveň II/2016
Místo: |  |  | ZŠ Smetanova 460 |  |  | Datum: | 22. 8. 2019
Zadavatel: |  |  | Město Lanškroun |  |  | Projektant: | Ing. Ivana Smolová
Uchazeč: |  |  | Vyplň údaj |  |  | Zpracovatel:
Kód dílu - Popis | [6 empty] | Cena celkem [CZK]
Náklady ze soupisu prací | [6 empty] | 0 | [12 empty] | -1
| PSV - Práce a dodávky PSV | [5 empty] | 0
| 721 - Zdravotechnika | [5 empty] | 0
| 722 - Zdravotechnika - vnitřní vodovod | [5 empty] | 0
| 725 - Zdravotechnika - zařizovací předměty | [5 empty] | 0
SOUPIS PRACÍ
Stavba:
Stavební úpravy a přístavba výtahu
Objekt:
1 - ZŠ Smetanova, Lanškroun SO-01-podkroví školy-stavební část-cenová úroveň II/2016
Soupis:
d - Zdravotechnika-cenová úroveň II/2016
Místo: |  |  | ZŠ Smetanova 460 |  |  | Datum: | 22. 8. 2019
Zadavatel: |  |  | Město Lanškroun |  |  | Projektant: | Ing. Ivana Smolová
Uchazeč: |  |  | Vyplň údaj |  |  | Zpracovatel:
PČ | Typ | Kód | Popis | MJ | Množství | J.cena [CZK] | Cena celkem [CZK] | Cenová soustava |  |  | DPH | J. Nh [h] | Nh celkem [h] | J. hmotnost [t] | Hmotnost celkem [t] | J. suť [t] | Suť Celkem [t]
Náklady soupisu celkem | [6 empty] | 0 | [5 empty] | 0 |  | 0 |  | 0 |  | D | -1 | [7 empty] | 0
| D | PSV | Práce a dodávky PSV |  |  |  | 0 | [5 empty] | 0 |  | 0 |  | 0 | 2 | D | 0 | ROZPOCET | [6 empty] | 0
| D | 721 | Zdravotechnika |  |  |  | 0 | [5 empty] | 0 |  | 0 |  | 0 | 2 | D | 1 | ROZPOCET | [6 empty] | 0
1 | K | 721290111 | Zkouška těsnosti potrubí kanalizace vodou do DN 125 | m | 110 |  | 0 |  |  |  | základní |  | 0 | 0 | 0 | 0 | 0 | 16 | K | 2 | ROZPOCET | 0 | 0 | 0 | 0 | 0 | 1 | 0 | 16 | 2
| PP |  | Zkouška těsnosti potrubí kanalizace vodou do DN 125 | [15 empty] | PP | 2
| D | 722 | Zdravotechnika - vnitřní vodovod |  |  |  | 0 | [5 empty] | 0 |  | 0 |  | 0 | 2 | D | 1 | ROZPOCET | [6 empty] | 0
2 | K | 722290215 | Zkouška těsnosti vodovodního potrubí hrdlového nebo přírubového do DN 100 | m | 155 |  | 0 |  |  |  | základní |  | 0 | 0 | 0 | 0 | 0 | 16 | K | 2 | ROZPOCET | 0 | 0 | 0 | 0 | 0 | 1 | 0 | 16 | 4
| PP |  | Zkouška těsnosti vodovodního potrubí hrdlového nebo přírubového do DN 100 | [15 empty] | PP | 2
3 | K | 722290234 | Proplach a dezinfekce vodovodního potrubí do DN 80 | m | 155 |  | 0 |  |  |  | základní |  | 0 | 0 | 0 | 0 | 0 | 16 | K | 2 | ROZPOCET | 0 | 0 | 0 | 0 | 0 | 1 | 0 | 16 | 6
| PP |  | Proplach a dezinfekce vodovodního potrubí do DN 80 | [15 empty] | PP | 2
| D | 725 | Zdravotechnika - zařizovací předměty |  |  |  | 0 | [5 empty] | 0 |  | 0 |  | 0 | 2 | D | 1 | ROZPOCET | [6 empty] | 0
4 | K | 725112022 | Klozet keramický závěsný na nosné stěny s hlubokým splachováním odpad vodorovný | soubor | 5 |  | 0 |  |  |  | základní |  | 0 | 0 | 0 | 0 | 0 | 16 | K | 2 | ROZPOCET | 0 | 0 | 0 | 0 | 0 | 1 | 0 | 16 | 8
| PP |  | Klozet keramický závěsný na nosné stěny s hlubokým splachováním odpad vodorovný | [15 empty] | PP | 2
5 | K | 725119125 | Montáž klozetových mís závěsných na nosné stěny | kus | 5 |  | 0 |  |  |  | základní |  | 0 | 0 | 0 | 0 | 0 | 16 | K | 2 | ROZPOCET | 0 | 0 | 0 | 0 | 0 | 1 | 0 | 16 | 10
| PP |  | Montáž klozetových mís závěsných na nosné stěny | [15 empty] | PP | 2
6 | K | 725121527 | Pisoárový záchodek automatický s integrovaným napájecím zdrojem | soubor | 3 |  | 0 |  |  |  | základní |  | 0 | 0 | 0 | 0 | 0 | 16 | K | 2 | ROZPOCET | 0 | 0 | 0 | 0 | 0 | 1 | 0 | 16 | 12
| PP |  | Pisoárový záchodek automatický s integrovaným napájecím zdrojem | [15 empty] | PP | 2
7 | K | 725129102 | Montáž pisoáru s automatickým splachováním | kus | 3 |  | 0 |  |  |  | základní |  | 0 | 0 | 0 | 0 | 0 | 16 | K | 2 | ROZPOCET | 0 | 0 | 0 | 0 | 0 | 1 | 0 | 16 | 14
| PP |  | Montáž pisoáru s automatickým splachováním | [15 empty] | PP | 2
8 | K | 725211633 | Umyvadlo keramické připevněné na stěnu šrouby barevné se sloupem na sifon 600 mm | soubor | 9 |  | 0 |  |  |  | základní |  | 0 | 0 | 0 | 0 | 0 | 16 | K | 2 | ROZPOCET | 0 | 0 | 0 | 0 | 0 | 1 | 0 | 16 | 16
| PP |  | Umyvadlo keramické připevněné na stěnu šrouby barevné se sloupem na sifon 600 mm | [15 empty] | PP | 2
9 | K | 725219102 | Montáž umyvadla připevněného na šrouby do zdiva | soubor | 9 |  | 0 |  |  |  | základní |  | 0 | 0 | 0 | 0 | 0 | 16 | K | 2 | ROZPOCET | 0 | 0 | 0 | 0 | 0 | 1 | 0 | 16 | 18
| PP |  | Montáž umyvadla připevněného na šrouby do zdiva | [15 empty] | PP | 2
10 | K | 725311121 | Dřez jednoduchý nerezový se zápachovou uzávěrkou s odkapávací plochou 560x480 mm a miskou | soubor | 4 |  | 0 |  |  |  | základní |  | 0 | 0 | 0 | 0 | 0 | 16 | K | 2 | ROZPOCET | 0 | 0 | 0 | 0 | 0 | 1 | 0 | 16 | 20
| PP |  | Dřez jednoduchý nerezový se zápachovou uzávěrkou s odkapávací plochou 560x480 mm a miskou | [15 empty] | PP | 2
11 | K | 725319111 | Montáž dřezu ostatních typů | soubor | 4 |  | 0 |  |  |  | základní |  | 0 | 0 | 0 | 0 | 0 | 16 | K | 2 | ROZPOCET | 0 | 0 | 0 | 0 | 0 | 1 | 0 | 16 | 22
| PP |  | Montáž dřezu ostatních typů | [15 empty] | PP | 2
12 | K | 725331111 | Výlevka bez výtokových armatur keramická se sklopnou plastovou mřížkou 425 mm | soubor | 1 |  | 0 |  |  |  | základní |  | 0 | 0 | 0 | 0 | 0 | 16 | K | 2 | ROZPOCET | 0 | 0 | 0 | 0 | 0 | 1 | 0 | 16 | 24
| PP |  | Výlevka bez výtokových armatur keramická se sklopnou plastovou mřížkou 425 mm | [15 empty] | PP | 2
13 | K | 725339111 | Montáž výlevky | soubor | 1 |  | 0 |  |  |  | základní |  | 0 | 0 | 0 | 0 | 0 | 16 | K | 2 | ROZPOCET | 0 | 0 | 0 | 0 | 0 | 1 | 0 | 16 | 26
| PP |  | Montáž výlevky | [15 empty] | PP | 2
14 | K | 725531102 | Elektrický ohřívač zásobníkový přepadový beztlakový 10 l / 2 kW | soubor | 4 |  | 0 |  |  |  | základní |  | 0 | 0 | 0 | 0 | 0 | 16 | K | 2 | ROZPOCET | 0 | 0 | 0 | 0 | 0 | 1 | 0 | 16 | 28
| PP |  | Elektrický ohřívač zásobníkový přepadový beztlakový 10 l / 2 kW | [15 empty] | PP | 2
15 | K | 725532116 | Elektrický ohřívač zásobníkový akumulační závěsný svislý 100 l / 2 kW | soubor | 1 |  | 0 |  |  |  | základní |  | 0 | 0 | 0 | 0 | 0 | 16 | K | 2 | ROZPOCET | 0 | 0 | 0 | 0 | 0 | 1 | 0 | 16 | 30
| PP |  | Elektrický ohřívač zásobníkový akumulační závěsný svislý 100 l / 2 kW | [15 empty] | PP | 2
16 | K | 725535212 | Ventil pojistný G 3/4 | kus | 1 |  | 0 |  |  |  | základní |  | 0 | 0 | 0 | 0 | 0 | 16 | K | 2 | ROZPOCET | 0 | 0 | 0 | 0 | 0 | 1 | 0 | 16 | 32
| PP |  | Ventil pojistný G 3/4 | [15 empty] | PP | 2
17 | K | 725535222 | Ventil pojistný bezpečnostní souprava redukčním ventilem a s výlevkou | soubor | 1 |  | 0 |  |  |  | základní |  | 0 | 0 | 0 | 0 | 0 | 16 | K | 2 | ROZPOCET | 0 | 0 | 0 | 0 | 0 | 1 | 0 | 16 | 34
| PP |  | Ventil pojistný bezpečnostní souprava redukčním ventilem a s výlevkou | [15 empty] | PP | 2
18 | K | 725813111 | Ventil rohový bez připojovací trubičky nebo flexi hadičky G 1/2 | soubor | 5 |  | 0 |  |  |  | základní |  | 0 | 0 | 0 | 0 | 0 | 16 | K | 2 | ROZPOCET | 0 | 0 | 0 | 0 | 0 | 1 | 0 | 16 | 36
| PP |  | Ventil rohový bez připojovací trubičky nebo flexi hadičky G 1/2 | [15 empty] | PP | 2
19 | K | 725819201 | Montáž ventilů nástěnných G 1/2 | soubor | 5 |  | 0 |  |  |  | základní |  | 0 | 0 | 0 | 0 | 0 | 16 | K | 2 | ROZPOCET | 0 | 0 | 0 | 0 | 0 | 1 | 0 | 16 | 38
| PP |  | Montáž ventilů nástěnných G 1/2 | [15 empty] | PP | 2
20 | K | 725821328 | Baterie dřezové stojánkové pákové s vytahovací sprškou | soubor | 3 |  | 0 |  |  |  | základní |  | 0 | 0 | 0 | 0 | 0 | 16 | K | 2 | ROZPOCET | 0 | 0 | 0 | 0 | 0 | 1 | 0 | 16 | 40
| PP |  | Baterie dřezové stojánkové pákové s vytahovací sprškou | [15 empty] | PP | 2
21 | K | 725822654 | Baterie umyvadlové automatické senzorové s termostatickým ventilem | soubor | 9 |  | 0 |  |  |  | základní |  | 0 | 0 | 0 | 0 | 0 | 16 | K | 2 | ROZPOCET | 0 | 0 | 0 | 0 | 0 | 1 | 0 | 16 | 42
| PP |  | Baterie umyvadlové automatické senzorové s termostatickým ventilem | [15 empty] | PP | 2
22 | K | 725829111 | Montáž baterie stojánkové dřezové G 1/2 | kus | 3 |  | 0 |  |  |  | základní |  | 0 | 0 | 0 | 0 | 0 | 16 | K | 2 | ROZPOCET | 0 | 0 | 0 | 0 | 0 | 1 | 0 | 16 | 44
| PP |  | Montáž baterie stojánkové dřezové G 1/2 | [15 empty] | PP | 2
23 | K | 725829122 | Montáž baterie umyvadlové nástěnné termostatické ostatní typ | kus | 9 |  | 0 |  |  |  | základní |  | 0 | 0 | 0 | 0 | 0 | 16 | K | 2 | ROZPOCET | 0 | 0 | 0 | 0 | 0 | 1 | 0 | 16 | 46
| PP |  | Montáž baterie umyvadlové nástěnné termostatické ostatní typ | [15 empty] | PP | 2
24 | K | 725861102 | Zápachová uzávěrka pro umyvadla DN 40 | kus | 9 |  | 0 |  |  |  | základní |  | 0 | 0 | 0 | 0 | 0 | 16 | K | 2 | ROZPOCET | 0 | 0 | 0 | 0 | 0 | 1 | 0 | 16 | 48
| PP |  | Zápachová uzávěrka pro umyvadla DN 40 | [15 empty] | PP | 2
25 | K | 725861312 | Zápachová uzávěrka pro umyvadlo DN 40 podomítková | kus | 2 |  | 0 |  |  |  | základní |  | 0 | 0 | 0 | 0 | 0 | 16 | K | 2 | ROZPOCET | 0 | 0 | 0 | 0 | 0 | 1 | 0 | 16 | 50
| PP |  | Zápachová uzávěrka pro umyvadlo DN 40 podomítková | [15 empty] | PP | 2
26 | K | 725862103 | Zápachová uzávěrka pro dřezy DN 40/50 | kus | 4 |  | 0 |  |  |  | základní |  | 0 | 0 | 0 | 0 | 0 | 16 | K | 2 | ROZPOCET | 0 | 0 | 0 | 0 | 0 | 1 | 0 | 16 | 52
| PP |  | Zápachová uzávěrka pro dřezy DN 40/50 | [15 empty] | PP | 2
27 | K | 725869101 | Montáž zápachových uzávěrek umyvadlových do DN 40 | kus | 3 |  | 0 |  |  |  | základní |  | 0 | 0 | 0 | 0 | 0 | 16 | K | 2 | ROZPOCET | 0 | 0 | 0 | 0 | 0 | 1 | 0 | 16 | 54
| PP |  | Montáž zápachových uzávěrek umyvadlových do DN 40 | [15 empty] | PP | 2
28 | K | 725869204 | Montáž zápachových uzávěrek džezových jednodílných DN 50 | kus | 3 |  | 0 |  |  |  | základní |  | 0 | 0 | 0 | 0 | 0 | 16 | K | 2 | ROZPOCET | 0 | 0 | 0 | 0 | 0 | 1 | 0 | 16 | 56
| PP |  | Montáž zápachových uzávěrek džezových jednodílných DN 50 | [15 empty] | PP | 2
29 | K | 998725102 | Přesun hmot tonážní pro zařizovací předměty v objektech v do 12 m | t | 0.586 |  | 0 |  |  |  | základní |  | 0 | 0 | 0 | 0 | 0 | 16 | K | 2 | ROZPOCET | 0 | 0 | 0 | 0 | 0 | 1 | 0 | 16 | 58
| PP |  | Přesun hmot tonážní pro zařizovací předměty v objektech v do 12 m | [15 empty] | PP | 2

## e - Ústřední vytápění-cen...
[9 empty] | >> skryté sloupce << | [9 empty] | {2f3378f8-648c-4d8b-9cc9-76e6c8a37fed}
2
| KRYCÍ LIST SOUPISU PRACÍ | [8 empty] | v --- níže se nacházejí doplnkové a pomocné údaje k sestavám --- v | [8 empty] | False
Stavba:
Stavební úpravy a přístavba výtahu
Objekt:
1 - ZŠ Smetanova, Lanškroun SO-01-podkroví školy-stavební část-cenová úroveň II/2016
Soupis:
e - Ústřední vytápění-cenová úroveň II/2016
| KSO: |  |  |  |  | CC-CZ:
| Místo: |  | ZŠ Smetanova 460 |  |  | Datum: | 22. 8. 2019
| Zadavatel: |  |  |  |  | IČ:
|  | Město Lanškroun |  |  |  | DIČ:
| Uchazeč: |  |  |  |  | IČ: | Vyplň údaj
|  | Vyplň údaj |  |  |  | DIČ: | Vyplň údaj
| Projektant: |  |  |  |  | IČ:
|  | Ing. Ivana Smolová |  |  |  | DIČ:
| Zpracovatel: |  |  |  |  | IČ:
DIČ:
Poznámka:
| Cena bez DPH | [5 empty] | 0
|  |  | Základ daně |  |  | Sazba daně | Výše daně
| DPH | základní | 0 |  |  | 21% | 0
|  | snížená | 0 |  |  | 15% | 0
|  | zákl. přenesená | 0 |  |  | 21% | 0
|  | sníž. přenesená | 0 |  |  | 15% | 0
|  | nulová | 0 |  |  | 0% | 0
| Cena s DPH |  |  | v | CZK |  | 0
| Projektant |  |  | Zpracovatel
| Datum a podpis: |  | Razítko | Datum a podpis: |  |  | Razítko
| Objednavatel |  |  | Uchazeč
| Datum a podpis: |  | Razítko | Datum a podpis: |  |  | Razítko
REKAPITULACE ČLENĚNÍ SOUPISU PRACÍ
Stavba:
Stavební úpravy a přístavba výtahu
Objekt:
1 - ZŠ Smetanova, Lanškroun SO-01-podkroví školy-stavební část-cenová úroveň II/2016
Soupis:
e - Ústřední vytápění-cenová úroveň II/2016
Místo: |  |  | ZŠ Smetanova 460 |  |  | Datum: | 22. 8. 2019
Zadavatel: |  |  | Město Lanškroun |  |  | Projektant: | Ing. Ivana Smolová
Uchazeč: |  |  | Vyplň údaj |  |  | Zpracovatel:
Kód dílu - Popis | [6 empty] | Cena celkem [CZK]
Náklady ze soupisu prací | [6 empty] | 0 | [12 empty] | -1
| PSV - Práce a dodávky PSV | [5 empty] | 0
| 733 - Ústřední vytápění - rozvodné potrubí | [5 empty] | 0
| 734 - Ústřední vytápění - armatury | [5 empty] | 0
| 735 - Ústřední vytápění - otopná tělesa | [5 empty] | 0
SOUPIS PRACÍ
Stavba:
Stavební úpravy a přístavba výtahu
Objekt:
1 - ZŠ Smetanova, Lanškroun SO-01-podkroví školy-stavební část-cenová úroveň II/2016
Soupis:
e - Ústřední vytápění-cenová úroveň II/2016
Místo: |  |  | ZŠ Smetanova 460 |  |  | Datum: | 22. 8. 2019
Zadavatel: |  |  | Město Lanškroun |  |  | Projektant: | Ing. Ivana Smolová
Uchazeč: |  |  | Vyplň údaj |  |  | Zpracovatel:
PČ | Typ | Kód | Popis | MJ | Množství | J.cena [CZK] | Cena celkem [CZK] | Cenová soustava |  |  | DPH | J. Nh [h] | Nh celkem [h] | J. hmotnost [t] | Hmotnost celkem [t] | J. suť [t] | Suť Celkem [t]
Náklady soupisu celkem | [6 empty] | 0 | [5 empty] | 0 |  | 0 |  | 0 |  | D | -1 | [7 empty] | 0
| D | PSV | Práce a dodávky PSV |  |  |  | 0 | [5 empty] | 0 |  | 0 |  | 0 | 2 | D | 0 | ROZPOCET | [6 empty] | 0
| D | 733 | Ústřední vytápění - rozvodné potrubí |  |  |  | 0 | [5 empty] | 0 |  | 0 |  | 0 | 2 | D | 1 | ROZPOCET | [6 empty] | 0
1 | K | 733291101 | Zkouška těsnosti potrubí měděné do D 35x1,5 | m | 610 |  | 0 |  |  |  | základní |  | 0 | 0 | 0 | 0 | 0 | 16 | K | 2 | ROZPOCET | 0 | 0 | 0 | 0 | 0 | 1 | 0 | 16 | 2
| PP |  | Zkouška těsnosti potrubí měděné do D 35x1,5 | [15 empty] | PP | 2
| D | 734 | Ústřední vytápění - armatury |  |  |  | 0 | [5 empty] | 0 |  | 0 |  | 0 | 2 | D | 1 | ROZPOCET | [6 empty] | 0
2 | K | 734221682 | Termostatická hlavice kapalinová PN 10 do 110°C otopných těles VK | kus | 37 |  | 0 |  |  |  | základní |  | 0 | 0 | 0 | 0 | 0 | 16 | K | 2 | ROZPOCET | 0 | 0 | 0 | 0 | 0 | 1 | 0 | 16 | 4
| PP |  | Termostatická hlavice kapalinová PN 10 do 110°C otopných těles VK | [15 empty] | PP | 2
3 | K | 734242414 | Ventil závitový zpětný přímý G 1 PN 16 do 110°C | kus | 1 |  | 0 |  |  |  | základní |  | 0 | 0 | 0 | 0 | 0 | 16 | K | 2 | ROZPOCET | 0 | 0 | 0 | 0 | 0 | 1 | 0 | 16 | 6
| PP |  | Ventil závitový zpětný přímý G 1 PN 16 do 110°C | [15 empty] | PP | 2
4 | K | 734242415 | Ventil závitový zpětný přímý G 5/4 PN 16 do 110°C | kus | 1 |  | 0 |  |  |  | základní |  | 0 | 0 | 0 | 0 | 0 | 16 | K | 2 | ROZPOCET | 0 | 0 | 0 | 0 | 0 | 1 | 0 | 16 | 8
| PP |  | Ventil závitový zpětný přímý G 5/4 PN 16 do 110°C | [15 empty] | PP | 2
5 | K | 734242415 | Ventil závitový zpětný přímý G 5/4 PN 16 do 110°C | kus | 1 |  | 0 |  |  |  | základní |  | 0 | 0 | 0 | 0 | 0 | 16 | K | 2 | ROZPOCET | 0 | 0 | 0 | 0 | 0 | 1 | 0 | 16 | 10
| PP |  | Ventil závitový zpětný přímý G 5/4 PN 16 do 110°C | [15 empty] | PP | 2
6 | K | 734261717 | Šroubení regulační radiátorové přímé G 1/2 s vypouštěním | kus | 37 |  | 0 |  |  |  | základní |  | 0 | 0 | 0 | 0 | 0 | 16 | K | 2 | ROZPOCET | 0 | 0 | 0 | 0 | 0 | 1 | 0 | 16 | 12
| PP |  | Šroubení regulační radiátorové přímé G 1/2 s vypouštěním | [15 empty] | PP | 2
7 | K | 734291123 | Kohout plnící a vypouštěcí G 1/2 PN 10 do 110°C závitový | kus | 8 |  | 0 |  |  |  | základní |  | 0 | 0 | 0 | 0 | 0 | 16 | K | 2 | ROZPOCET | 0 | 0 | 0 | 0 | 0 | 1 | 0 | 16 | 14
| PP |  | Kohout plnící a vypouštěcí G 1/2 PN 10 do 110°C závitový | [15 empty] | PP | 2
8 | K | 734291245 | Filtr závitový přímý G 1 1/4 PN 16 do 130°C s vnitřními závity | kus | 1 |  | 0 |  |  |  | základní |  | 0 | 0 | 0 | 0 | 0 | 16 | K | 2 | ROZPOCET | 0 | 0 | 0 | 0 | 0 | 1 | 0 | 16 | 16
| PP |  | Filtr závitový přímý G 1 1/4 PN 16 do 130°C s vnitřními závity | [15 empty] | PP | 2
9 | K | 734292716 | Kohout kulový přímý G 1 1/4 PN 42 do 185°C vnitřní závit | kus | 4 |  | 0 |  |  |  | základní |  | 0 | 0 | 0 | 0 | 0 | 16 | K | 2 | ROZPOCET | 0 | 0 | 0 | 0 | 0 | 1 | 0 | 16 | 18
| PP |  | Kohout kulový přímý G 1 1/4 PN 42 do 185°C vnitřní závit | [15 empty] | PP | 2
10 | K | 734295112 | Směšovací armatura přivařovací trojcestná DN 25 s přímým průtokem | kus | 1 |  | 0 |  |  |  | základní |  | 0 | 0 | 0 | 0 | 0 | 16 | K | 2 | ROZPOCET | 0 | 0 | 0 | 0 | 0 | 1 | 0 | 16 | 20
| PP |  | Směšovací armatura přivařovací trojcestná DN 25 s přímým průtokem | [15 empty] | PP | 2
11 | K | 734411128 | Teploměr technický s pevným stonkem a jímkou zadní připojení průměr 100 mm délky 150 mm | kus | 2 |  | 0 |  |  |  | základní |  | 0 | 0 | 0 | 0 | 0 | 16 | K | 2 | ROZPOCET | 0 | 0 | 0 | 0 | 0 | 1 | 0 | 16 | 22
| PP |  | Teploměr technický s pevným stonkem a jímkou zadní připojení průměr 100 mm délky 150 mm | [15 empty] | PP | 2
12 | K | 734421111 | Tlakoměr s pevným stonkem a zpětnou klapkou tlak 0-16 bar průměr 50 mm zadní připojení | kus | 2 |  | 0 |  |  |  | základní |  | 0 | 0 | 0 | 0 | 0 | 16 | K | 2 | ROZPOCET | 0 | 0 | 0 | 0 | 0 | 1 | 0 | 16 | 24
| PP |  | Tlakoměr s pevným stonkem a zpětnou klapkou tlak 0-16 bar průměr 50 mm zadní připojení | [15 empty] | PP | 2
13 | K | 998734102 | Přesun hmot tonážní pro armatury v objektech v do 12 m | t | 0.029 |  | 0 |  |  |  | základní |  | 0 | 0 | 0 | 0 | 0 | 16 | K | 2 | ROZPOCET | 0 | 0 | 0 | 0 | 0 | 1 | 0 | 16 | 26
| PP |  | Přesun hmot tonážní pro armatury v objektech v do 12 m | [15 empty] | PP | 2
| D | 735 | Ústřední vytápění - otopná tělesa |  |  |  | 0 | [5 empty] | 0 |  | 0 |  | 0 | 2 | D | 1 | ROZPOCET | [6 empty] | 0
14 | K | 735152271 | Otopné těleso panelové typ 11 VK výška/délka 600/400 mm | kus | 1 |  | 0 |  |  |  | základní |  | 0 | 0 | 0 | 0 | 0 | 16 | K | 2 | ROZPOCET | 0 | 0 | 0 | 0 | 0 | 1 | 0 | 16 | 28
| PP |  | Otopné těleso panelové typ 11 VK výška/délka 600/400 mm | [15 empty] | PP | 2
15 | K | 735152272 | Otopné těleso panelové typ 11 VK výška/délka 600/500 mm | kus | 6 |  | 0 |  |  |  | základní |  | 0 | 0 | 0 | 0 | 0 | 16 | K | 2 | ROZPOCET | 0 | 0 | 0 | 0 | 0 | 1 | 0 | 16 | 30
| PP |  | Otopné těleso panelové typ 11 VK výška/délka 600/500 mm | [15 empty] | PP | 2
16 | K | 735152273 | Otopné těleso panelové typ 11 VK výška/délka 600/600 mm | kus | 4 |  | 0 |  |  |  | základní |  | 0 | 0 | 0 | 0 | 0 | 16 | K | 2 | ROZPOCET | 0 | 0 | 0 | 0 | 0 | 1 | 0 | 16 | 32
| PP |  | Otopné těleso panelové typ 11 VK výška/délka 600/600 mm | [15 empty] | PP | 2
17 | K | 735152275 | Otopné těleso panelové typ 11 VK výška/délka 600/800 mm | kus | 1 |  | 0 |  |  |  | základní |  | 0 | 0 | 0 | 0 | 0 | 16 | K | 2 | ROZPOCET | 0 | 0 | 0 | 0 | 0 | 1 | 0 | 16 | 34
| PP |  | Otopné těleso panelové typ 11 VK výška/délka 600/800 mm | [15 empty] | PP | 2
18 | K | 735152279 | Otopné těleso panelové typ 11 VK výška/délka 600/1200 mm | kus | 7 |  | 0 |  |  |  | základní |  | 0 | 0 | 0 | 0 | 0 | 16 | K | 2 | ROZPOCET | 0 | 0 | 0 | 0 | 0 | 1 | 0 | 16 | 36
| PP |  | Otopné těleso panelové typ 11 VK výška/délka 600/1200 mm | [15 empty] | PP | 2
19 | K | 735152280 | Otopné těleso panelové typ 11 VK výška/délka 600/1400 mm | kus | 2 |  | 0 |  |  |  | základní |  | 0 | 0 | 0 | 0 | 0 | 16 | K | 2 | ROZPOCET | 0 | 0 | 0 | 0 | 0 | 1 | 0 | 16 | 38
| PP |  | Otopné těleso panelové typ 11 VK výška/délka 600/1400 mm | [15 empty] | PP | 2
20 | K | 735152283 | Otopné těleso panelové typ 11 VK výška/délka 600/2000 mm | kus | 3 |  | 0 |  |  |  | základní |  | 0 | 0 | 0 | 0 | 0 | 16 | K | 2 | ROZPOCET | 0 | 0 | 0 | 0 | 0 | 1 | 0 | 16 | 40
| PP |  | Otopné těleso panelové typ 11 VK výška/délka 600/2000 mm | [15 empty] | PP | 2
21 | K | 735152291 | Otopné těleso panelové typ 11 VK výška/délka 900/400 mm | kus | 1 |  | 0 |  |  |  | základní |  | 0 | 0 | 0 | 0 | 0 | 16 | K | 2 | ROZPOCET | 0 | 0 | 0 | 0 | 0 | 1 | 0 | 16 | 42
| PP |  | Otopné těleso panelové typ 11 VK výška/délka 900/400 mm | [15 empty] | PP | 2
22 | K | 735152477 | Otopné těleso panelové typ 21 VK výška/délka 600/1000 mm | kus | 6 |  | 0 |  |  |  | základní |  | 0 | 0 | 0 | 0 | 0 | 16 | K | 2 | ROZPOCET | 0 | 0 | 0 | 0 | 0 | 1 | 0 | 16 | 44
| PP |  | Otopné těleso panelové typ 21 VK výška/délka 600/1000 mm | [15 empty] | PP | 2
23 | K | 735152481 | Otopné těleso panelové typ 21 VK výška/délka 600/1600 mm | kus | 2 |  | 0 |  |  |  | základní |  | 0 | 0 | 0 | 0 | 0 | 16 | K | 2 | ROZPOCET | 0 | 0 | 0 | 0 | 0 | 1 | 0 | 16 | 46
| PP |  | Otopné těleso panelové typ 21 VK výška/délka 600/1600 mm | [15 empty] | PP | 2
24 | K | 735152577 | Otopné těleso panelové typ 22 VK výška/délka 600/1000 mm | kus | 1 |  | 0 |  |  |  | základní |  | 0 | 0 | 0 | 0 | 0 | 16 | K | 2 | ROZPOCET | 0 | 0 | 0 | 0 | 0 | 1 | 0 | 16 | 48
| PP |  | Otopné těleso panelové typ 22 VK výška/délka 600/1000 mm | [15 empty] | PP | 2
25 | K | 735152583 | Otopné těleso panelové typ 22 VK výška/délka 600/2000 mm | kus | 1 |  | 0 |  |  |  | základní |  | 0 | 0 | 0 | 0 | 0 | 16 | K | 2 | ROZPOCET | 0 | 0 | 0 | 0 | 0 | 1 | 0 | 16 | 50
| PP |  | Otopné těleso panelové typ 22 VK výška/délka 600/2000 mm | [15 empty] | PP | 2
26 | K | 735152679 | Otopné těleso panelové typ 33 VK výška/délka 600/1200 mm | kus | 2 |  | 0 |  |  |  | základní |  | 0 | 0 | 0 | 0 | 0 | 16 | K | 2 | ROZPOCET | 0 | 0 | 0 | 0 | 0 | 1 | 0 | 16 | 52
| PP |  | Otopné těleso panelové typ 33 VK výška/délka 600/1200 mm | [15 empty] | PP | 2
27 | K | 998735102 | Přesun hmot tonážní pro otopná tělesa v objektech v do 12 m | t | 1.076 |  | 0 |  |  |  | základní |  | 0 | 0 | 0 | 0 | 0 | 16 | K | 2 | ROZPOCET | 0 | 0 | 0 | 0 | 0 | 1 | 0 | 16 | 54
| PP |  | Přesun hmot tonážní pro otopná tělesa v objektech v do 12 m | [15 empty] | PP | 2

## a - ZŠ Smetanova 460,Lanš...
[9 empty] | >> skryté sloupce << | [9 empty] | {5e84159d-798c-4121-a8f4-6908ac9d2e32}
2
| KRYCÍ LIST SOUPISU PRACÍ | [8 empty] | v --- níže se nacházejí doplnkové a pomocné údaje k sestavám --- v | [8 empty] | False
Stavba:
Stavební úpravy a přístavba výtahu
Objekt:
2 - ZŠ Smetanova, Lanškroun SO 02 - Přístavba výtahu-stavební část- cenová úroveň II/2016
Soupis:
a - ZŠ Smetanova 460,Lanškroun-SO-02-přístavba výtahu Stavební část-cenová úroveň II/2016
| KSO: |  |  |  |  | CC-CZ:
| Místo: |  | ZŠ Smetanova 460 |  |  | Datum: | 22. 8. 2019
| Zadavatel: |  |  |  |  | IČ:
|  | Město Lanškroun |  |  |  | DIČ:
| Uchazeč: |  |  |  |  | IČ: | Vyplň údaj
|  | Vyplň údaj |  |  |  | DIČ: | Vyplň údaj
| Projektant: |  |  |  |  | IČ:
|  | Ing. Ivana Smolová |  |  |  | DIČ:
| Zpracovatel: |  |  |  |  | IČ:
DIČ:
Poznámka:
| Cena bez DPH | [5 empty] | 0
|  |  | Základ daně |  |  | Sazba daně | Výše daně
| DPH | základní | 0 |  |  | 21% | 0
|  | snížená | 0 |  |  | 15% | 0
|  | zákl. přenesená | 0 |  |  | 21% | 0
|  | sníž. přenesená | 0 |  |  | 15% | 0
|  | nulová | 0 |  |  | 0% | 0
| Cena s DPH |  |  | v | CZK |  | 0
| Projektant |  |  | Zpracovatel
| Datum a podpis: |  | Razítko | Datum a podpis: |  |  | Razítko
| Objednavatel |  |  | Uchazeč
| Datum a podpis: |  | Razítko | Datum a podpis: |  |  | Razítko
REKAPITULACE ČLENĚNÍ SOUPISU PRACÍ
Stavba:
Stavební úpravy a přístavba výtahu
Objekt:
2 - ZŠ Smetanova, Lanškroun SO 02 - Přístavba výtahu-stavební část- cenová úroveň II/2016
Soupis:
a - ZŠ Smetanova 460,Lanškroun-SO-02-přístavba výtahu Stavební část-cenová úroveň II/2016
Místo: |  |  | ZŠ Smetanova 460 |  |  | Datum: | 22. 8. 2019
Zadavatel: |  |  | Město Lanškroun |  |  | Projektant: | Ing. Ivana Smolová
Uchazeč: |  |  | Vyplň údaj |  |  | Zpracovatel:
Kód dílu - Popis | [6 empty] | Cena celkem [CZK]
Náklady ze soupisu prací | [6 empty] | 0 | [12 empty] | -1
| HSV - Práce a dodávky HSV | [5 empty] | 0
| 3 - Svislé a kompletní konstrukce | [5 empty] | 0
| 4 - Vodorovné konstrukce | [5 empty] | 0
| 6 - Úpravy povrchů, podlahy a osazování výplní | [5 empty] | 0
| 9 - Ostatní konstrukce a práce, bourání | [5 empty] | 0
| 997 - Přesun sutě | [5 empty] | 0
| 998 - Přesun hmot | [5 empty] | 0
| PSV - Práce a dodávky PSV | [5 empty] | 0
| 712 - Povlakové krytiny | [5 empty] | 0
| 713 - Izolace tepelné | [5 empty] | 0
| 762 - Konstrukce tesařské | [5 empty] | 0
| 763 - Konstrukce suché výstavby | [5 empty] | 0
| 764 - Konstrukce klempířské | [5 empty] | 0
| 767 - Konstrukce zámečnické | [5 empty] | 0
| 771 - Podlahy z dlaždic | [5 empty] | 0
| 784 - Dokončovací práce - malby a tapety | [5 empty] | 0
| M - Práce a dodávky M | [5 empty] | 0
| 33-M - Montáže výtahů | [5 empty] | 0
SOUPIS PRACÍ
Stavba:
Stavební úpravy a přístavba výtahu
Objekt:
2 - ZŠ Smetanova, Lanškroun SO 02 - Přístavba výtahu-stavební část- cenová úroveň II/2016
Soupis:
a - ZŠ Smetanova 460,Lanškroun-SO-02-přístavba výtahu Stavební část-cenová úroveň II/2016
Místo: |  |  | ZŠ Smetanova 460 |  |  | Datum: | 22. 8. 2019
Zadavatel: |  |  | Město Lanškroun |  |  | Projektant: | Ing. Ivana Smolová
Uchazeč: |  |  | Vyplň údaj |  |  | Zpracovatel:
PČ | Typ | Kód | Popis | MJ | Množství | J.cena [CZK] | Cena celkem [CZK] | Cenová soustava |  |  | DPH | J. Nh [h] | Nh celkem [h] | J. hmotnost [t] | Hmotnost celkem [t] | J. suť [t] | Suť Celkem [t]
Náklady soupisu celkem | [6 empty] | 0 | [5 empty] | 0 |  | 0 |  | 0 |  | D | -1 | [10 empty] | 0
| D | HSV | Práce a dodávky HSV |  |  |  | 0 | [5 empty] | 0 |  | 0 |  | 0 | 1 | D | 0 |  |  |  | ROZPOCET | [6 empty] | 0
| D | 3 | Svislé a kompletní konstrukce |  |  |  | 0 | [5 empty] | 0 |  | 0 |  | 0 | 1 | D | 1 |  |  |  | ROZPOCET | [6 empty] | 0
1 | K | 311231115 | Zdivo z cihel pálených nosné z cihel plných dl. 290 mm P 7 až 15, na maltu ze suché směsi 5 MPa | m3 | 3.91 |  | 0 |  |  |  | základní |  | 0 | 0 | 0 | 0 | 0 | 4 | K | 2 |  |  |  | ROZPOCET | 0 | 0 | 0 | 0 | 0 | 1 | 0 | 4 | 2
| PP |  | Zdivo z cihel pálených nosné z cihel plných dl. 290 mm P 7 až 15, na maltu ze suché směsi 5 MPa | [15 empty] | PP | 2
| VV |  | "1.pp.výtahu" | [15 empty] | VV | 2 | 1 | True | 0 | ROZPOCET
| VV |  | (2,05*3*0,74)*0,3 |  | 1.365 | [13 empty] | VV | 2 | 2 | True | 0 | ROZPOCET
| VV |  | (1,67+1,67+1,4)*1,79*0,3 |  | 2.545 | [13 empty] | VV | 2 | 2 | True | 0 | ROZPOCET
| VV |  | Součet |  | 3.91 | [13 empty] | VV | 2 | 4 | True | 1 | ROZPOCET
2 | K | 311238131 | Zdivo nosné vnitřní zvukově izolační tl 250 mm pevnosti P 15 na MVC | m2 | 169.246 |  | 0 |  |  |  | základní |  | 0 | 0 | 0 | 0 | 0 | 4 | K | 2 |  |  |  | ROZPOCET | 0 | 0 | 0 | 0 | 0 | 1 | 0 | 4 | 4
| PP |  | Zdivo nosné vnitřní zvukově izolační tl 250 mm pevnosti P 15 na MVC | [15 empty] | PP | 2
| VV |  | "R5-staráškola"(3,16+2,15+0,13+0,13+0,13)*0,74 |  | 4.218 | [13 empty] | VV | 2 | 2 | True | 0 | ROZPOCET
| VV |  | ((3,16+0,13+0,13+0,13)*5,16)-(1,44*2,65) |  | 14.502 | [13 empty] | VV | 2 | 2 | True | 0 | ROZPOCET
| VV |  | ((3,16+0,13+0,13+0,13)*4,985)-(1,44*3,45) |  | 12.729 | [13 empty] | VV | 2 | 2 | True | 0 | ROZPOCET
| VV |  | ((3,16+0,13)*2,765)-(1,66*2,565) |  | 4.839 | [13 empty] | VV | 2 | 2 | True | 0 | ROZPOCET
| VV |  | "R2-šachta"((2,45+2,45+1,6+1,6)*14,75)-(1,18*2,22*6) |  | 103.757 | [13 empty] | VV | 2 | 2 | True | 0 | ROZPOCET
| VV |  | "R1-nováškola"(1,86*12,655) |  | 23.538 | [13 empty] | VV | 2 | 2 | True | 0 | ROZPOCET
| VV |  | "atiky"(0,755*5,7)+(0,755*1,8) |  | 5.663 | [13 empty] | VV | 2 | 2 | True | 0 | ROZPOCET
| VV |  | Součet |  | 169.246 | [13 empty] | VV | 2 | 4 | True | 1 | ROZPOCET
3 | K | 311238215 | Zdivo nosné vnější tl 400 mm pevnosti P 10 na MC | m2 | 2.707 |  | 0 |  |  |  | základní |  | 0 | 0 | 0 | 0 | 0 | 4 | K | 2 |  |  |  | ROZPOCET | 0 | 0 | 0 | 0 | 0 | 1 | 0 | 4 | 6
| PP |  | Zdivo nosné vnější tl 400 mm pevnosti P 10 na MC | [15 empty] | PP | 2
| VV |  | "nadezdívka nad střechou výtahu" | [15 empty] | VV | 2 | 1 | True | 0 | ROZPOCET
| VV |  | 1,35*2,005 |  | 2.707 | [13 empty] | VV | 2 | 2 | True | 0 | ROZPOCET
| VV |  | Součet |  | 2.707 | [13 empty] | VV | 2 | 4 | True | 1 | ROZPOCET
4 | K | 311238218 | Zdivo nosné vnější tl 440 mm pevnosti P 10 na MC | m2 | 20.292 |  | 0 |  |  |  | základní |  | 0 | 0 | 0 | 0 | 0 | 4 | K | 2 |  |  |  | ROZPOCET | 0 | 0 | 0 | 0 | 0 | 1 | 0 | 4 | 8
| PP |  | Zdivo nosné vnější tl 440 mm pevnosti P 10 na MC | [15 empty] | PP | 2
| VV |  | "nadezdívka nad střechou" | [15 empty] | VV | 2 | 1 | True | 0 | ROZPOCET
| VV |  | 5,7*3,56 |  | 20.292 | [13 empty] | VV | 2 | 2 | True | 0 | ROZPOCET
| VV |  | Součet |  | 20.292 | [13 empty] | VV | 2 | 4 | True | 1 | ROZPOCET
5 | K | 314273703 | Montáž třísložkového lehčeného komínového systému jednoprůduchového z lehkého betonu z vnitřních nerezových vložek s nehořlavou izolační rohoží s větrací šachtou, rozměr tvárnic 40x65,5 cm | m | 2 |  | 0 |  |  |  | základní |  | 0 | 0 | 0 | 0 | 0 | 4 | K | 2 |  |  |  | ROZPOCET | 0 | 0 | 0 | 0 | 0 | 1 | 0 | 4 | 10
| PP |  | Montáž třísložkového lehčeného komínového systému jednoprůduchového z lehkého betonu z vnitřních nerezových vložek s nehořlavou izolační rohoží s větrací šachtou, rozměr tvárnic 40x65,5 cm | [15 empty] | PP | 2
| VV |  | 2 |  | 2 | [13 empty] | VV | 2 | 2 | True | 0 | ROZPOCET
| VV |  | Součet |  | 2 | [13 empty] | VV | 2 | 4 | True | 1 | ROZPOCET
6 | M | 553475730 | příslušenství stavební kovové vložky komínové ohebné nerezové 010 - plyn D1 tl. 0,12 mm 200 mm | kus | 2 |  | 0 |  |  |  | základní |  | 0 | 0 | 0 | 0 | 0 | 8 | M | 2 |  |  |  | ROZPOCET | 0 | 0 | 0 | 0 | 0 | 1 | 0 | 4 | 12
| PP |  | příslušenství stavební kovové vložky komínové ohebné nerezové 010 - plyn D1 tl. 0,12 mm 200 mm | [15 empty] | PP | 2
7 | K | 317168132 | Překlad keramický vysoký v 23,8 cm dl 150 cm | kus | 18 |  | 0 |  |  |  | základní |  | 0 | 0 | 0 | 0 | 0 | 4 | K | 2 |  |  |  | ROZPOCET | 0 | 0 | 0 | 0 | 0 | 1 | 0 | 4 | 14
| PP |  | Překlad keramický vysoký v 23,8 cm dl 150 cm | [15 empty] | PP | 2
| VV |  | 3*6 |  | 18 | [13 empty] | VV | 2 | 2 | True | 0 | ROZPOCET
| VV |  | Součet |  | 18 | [13 empty] | VV | 2 | 4 | True | 1 | ROZPOCET
8 | K | 317168133 | Překlad keramický vysoký v 23,8 cm dl 175 cm | kus | 6 |  | 0 |  |  |  | základní |  | 0 | 0 | 0 | 0 | 0 | 4 | K | 2 |  |  |  | ROZPOCET | 0 | 0 | 0 | 0 | 0 | 1 | 0 | 4 | 16
| PP |  | Překlad keramický vysoký v 23,8 cm dl 175 cm | [15 empty] | PP | 2
| VV |  | 3*2 |  | 6 | [13 empty] | VV | 2 | 2 | True | 0 | ROZPOCET
| VV |  | Součet |  | 6 | [13 empty] | VV | 2 | 4 | True | 1 | ROZPOCET
9 | K | 317941121 | Osazování ocelových válcovaných nosníků na zdivu I nebo IE nebo U nebo UE nebo L do č. 12 nebo výšky do 120 mm | t | 0.215 |  | 0 |  |  |  | základní |  | 0 | 0 | 0 | 0 | 0 | 4 | K | 2 |  |  |  | ROZPOCET | 0 | 0 | 0 | 0 | 0 | 1 | 0 | 4 | 18
| PP |  | Osazování ocelových válcovaných nosníků na zdivu I nebo IE nebo U nebo UE nebo L do č. 12 nebo výšky do 120 mm | [15 empty] | PP | 2
| VV |  | "1.NP"3*1,1*11,1*0,001*1,1 |  | 0.04 | [13 empty] | VV | 2 | 2 | True | 0 | ROZPOCET
| VV |  | "2.NP"(3*1,2+1*1,7+3*3)*11,1*0,001*1,1 |  | 0.175 | [13 empty] | VV | 2 | 2 | True | 0 | ROZPOCET
| VV |  | Součet |  | 0.215 | [13 empty] | VV | 2 | 4 | True | 1 | ROZPOCET
10 | M | 133806200 | tyče ocelové střední průřezu I do 160 mm značka oceli S 235 JR (11 375) označení průřezu 120 | t | 0.215 |  | 0 |  |  |  | základní |  | 0 | 0 | 0 | 0 | 0 | 8 | M | 2 |  |  |  | ROZPOCET | 0 | 0 | 0 | 0 | 0 | 1 | 0 | 4 | 20
| PP |  | tyče ocelové střední průřezu I do 160 mm značka oceli S 235 JR (11 375) označení průřezu 120 | [15 empty] | PP | 2
| VV |  | 0,215 |  | 0.215 | [13 empty] | VV | 2 | 2 | True | 0 | ROZPOCET
| VV |  | Součet |  | 0.215 | [13 empty] | VV | 2 | 4 | True | 1 | ROZPOCET
11 | K | 317941123 | Osazování ocelových válcovaných nosníků na zdivu I, IE, U, UE nebo L do č 22 | t | 0.934 |  | 0 |  |  |  | základní |  | 0 | 0 | 0 | 0 | 0 | 4 | K | 2 |  |  |  | ROZPOCET | 0 | 0 | 0 | 0 | 0 | 1 | 0 | 4 | 22
| PP |  | Osazování ocelových válcovaných nosníků na zdivu I, IE, U, UE nebo L do č 22 | [15 empty] | PP | 2
| VV |  | "nosníky stropu-nástupů do výtahu-U140" | [15 empty] | VV | 2 | 1 | True | 0 | ROZPOCET
| VV |  | ((2*2,5*6)+(2*2,2*6))*15*0,001 |  | 0.846 | [13 empty] | VV | 2 | 2 | True | 0 | ROZPOCET
| VV |  | (překlad nade dveřmi v3.np-2U180" | [15 empty] | VV | 2 | 1 | True | 0 | ROZPOCET
| VV |  | 2*2,0*22*0,001 |  | 0.088 | [13 empty] | VV | 2 | 2 | True | 0 | ROZPOCET
| VV |  | Součet |  | 0.934 | [13 empty] | VV | 2 | 4 | True | 1 | ROZPOCET
12 | M | 130109320 | ocel profilová UPE, v jakosti 11 375, h=140 mm | t | 0.863 |  | 0 |  |  |  | základní |  | 0 | 0 | 0 | 0 | 0 | 8 | M | 2 |  |  |  | ROZPOCET | 0 | 0 | 0 | 0 | 0 | 1 | 0 | 4 | 24
| PP |  | ocel profilová UPE, v jakosti 11 375, h=140 mm | [15 empty] | PP | 2
13 | M | 130109300 | rám- podepírající pokroví- ocel profilová UPE, v jakosti 11 375, h=120 mm, 160mm | t | 0.85 |  | 0 |  |  |  | základní |  | 0 | 0 | 0 | 0 | 0 | 8 | M | 2 |  |  |  | ROZPOCET | 0 | 0 | 0 | 0 | 0 | 1 | 0 | 4 | 26
| PP |  | rám- podepírající pokroví- ocel profilová UPE, v jakosti 11 375, h=120 mm, 160mm | [15 empty] | PP | 2
14 | M | 130109360 | ocel profilová UPE, v jakosti 11 375, h=180 mm | t | 0.08 |  | 0 |  |  |  | základní |  | 0 | 0 | 0 | 0 | 0 | 8 | M | 2 |  |  |  | ROZPOCET | 0 | 0 | 0 | 0 | 0 | 1 | 0 | 4 | 28
| PP |  | ocel profilová UPE, v jakosti 11 375, h=180 mm | [15 empty] | PP | 2
| VV |  | "2U180-dl.2,0m"0,08 |  | 0.08 | [13 empty] | VV | 2 | 2 | True | 0 | ROZPOCET
| VV |  | Součet |  | 0.08 | [13 empty] | VV | 2 | 4 | True | 1 | ROZPOCET
15 | K | 317998121 | Tepelná izolace mezi překlady jakékoliv výšky z polystyrénu tl do 50 mm | m2 | 3.375 |  | 0 |  |  |  | základní |  | 0 | 0 | 0 | 0 | 0 | 4 | K | 2 |  |  |  | ROZPOCET | 0 | 0 | 0 | 0 | 0 | 1 | 0 | 4 | 30
| PP |  | Tepelná izolace mezi překlady jakékoliv výšky z polystyrénu tl do 50 mm | [15 empty] | PP | 2
| VV |  | ((6*1,75)+(2*1,5))*0,25 |  | 3.375 | [13 empty] | VV | 2 | 2 | True | 0 | ROZPOCET
| VV |  | Součet |  | 3.375 | [13 empty] | VV | 2 | 4 | True | 1 | ROZPOCET
16 | K | 346244381 | Plentování ocelových válcovaných nosníků jednostranné cihlami na maltu, výška stojiny do 200 mm | m2 | 4.48 |  | 0 |  |  |  | základní |  | 0 | 0 | 0 | 0 | 0 | 4 | K | 2 |  |  |  | ROZPOCET | 0 | 0 | 0 | 0 | 0 | 1 | 0 | 4 | 32
| PP |  | Plentování ocelových válcovaných nosníků jednostranné cihlami na maltu, výška stojiny do 200 mm | [15 empty] | PP | 2
| VV |  | "1.NP"2*1,1*0,2 |  | 0.44 | [13 empty] | VV | 2 | 2 | True | 0 | ROZPOCET
| VV |  | "2.NP"(2*1,2+1,7+2*3)*2*0,2 |  | 4.04 | [13 empty] | VV | 2 | 2 | True | 0 | ROZPOCET
| VV |  | Součet |  | 4.48 | [13 empty] | VV | 2 | 4 | True | 1 | ROZPOCET
| D | 4 | Vodorovné konstrukce |  |  |  | 0 | [5 empty] | 0 |  | 0 |  | 0 | 1 | D | 1 |  |  |  | ROZPOCET | [6 empty] | 0
17 | K | 411321414 | Stropy deskové ze ŽB tř. C 25/30 | m3 | 5.808 |  | 0 |  |  |  | základní |  | 0 | 0 | 0 | 0 | 0 | 4 | K | 2 |  |  |  | ROZPOCET | 0 | 0 | 0 | 0 | 0 | 1 | 0 | 4 | 34
| PP |  | Stropy deskové ze ŽB tř. C 25/30 | [15 empty] | PP | 2
| VV |  | "nástup stará škola" | [15 empty] | VV | 2 | 1 | True | 0 | ROZPOCET
| VV |  | ((2,05*3,26)+(1,44*0,33)+(1,18*0,15))*4*0,1 |  | 2.934 | [13 empty] | VV | 2 | 2 | True | 0 | ROZPOCET
| VV |  | "nástup nová škola" | [15 empty] | VV | 2 | 1 | True | 0 | ROZPOCET
| VV |  | ((1,65*0,9)+(1,67*2,2)+(1,18*0,15))*4*0,1 |  | 2.134 | [13 empty] | VV | 2 | 2 | True | 0 | ROZPOCET
| VV |  | "Výtah.šachta" | [15 empty] | VV | 2 | 1 | True | 0 | ROZPOCET
| VV |  | 2,1*2,35*0,15 |  | 0.74 | [13 empty] | VV | 2 | 2 | True | 0 | ROZPOCET
| VV |  | Součet |  | 5.808 | [13 empty] | VV | 2 | 4 | True | 1 | ROZPOCET
18 | K | 411354183 | Příplatek k zřízení podpěrné konstrukci stropů pro zatížení do 12 kPa za výšku přes 4 do 6 m | m2 | 55.62 |  | 0 |  |  |  | základní |  | 0 | 0 | 0 | 0 | 0 | 4 | K | 2 |  |  |  | ROZPOCET | 0 | 0 | 0 | 0 | 0 | 1 | 0 | 4 | 36
| PP |  | Příplatek k zřízení podpěrné konstrukci stropů pro zatížení do 12 kPa za výšku přes 4 do 6 m | [15 empty] | PP | 2
| VV |  | "nástup stará škola" | [15 empty] | VV | 2 | 1 | True | 0 | ROZPOCET
| VV |  | ((2,05*3,26)+(1,44*0,33)+(1,18*0,15))*4 |  | 29.341 | [13 empty] | VV | 2 | 2 | True | 0 | ROZPOCET
| VV |  | "nástup nová škola" | [15 empty] | VV | 2 | 1 | True | 0 | ROZPOCET
| VV |  | ((1,65*0,9)+(1,67*2,2)+(1,18*0,15))*4 |  | 21.344 | [13 empty] | VV | 2 | 2 | True | 0 | ROZPOCET
| VV |  | "výtah.šachta | [15 empty] | VV | 2 | 1 | True | 0 | ROZPOCET
| VV |  | 2,1*2,35 |  | 4.935 | [13 empty] | VV | 2 | 2 | True | 0 | ROZPOCET
| VV |  | Součet |  | 55.62 | [13 empty] | VV | 2 | 4 | True | 1 | ROZPOCET
19 | K | 411354184 | Příplatek k odstranění podpěrné konstrukci stropů pro zatížení do 12 kPa za výšku přes 4 do 6 m | m2 | 55.62 |  | 0 |  |  |  | základní |  | 0 | 0 | 0 | 0 | 0 | 4 | K | 2 |  |  |  | ROZPOCET | 0 | 0 | 0 | 0 | 0 | 1 | 0 | 4 | 38
| PP |  | Příplatek k odstranění podpěrné konstrukci stropů pro zatížení do 12 kPa za výšku přes 4 do 6 m | [15 empty] | PP | 2
20 | K | 411354234 | Bednění stropů ztracené z hraněných trapézových vln v 40 mm plech pozinkovaný tl 0,88 mm | m2 | 50.685 |  | 0 |  |  |  | základní |  | 0 | 0 | 0 | 0 | 0 | 4 | K | 2 |  |  |  | ROZPOCET | 0 | 0 | 0 | 0 | 0 | 1 | 0 | 4 | 40
| PP |  | Bednění stropů ztracené z hraněných trapézových vln v 40 mm plech pozinkovaný tl 0,88 mm | [15 empty] | PP | 2
| VV |  | "nástup stará škola" | [15 empty] | VV | 2 | 1 | True | 0 | ROZPOCET
| VV |  | ((2,05*3,26)+(1,44*0,33)+(1,18*0,15))*4 |  | 29.341 | [13 empty] | VV | 2 | 2 | True | 0 | ROZPOCET
| VV |  | "nástup nová škola" | [15 empty] | VV | 2 | 1 | True | 0 | ROZPOCET
| VV |  | ((1,65*0,9)+(1,67*2,2)+(1,18*0,15))*4 |  | 21.344 | [13 empty] | VV | 2 | 2 | True | 0 | ROZPOCET
| VV |  | Součet |  | 50.685 | [13 empty] | VV | 2 | 4 | True | 1 | ROZPOCET
21 | K | 411354271 | Příplatek k ztracenému bednění stropů za lože z MC | m2 | 60.516 |  | 0 |  |  |  | základní |  | 0 | 0 | 0 | 0 | 0 | 4 | K | 2 |  |  |  | ROZPOCET | 0 | 0 | 0 | 0 | 0 | 1 | 0 | 4 | 42
| PP |  | Příplatek k ztracenému bednění stropů za lože z MC | [15 empty] | PP | 2
| VV |  | (1,6*0,15*2*4)+(2,05*0,2*4)+(1,67*0,2*4) |  | 4.896 | [13 empty] | VV | 2 | 2 | True | 0 | ROZPOCET
| VV |  | "nástup stará škola" | [15 empty] | VV | 2 | 1 | True | 0 | ROZPOCET
| VV |  | ((2,05*3,26)+(1,44*0,33)+(1,18*0,15))*4 |  | 29.341 | [13 empty] | VV | 2 | 2 | True | 0 | ROZPOCET
| VV |  | "nástup nová škola" | [15 empty] | VV | 2 | 1 | True | 0 | ROZPOCET
| VV |  | ((1,65*0,9)+(1,67*2,2)+(1,18*0,15))*4 |  | 21.344 | [13 empty] | VV | 2 | 2 | True | 0 | ROZPOCET
| VV |  | "výtah.šachta" | [15 empty] | VV | 2 | 1 | True | 0 | ROZPOCET
| VV |  | 2,1*2,35 |  | 4.935 | [13 empty] | VV | 2 | 2 | True | 0 | ROZPOCET
| VV |  | Součet |  | 60.516 | [13 empty] | VV | 2 | 4 | True | 1 | ROZPOCET
22 | K | 411362021 | Výztuž stropů svařovanými sítěmi Kari | t | 0.11 |  | 0 |  |  |  | základní |  | 0 | 0 | 0 | 0 | 0 | 4 | K | 2 |  |  |  | ROZPOCET | 0 | 0 | 0 | 0 | 0 | 1 | 0 | 4 | 44
| PP |  | Výztuž stropů svařovanými sítěmi Kari | [15 empty] | PP | 2
| VV |  | "nástup stará škola" | [15 empty] | VV | 2 | 1 | True | 0 | ROZPOCET
| VV |  | ((2,05*3,26)+(1,44*0,33)+(1,18*0,15))*4*1,98*0,001 |  | 0.058 | [13 empty] | VV | 2 | 2 | True | 0 | ROZPOCET
| VV |  | "nástup nová škola" | [15 empty] | VV | 2 | 1 | True | 0 | ROZPOCET
| VV |  | ((1,65*0,9)+(1,67*2,2)+(1,18*0,15))*4*1,98*0,001 |  | 0.042 | [13 empty] | VV | 2 | 2 | True | 0 | ROZPOCET
| VV |  | "výtah.šachta" | [15 empty] | VV | 2 | 1 | True | 0 | ROZPOCET
| VV |  | 2,1*2,35*1,98*0,001 |  | 0.01 | [13 empty] | VV | 2 | 2 | True | 0 | ROZPOCET
| VV |  | Součet |  | 0.11 | [13 empty] | VV | 2 | 4 | True | 1 | ROZPOCET
23 | K | 417238315 | Obezdívka věnce oboustranná věncovkou v 150 mm včetně polystyrenu tl 70 mm | m | 27.79 |  | 0 |  |  |  | základní |  | 0 | 0 | 0 | 0 | 0 | 4 | K | 2 |  |  |  | ROZPOCET | 0 | 0 | 0 | 0 | 0 | 1 | 0 | 4 | 46
| PP |  | Obezdívka věnce oboustranná věncovkou v 150 mm včetně polystyrenu tl 70 mm | [15 empty] | PP | 2
| VV |  | (1,86*4)+(2,72*5)+6,75 |  | 27.79 | [13 empty] | VV | 2 | 2 | True | 0 | ROZPOCET
| VV |  | Součet |  | 27.79 | [13 empty] | VV | 2 | 4 | True | 1 | ROZPOCET
24 | K | 417238318 | Obezdívka věnce oboustranná věncovkou v přes 250 do 290 mm včetně polystyrenu tl 70 mm | m | 9.3 |  | 0 |  |  |  | základní |  | 0 | 0 | 0 | 0 | 0 | 4 | K | 2 |  |  |  | ROZPOCET | 0 | 0 | 0 | 0 | 0 | 1 | 0 | 4 | 48
| PP |  | Obezdívka věnce oboustranná věncovkou v přes 250 do 290 mm včetně polystyrenu tl 70 mm | [15 empty] | PP | 2
| VV |  | 1,75+7,55 |  | 9.3 | [13 empty] | VV | 2 | 2 | True | 0 | ROZPOCET
| VV |  | Součet |  | 9.3 | [13 empty] | VV | 2 | 4 | True | 1 | ROZPOCET
25 | K | 417238321 | Obezdívka věnce jednostranná věncovkou v 150 mm bez tepelné izolace | m | 24.25 |  | 0 |  |  |  | základní |  | 0 | 0 | 0 | 0 | 0 | 4 | K | 2 |  |  |  | ROZPOCET | 0 | 0 | 0 | 0 | 0 | 1 | 0 | 4 | 50
| PP |  | Obezdívka věnce jednostranná věncovkou v 150 mm bez tepelné izolace | [15 empty] | PP | 2
| VV |  | ((3,16+(0,13*3))*3)+(2,72*5) |  | 24.25 | [13 empty] | VV | 2 | 2 | True | 0 | ROZPOCET
| VV |  | Součet |  | 24.25 | [13 empty] | VV | 2 | 4 | True | 1 | ROZPOCET
26 | K | 417238325 | Obezdívka věnce oboustranná věncovkou v 150 mm bez tepelné izolace | m | 21 |  | 0 |  |  |  | základní |  | 0 | 0 | 0 | 0 | 0 | 4 | K | 2 |  |  |  | ROZPOCET | 0 | 0 | 0 | 0 | 0 | 1 | 0 | 4 | 52
| PP |  | Obezdívka věnce oboustranná věncovkou v 150 mm bez tepelné izolace | [15 empty] | PP | 2
| VV |  | 2,1*2*5 |  | 21 | [13 empty] | VV | 2 | 2 | True | 0 | ROZPOCET
| VV |  | Součet |  | 21 | [13 empty] | VV | 2 | 4 | True | 1 | ROZPOCET
27 | K | 417321414 | Ztužující pásy a věnce ze ŽB tř. C 20/25 | m3 | 3.612 |  | 0 |  |  |  | základní |  | 0 | 0 | 0 | 0 | 0 | 4 | K | 2 |  |  |  | ROZPOCET | 0 | 0 | 0 | 0 | 0 | 1 | 0 | 4 | 54
| PP |  | Ztužující pásy a věnce ze ŽB tř. C 20/25 | [15 empty] | PP | 2
| VV |  | "věnec 250/150-nástup do staré školy" | [15 empty] | VV | 2 | 1 | True | 0 | ROZPOCET
| VV |  | (3,16+(0,13*3))*0,25*0,15 |  | 0.133 | [13 empty] | VV | 2 | 2 | True | 0 | ROZPOCET
| VV |  | "věnec 300/150-1.p.p" | [15 empty] | VV | 2 | 1 | True | 0 | ROZPOCET
| VV |  | ((2,05*3)+(1,67+1,67+1,4))*0,3*0,15 |  | 0.49 | [13 empty] | VV | 2 | 2 | True | 0 | ROZPOCET
| VV |  | "věnec250/150-výtahová šachta" | [15 empty] | VV | 2 | 1 | True | 0 | ROZPOCET
| VV |  | (2,72+1,6)*2*5*0,25*0,15 |  | 1.62 | [13 empty] | VV | 2 | 2 | True | 0 | ROZPOCET
| VV |  | "věnec250/150-nástup do nové školy" | [15 empty] | VV | 2 | 1 | True | 0 | ROZPOCET
| VV |  | 1,86*4*0,25*0,15 |  | 0.279 | [13 empty] | VV | 2 | 2 | True | 0 | ROZPOCET
| VV |  | "věnce v nadstřešní části" | [15 empty] | VV | 2 | 1 | True | 0 | ROZPOCET
| VV |  | 0,33*0,3*(1,75+7,55) |  | 0.921 | [13 empty] | VV | 2 | 2 | True | 0 | ROZPOCET
| VV |  | 0,25*0,1*6,75 |  | 0.169 | [13 empty] | VV | 2 | 2 | True | 0 | ROZPOCET
| VV |  | Součet |  | 3.612 | [13 empty] | VV | 2 | 4 | True | 1 | ROZPOCET
28 | K | 417351115 | Zřízení bednění ztužujících věnců | m2 | 27.164 |  | 0 |  |  |  | základní |  | 0 | 0 | 0 | 0 | 0 | 4 | K | 2 |  |  |  | ROZPOCET | 0 | 0 | 0 | 0 | 0 | 1 | 0 | 4 | 56
| PP |  | Zřízení bednění ztužujících věnců | [15 empty] | PP | 2
| VV |  | "věnec 250/150-nástup do staré školy" | [15 empty] | VV | 2 | 1 | True | 0 | ROZPOCET
| VV |  | (3,16+(0,13*3))*0,25*2 |  | 1.775 | [13 empty] | VV | 2 | 2 | True | 0 | ROZPOCET
| VV |  | "věnec 300/150-1.p.p" | [15 empty] | VV | 2 | 1 | True | 0 | ROZPOCET
| VV |  | ((2,05*3)+(1,67+1,67+1,4))*2*0,15 |  | 3.267 | [13 empty] | VV | 2 | 2 | True | 0 | ROZPOCET
| VV |  | "věnec250/150-výtahová šachta" | [15 empty] | VV | 2 | 1 | True | 0 | ROZPOCET
| VV |  | (2,72+1,6)*2*5*2*0,15 |  | 12.96 | [13 empty] | VV | 2 | 2 | True | 0 | ROZPOCET
| VV |  | "věnec250/150-nástup do nové školy" | [15 empty] | VV | 2 | 1 | True | 0 | ROZPOCET
| VV |  | 1,86*4*2*0,15 |  | 2.232 | [13 empty] | VV | 2 | 2 | True | 0 | ROZPOCET
| VV |  | "věnce v nadstřešní části" | [15 empty] | VV | 2 | 1 | True | 0 | ROZPOCET
| VV |  | 2*0,3*(1,75+7,55) |  | 5.58 | [13 empty] | VV | 2 | 2 | True | 0 | ROZPOCET
| VV |  | 2*0,1*6,75 |  | 1.35 | [13 empty] | VV | 2 | 2 | True | 0 | ROZPOCET
| VV |  | Součet |  | 27.164 | [13 empty] | VV | 2 | 4 | True | 1 | ROZPOCET
29 | K | 417351116 | Odstranění bednění ztužujících věnců | m2 | 27.164 |  | 0 |  |  |  | základní |  | 0 | 0 | 0 | 0 | 0 | 4 | K | 2 |  |  |  | ROZPOCET | 0 | 0 | 0 | 0 | 0 | 1 | 0 | 4 | 58
| PP |  | Odstranění bednění ztužujících věnců | [15 empty] | PP | 2
30 | K | 417361221 | Výztuž ztužujících pásů a věnců betonářskou ocelí 10 216 | t | 0.071 |  | 0 |  |  |  | základní |  | 0 | 0 | 0 | 0 | 0 | 4 | K | 2 |  |  |  | ROZPOCET | 0 | 0 | 0 | 0 | 0 | 1 | 0 | 4 | 60
| PP |  | Výztuž ztužujících pásů a věnců betonářskou ocelí 10 216 | [15 empty] | PP | 2
| VV |  | "věnec 250/150-nástup do staré školy" | [15 empty] | VV | 2 | 1 | True | 0 | ROZPOCET
| VV |  | (3,16+(0,13*3))/0,2*((0,22+0,15)*2)*0,222*0,001 |  | 0.003 | [13 empty] | VV | 2 | 2 | True | 0 | ROZPOCET
| VV |  | "věnec 300/150-1.p.p" | [15 empty] | VV | 2 | 1 | True | 0 | ROZPOCET
| VV |  | ((2,05*3)+(1,67+1,67+1,4))/0,2*((0,27+0,15)*2)*0,222*0,001 |  | 0.01 | [13 empty] | VV | 2 | 2 | True | 0 | ROZPOCET
| VV |  | "věnec250/150-výtahová šachta" | [15 empty] | VV | 2 | 1 | True | 0 | ROZPOCET
| VV |  | (((2,72+1,6)*2*5)/0,2)*((0,22+0,15)*2)*0,222*0,001 |  | 0.035 | [13 empty] | VV | 2 | 2 | True | 0 | ROZPOCET
| VV |  | "věnec250/150-nástup do nové školy" | [15 empty] | VV | 2 | 1 | True | 0 | ROZPOCET
| VV |  | (1,86*4/0,2)*((0,22+0,15)*2)*0,222*0,001 |  | 0.006 | [13 empty] | VV | 2 | 2 | True | 0 | ROZPOCET
| VV |  | "věnce v nadstřešní části" | [15 empty] | VV | 2 | 1 | True | 0 | ROZPOCET
| VV |  | (1,75+7,55)/0,2*((0,27+0,33)*2)*0,222*0,001 |  | 0.012 | [13 empty] | VV | 2 | 2 | True | 0 | ROZPOCET
| VV |  | 6,75/0,2*((0,22+0,1)*2)*0,222*0,001 |  | 0.005 | [13 empty] | VV | 2 | 2 | True | 0 | ROZPOCET
| VV |  | Součet |  | 0.071 | [13 empty] | VV | 2 | 4 | True | 1 | ROZPOCET
31 | K | 417361821 | Výztuž ztužujících pásů a věnců betonářskou ocelí 10 505 | t | 0.277 |  | 0 |  |  |  | základní |  | 0 | 0 | 0 | 0 | 0 | 4 | K | 2 |  |  |  | ROZPOCET | 0 | 0 | 0 | 0 | 0 | 1 | 0 | 4 | 62
| PP |  | Výztuž ztužujících pásů a věnců betonářskou ocelí 10 505 | [15 empty] | PP | 2
| VV |  | "věnec 250/150-nástup do staré školy" | [15 empty] | VV | 2 | 1 | True | 0 | ROZPOCET
| VV |  | (3,16+(0,13*3))*4*0,89*0,001 |  | 0.013 | [13 empty] | VV | 2 | 2 | True | 0 | ROZPOCET
| VV |  | "věnec 300/150-1.p.p" | [15 empty] | VV | 2 | 1 | True | 0 | ROZPOCET
| VV |  | ((2,05*3)+(1,67+1,67+1,4))*4*0,89*0,001 |  | 0.039 | [13 empty] | VV | 2 | 2 | True | 0 | ROZPOCET
| VV |  | "věnec250/150-výtahová šachta" | [15 empty] | VV | 2 | 1 | True | 0 | ROZPOCET
| VV |  | ((2,72+1,6)*2*5)*4*0,89*0,001 |  | 0.154 | [13 empty] | VV | 2 | 2 | True | 0 | ROZPOCET
| VV |  | "věnec250/150-nástup do nové školy" | [15 empty] | VV | 2 | 1 | True | 0 | ROZPOCET
| VV |  | 1,86*4*4*0,89*0,001 |  | 0.026 | [13 empty] | VV | 2 | 2 | True | 0 | ROZPOCET
| VV |  | "věnce v nadstřešní části" | [15 empty] | VV | 2 | 1 | True | 0 | ROZPOCET
| VV |  | (1,75+7,55)*4*0,89*0,001 |  | 0.033 | [13 empty] | VV | 2 | 2 | True | 0 | ROZPOCET
| VV |  | 6,75*2*0,89*0,001 |  | 0.012 | [13 empty] | VV | 2 | 2 | True | 0 | ROZPOCET
| VV |  | Součet |  | 0.277 | [13 empty] | VV | 2 | 4 | True | 1 | ROZPOCET
| D | 6 | Úpravy povrchů, podlahy a osazování výplní |  |  |  | 0 | [5 empty] | 0 |  | 0 |  | 0 | 1 | D | 1 |  |  |  | ROZPOCET | [6 empty] | 0
32 | K | 611321141 | Vápenocementová omítka štuková dvouvrstvá vnitřních stropů rovných nanášená ručně | m2 | 53.805 |  | 0 |  |  |  | základní |  | 0 | 0 | 0 | 0 | 0 | 4 | K | 2 |  |  |  | ROZPOCET | 0 | 0 | 0 | 0 | 0 | 1 | 0 | 4 | 64
| PP |  | Vápenocementová omítka štuková dvouvrstvá vnitřních stropů rovných nanášená ručně | [15 empty] | PP | 2
| VV |  | "Výtahová šachta" | [15 empty] | VV | 2 | 1 | True | 0 | ROZPOCET
| VV |  | 1,6*1,95 |  | 3.12 | [13 empty] | VV | 2 | 2 | True | 0 | ROZPOCET
| VV |  | "nástupy ze staré a nové školy" | [15 empty] | VV | 2 | 1 | True | 0 | ROZPOCET
| VV |  | ((2,05*3,26)+(1,44*0,33)+(1,18*0,15))*4 |  | 29.341 | [13 empty] | VV | 2 | 2 | True | 0 | ROZPOCET
| VV |  | ((1,65*0,9)+(1,67*2,2)+(1,18*0,15))*4 |  | 21.344 | [13 empty] | VV | 2 | 2 | True | 0 | ROZPOCET
| VV |  | Součet |  | 53.805 | [13 empty] | VV | 2 | 4 | True | 1 | ROZPOCET
33 | K | 612321141 | Omítka vápenocementová vnitřních ploch nanášená ručně dvouvrstvá, tloušťky jádrové omítky do 10 mm štuková svislých konstrukcí stěn | m2 | 45.804 |  | 0 |  |  |  | základní |  | 0 | 0 | 0 | 0 | 0 | 4 | K | 2 |  |  |  | ROZPOCET | 0 | 0 | 0 | 0 | 0 | 1 | 0 | 4 | 66
| PP |  | Omítka vápenocementová vnitřních ploch nanášená ručně dvouvrstvá, tloušťky jádrové omítky do 10 mm štuková svislých konstrukcí stěn | [15 empty] | PP | 2
| VV |  | "1.NP"1,62+23,2*0,6 |  | 15.54 | [13 empty] | VV | 2 | 2 | True | 0 | ROZPOCET
| VV |  | "2.NP"4,5+42,94*0,6 |  | 30.264 | [13 empty] | VV | 2 | 2 | True | 0 | ROZPOCET
| VV |  | Součet |  | 45.804 | [13 empty] | VV | 2 | 4 | True | 1 | ROZPOCET
34 | K | 612321141 | Omítka vápenocementová vnitřních ploch nanášená ručně dvouvrstvá, tloušťky jádrové omítky do 10 mm štuková svislých konstrukcí stěn | m2 | 115.843 |  | 0 |  |  |  | základní |  | 0 | 0 | 0 | 0 | 0 | 4 | K | 2 |  |  |  | ROZPOCET | 0 | 0 | 0 | 0 | 0 | 1 | 0 | 4 | 68
| PP |  | Omítka vápenocementová vnitřních ploch nanášená ručně dvouvrstvá, tloušťky jádrové omítky do 10 mm štuková svislých konstrukcí stěn | [15 empty] | PP | 2
| VV |  | "nástup do staré školy" | [15 empty] | VV | 2 | 1 | True | 0 | ROZPOCET
| VV |  | ((3,16+(0,13*3))*4,985)-(1,4*3,45) |  | 12.867 | [13 empty] | VV | 2 | 2 | True | 0 | ROZPOCET
| VV |  | 0,35*(1,44+3,45+3,45) |  | 2.919 | [13 empty] | VV | 2 | 2 | True | 0 | ROZPOCET
| VV |  | ((3,16+(0,1*3))*5,16)-(1,44*2,65) |  | 14.038 | [13 empty] | VV | 2 | 2 | True | 0 | ROZPOCET
| VV |  | 0,35*(1,44+2,65+2,65) |  | 2.359 | [13 empty] | VV | 2 | 2 | True | 0 | ROZPOCET
| VV |  | ((2,765*(3,16+0,13))*2)-(1,66*2,656) |  | 13.785 | [13 empty] | VV | 2 | 2 | True | 0 | ROZPOCET
| VV |  | (0,38+0,25)*(1,66+2,565+2,565) |  | 4.278 | [13 empty] | VV | 2 | 2 | True | 0 | ROZPOCET
| VV |  | (0,75+0,73)*3,0 |  | 4.44 | [13 empty] | VV | 2 | 2 | True | 0 | ROZPOCET
| VV |  | "výtah ze strany nástupu do staré školy" | [15 empty] | VV | 2 | 1 | True | 0 | ROZPOCET
| VV |  | (2,1*(14,75-1,05))-(1,18*2,2*3) |  | 20.982 | [13 empty] | VV | 2 | 2 | True | 0 | ROZPOCET
| VV |  | (0,25*(1,18+2,2+2,2))*3 |  | 4.185 | [13 empty] | VV | 2 | 2 | True | 0 | ROZPOCET
| VV |  | "výtah ze strany nástupu do nové školy" | [15 empty] | VV | 2 | 1 | True | 0 | ROZPOCET
| VV |  | (2,1*(13,105-2,05))-(1,18*2,2*3) |  | 15.428 | [13 empty] | VV | 2 | 2 | True | 0 | ROZPOCET
| VV |  | "nástup do nové školy" | [15 empty] | VV | 2 | 1 | True | 0 | ROZPOCET
| VV |  | (1,86*(13,105-2,05)) |  | 20.562 | [13 empty] | VV | 2 | 2 | True | 0 | ROZPOCET
| VV |  | Součet |  | 115.843 | [13 empty] | VV | 2 | 4 | True | 1 | ROZPOCET
35 | K | 612321191 | Omítka vápenocementová vnitřních ploch nanášená ručně Příplatek k cenám za každých dalších 5 mm tloušťky omítky přes 10 mm stěn | m2 | 6.12 |  | 0 |  |  |  | základní |  | 0 | 0 | 0 | 0 | 0 | 4 | K | 2 |  |  |  | ROZPOCET | 0 | 0 | 0 | 0 | 0 | 1 | 0 | 4 | 70
| PP |  | Omítka vápenocementová vnitřních ploch nanášená ručně Příplatek k cenám za každých dalších 5 mm tloušťky omítky přes 10 mm stěn | [15 empty] | PP | 2
| VV |  | "1.NP"1,62 |  | 1.62 | [13 empty] | VV | 2 | 2 | True | 0 | ROZPOCET
| VV |  | "2.NP"4,5 |  | 4.5 | [13 empty] | VV | 2 | 2 | True | 0 | ROZPOCET
| VV |  | Součet |  | 6.12 | [13 empty] | VV | 2 | 4 | True | 1 | ROZPOCET
36 | K | 617321141 | Vápenocementová omítka štuková dvouvrstvá světlíků nebo výtahových šachet nanášená ručně | m2 | 89.149 |  | 0 |  |  |  | základní |  | 0 | 0 | 0 | 0 | 0 | 4 | K | 2 |  |  |  | ROZPOCET | 0 | 0 | 0 | 0 | 0 | 1 | 0 | 4 | 72
| PP |  | Vápenocementová omítka štuková dvouvrstvá světlíků nebo výtahových šachet nanášená ručně | [15 empty] | PP | 2
| VV |  | "výtahová šachta" | [15 empty] | VV | 2 | 1 | True | 0 | ROZPOCET
| VV |  | ((1,6+1,95)*2*14,75)-(1,18*2,2*3*2) |  | 89.149 | [13 empty] | VV | 2 | 2 | True | 0 | ROZPOCET
| VV |  | Součet |  | 89.149 | [13 empty] | VV | 2 | 4 | True | 1 | ROZPOCET
37 | K | 619995001 | Začištění omítek (s dodáním hmot) kolem oken, dveří, podlah, obkladů apod. | m | 66.14 |  | 0 |  |  |  | základní |  | 0 | 0 | 0 | 0 | 0 | 4 | K | 2 |  |  |  | ROZPOCET | 0 | 0 | 0 | 0 | 0 | 1 | 0 | 4 | 74
| PP |  | Začištění omítek (s dodáním hmot) kolem oken, dveří, podlah, obkladů apod. | [15 empty] | PP | 2
| VV |  | Půdorys 1.NP navržené řešení | [15 empty] | VV | 2 | 1 | True | 0 | ROZPOCET
| VV |  | 2,4+2*2,95 |  | 8.3 | [13 empty] | VV | 2 | 2 | True | 0 | ROZPOCET
| VV |  | 0,9+2*2 |  | 4.9 | [13 empty] | VV | 2 | 2 | True | 0 | ROZPOCET
| VV |  | 2,4+3,8*2 |  | 10 | [13 empty] | VV | 2 | 2 | True | 0 | ROZPOCET
| VV |  | Mezisoučet |  | 23.2 | [13 empty] | VV | 2 | 3 | True | 0 | ROZPOCET
| VV |  | Půdorys 2.NP navržené řešení | [15 empty] | VV | 2 | 1 | True | 0 | ROZPOCET
| VV |  | 2*2+0,9 |  | 4.9 | [13 empty] | VV | 2 | 2 | True | 0 | ROZPOCET
| VV |  | 2*(2,4+2*3,8) |  | 20 | [13 empty] | VV | 2 | 2 | True | 0 | ROZPOCET
| VV |  | 2*(0,9+2*2) |  | 9.8 | [13 empty] | VV | 2 | 2 | True | 0 | ROZPOCET
| VV |  | 1,44+2*3,4 |  | 8.24 | [13 empty] | VV | 2 | 2 | True | 0 | ROZPOCET
| VV |  | Mezisoučet |  | 42.94 | [13 empty] | VV | 2 | 3 | True | 0 | ROZPOCET
| VV |  | Součet |  | 66.14 | [13 empty] | VV | 2 | 4 | True | 1 | ROZPOCET
38 | K | 622221011 | Montáž kontaktního zateplení vnějších stěn z minerální vlny s podélnou orientací vláken tl do 80 mm | m2 | 38.647 |  | 0 |  |  |  | základní |  | 0 | 0 | 0 | 0 | 0 | 4 | K | 2 |  |  |  | ROZPOCET | 0 | 0 | 0 | 0 | 0 | 1 | 0 | 4 | 76
| PP |  | Montáž kontaktního zateplení vnějších stěn z minerální vlny s podélnou orientací vláken tl do 80 mm | [15 empty] | PP | 2
| VV |  | "minerální ti tl50mm" | [15 empty] | VV | 2 | 1 | True | 0 | ROZPOCET
| VV |  | (1,86*12,56)+(2,19*1,5) |  | 26.647 | [13 empty] | VV | 2 | 2 | True | 0 | ROZPOCET
| VV |  | "venkovní stěny vikýře u výtahu v napojení na střechu školy" | [15 empty] | VV | 2 | 1 | True | 0 | ROZPOCET
| VV |  | 2*3*2 |  | 12 | [13 empty] | VV | 2 | 2 | True | 0 | ROZPOCET
| VV |  | Součet |  | 38.647 | [13 empty] | VV | 2 | 4 | True | 1 | ROZPOCET
39 | M | 631515190 | deska minerální izolační tl. 50 mm | m2 | 39.42 |  | 0 |  |  |  | základní |  | 0 | 0 | 0 | 0 | 0 | 8 | M | 2 |  |  |  | ROZPOCET | 0 | 0 | 0 | 0 | 0 | 1 | 0 | 4 | 78
| PP |  | deska minerální izolační tl. 50 mm | [15 empty] | PP | 2
40 | K | 622221031 | Montáž kontaktního zateplení vnějších stěn z minerální vlny s podélnou orientací vláken tl do 160 mm | m2 | 38.21 |  | 0 |  |  |  | základní |  | 0 | 0 | 0 | 0 | 0 | 4 | K | 2 |  |  |  | ROZPOCET | 0 | 0 | 0 | 0 | 0 | 1 | 0 | 4 | 80
| PP |  | Montáž kontaktního zateplení vnějších stěn z minerální vlny s podélnou orientací vláken tl do 160 mm | [15 empty] | PP | 2
| VV |  | "výtah.šachta" | [15 empty] | VV | 2 | 1 | True | 0 | ROZPOCET
| VV |  | 2,35*(13,455+1,14) |  | 34.298 | [13 empty] | VV | 2 | 2 | True | 0 | ROZPOCET
| VV |  | 0,3*(11,9+1,14) |  | 3.912 | [13 empty] | VV | 2 | 2 | True | 0 | ROZPOCET
| VV |  | Součet |  | 38.21 | [13 empty] | VV | 2 | 4 | True | 1 | ROZPOCET
41 | M | 631515380 | deska minerální izolační tl. 160 mm | m2 | 38.974 |  | 0 |  |  |  | základní |  | 0 | 0 | 0 | 0 | 0 | 8 | M | 2 |  |  |  | ROZPOCET | 0 | 0 | 0 | 0 | 0 | 1 | 0 | 4 | 82
| PP |  | deska minerální izolační tl. 160 mm | [15 empty] | PP | 2
42 | K | 622252001 | Montáž zakládacích soklových lišt kontaktního zateplení | m | 4.51 |  | 0 |  |  |  | základní |  | 0 | 0 | 0 | 0 | 0 | 4 | K | 2 |  |  |  | ROZPOCET | 0 | 0 | 0 | 0 | 0 | 1 | 0 | 4 | 84
| PP |  | Montáž zakládacích soklových lišt kontaktního zateplení | [15 empty] | PP | 2
| VV |  | 2,65+1,86 |  | 4.51 | [13 empty] | VV | 2 | 2 | True | 0 | ROZPOCET
| VV |  | Součet |  | 4.51 | [13 empty] | VV | 2 | 4 | True | 1 | ROZPOCET
43 | M | 590516220 | lišta zakládací LO 23 mm tl 1,0 mm | m | 4.736 |  | 0 |  |  |  | základní |  | 0 | 0 | 0 | 0 | 0 | 8 | M | 2 |  |  |  | ROZPOCET | 0 | 0 | 0 | 0 | 0 | 1 | 0 | 4 | 86
| PP |  | lišta zakládací LO 23 mm tl 1,0 mm | [15 empty] | PP | 2
44 | M | 590514700 | lišta rohová Al 22 / 22 mm perforovaná | m | 26.376 |  | 0 |  |  |  | základní |  | 0 | 0 | 0 | 0 | 0 | 8 | M | 2 |  |  |  | ROZPOCET | 0 | 0 | 0 | 0 | 0 | 1 | 0 | 4 | 88
| PP |  | lišta rohová Al 22 / 22 mm perforovaná | [15 empty] | PP | 2
45 | K | 622252002 | Montáž ostatních lišt kontaktního zateplení | m | 25.12 |  | 0 |  |  |  | základní |  | 0 | 0 | 0 | 0 | 0 | 4 | K | 2 |  |  |  | ROZPOCET | 0 | 0 | 0 | 0 | 0 | 1 | 0 | 4 | 90
| PP |  | Montáž ostatních lišt kontaktního zateplení | [15 empty] | PP | 2
46 | K | 622323111 | Omítka vápenocementová vnějších ploch hladkých hladká, nanášená na neomítnutý bezesparý podklad, tloušťky do 5 mm ručně stěn | m2 | 38.21 |  | 0 |  |  |  | základní |  | 0 | 0 | 0 | 0 | 0 | 4 | K | 2 |  |  |  | ROZPOCET | 0 | 0 | 0 | 0 | 0 | 1 | 0 | 4 | 92
| PP |  | Omítka vápenocementová vnějších ploch hladkých hladká, nanášená na neomítnutý bezesparý podklad, tloušťky do 5 mm ručně stěn | [15 empty] | PP | 2
| VV |  | "výtah.šachta" | [15 empty] | VV | 2 | 1 | True | 0 | ROZPOCET
| VV |  | 2,35*(13,455+1,14) |  | 34.298 | [13 empty] | VV | 2 | 2 | True | 0 | ROZPOCET
| VV |  | 0,3*(11,9+1,14) |  | 3.912 | [13 empty] | VV | 2 | 2 | True | 0 | ROZPOCET
| VV |  | Součet |  | 38.21 | [13 empty] | VV | 2 | 4 | True | 1 | ROZPOCET
47 | K | 622323191 | Omítka vápenocementová vnějších ploch hladkých hladká, nanášená na neomítnutý bezesparý podklad, tloušťky do 5 mm ručně Příplatek k ceně za každý další 1 mm tloušťky omítky přes 5 mm stěn | m2 | 615.72 |  | 0 |  |  |  | základní |  | 0 | 0 | 0 | 0 | 0 | 4 | K | 2 |  |  |  | ROZPOCET | 0 | 0 | 0 | 0 | 0 | 1 | 0 | 4 | 94
| PP |  | Omítka vápenocementová vnějších ploch hladkých hladká, nanášená na neomítnutý bezesparý podklad, tloušťky do 5 mm ručně Příplatek k ceně za každý další 1 mm tloušťky omítky přes 5 mm stěn | [15 empty] | PP | 2
| VV |  | 61,572*10 |  | 615.72 | [13 empty] | VV | 2 | 2 | True | 0 | ROZPOCET
| VV |  | Součet |  | 615.72 | [13 empty] | VV | 2 | 4 | True | 1 | ROZPOCET
48 | K | 622335203 | Oprava cementové škrábané (břízolitové) omítky vnějších ploch stěn, v rozsahu opravované plochy přes 30 do 50% | m2 | 109.725 |  | 0 |  |  |  | základní |  | 0 | 0 | 0 | 0 | 0 | 4 | K | 2 |  |  |  | ROZPOCET | 0 | 0 | 0 | 0 | 0 | 1 | 0 | 4 | 96
| PP |  | Oprava cementové škrábané (břízolitové) omítky vnějších ploch stěn, v rozsahu opravované plochy přes 30 do 50% | [15 empty] | PP | 2
| VV |  | PŮDORYS 1.PP "NÁVRH" | [15 empty] | VV | 2 | 1 | True | 0 | ROZPOCET
| VV |  | 0 |  | 0 | [13 empty] | VV | 2 | 2 | True | 0 | ROZPOCET
| VV |  | PŮDORYS 1.NP "NÁVRH" | [15 empty] | VV | 2 | 1 | True | 0 | ROZPOCET
| VV |  | (0,8+0,55+1,1+1+2,75+1+1,1+0,7+1)*5,5 |  | 55 | [13 empty] | VV | 2 | 2 | True | 0 | ROZPOCET
| VV |  | PŮDORYS 2.NP "NÁVRH" | [15 empty] | VV | 2 | 1 | True | 0 | ROZPOCET
| VV |  | (0,55+1,1+1+2,75+1+2+0,75+0,8)*5,5 |  | 54.725 | [13 empty] | VV | 2 | 2 | True | 0 | ROZPOCET
| VV |  | Součet |  | 109.725 | [13 empty] | VV | 2 | 4 | True | 1 | ROZPOCET
49 | K | 622521011 | Tenkovrstvá silikátová zrnitá omítka tl. 1,5 mm včetně penetrace vnějších stěn | m2 | 87.856 |  | 0 |  |  |  | základní |  | 0 | 0 | 0 | 0 | 0 | 4 | K | 2 |  |  |  | ROZPOCET | 0 | 0 | 0 | 0 | 0 | 1 | 0 | 4 | 98
| PP |  | Tenkovrstvá silikátová zrnitá omítka tl. 1,5 mm včetně penetrace vnějších stěn | [15 empty] | PP | 2
| VV |  | "minerální ti tl50mm" | [15 empty] | VV | 2 | 1 | True | 0 | ROZPOCET
| VV |  | (1,86*12,56)+(2,19*1,5) |  | 26.647 | [13 empty] | VV | 2 | 2 | True | 0 | ROZPOCET
| VV |  | "výtah.šachta" | [15 empty] | VV | 2 | 1 | True | 0 | ROZPOCET
| VV |  | 2,35*(13,455+1,14) |  | 34.298 | [13 empty] | VV | 2 | 2 | True | 0 | ROZPOCET
| VV |  | 0,3*(11,9+1,14) |  | 3.912 | [13 empty] | VV | 2 | 2 | True | 0 | ROZPOCET
| VV |  | "nadezdívka nad střechou výtahu" | [15 empty] | VV | 2 | 1 | True | 0 | ROZPOCET
| VV |  | 1,35*2,005 |  | 2.707 | [13 empty] | VV | 2 | 2 | True | 0 | ROZPOCET
| VV |  | "nadezdívka nad střechou" | [15 empty] | VV | 2 | 1 | True | 0 | ROZPOCET
| VV |  | 5,7*3,56 |  | 20.292 | [13 empty] | VV | 2 | 2 | True | 0 | ROZPOCET
| VV |  | Součet |  | 87.856 | [13 empty] | VV | 2 | 4 | True | 1 | ROZPOCET
50 | K | 631311134 | Mazanina z betonu prostého tl. přes 120 do 240 mm tř. C 16/20 | m3 | 1.469 |  | 0 |  |  |  | základní |  | 0 | 0 | 0 | 0 | 0 | 4 | K | 2 |  |  |  | ROZPOCET | 0 | 0 | 0 | 0 | 0 | 1 | 0 | 4 | 100
| PP |  | Mazanina z betonu prostého tl. přes 120 do 240 mm tř. C 16/20 | [15 empty] | PP | 2
| VV |  | Půdorys 1.NP navržené řešení | [15 empty] | VV | 2 | 1 | True | 0 | ROZPOCET
| VV |  | 2,4*1,7*2,4*0,3/2 |  | 1.469 | [13 empty] | VV | 2 | 2 | True | 0 | ROZPOCET
| VV |  | Součet |  | 1.469 | [13 empty] | VV | 2 | 4 | True | 1 | ROZPOCET
51 | K | 631319013 | Příplatek k cenám mazanin za úpravu povrchu mazaniny přehlazením, mazanina tl. přes 120 do 240 mm | m3 | 1.469 |  | 0 |  |  |  | základní |  | 0 | 0 | 0 | 0 | 0 | 4 | K | 2 |  |  |  | ROZPOCET | 0 | 0 | 0 | 0 | 0 | 1 | 0 | 4 | 102
| PP |  | Příplatek k cenám mazanin za úpravu povrchu mazaniny přehlazením, mazanina tl. přes 120 do 240 mm | [15 empty] | PP | 2
| VV |  | 1,469 |  | 1.469 | [13 empty] | VV | 2 | 2 | True | 0 | ROZPOCET
| VV |  | Součet |  | 1.469 | [13 empty] | VV | 2 | 4 | True | 1 | ROZPOCET
| D | 9 | Ostatní konstrukce a práce, bourání |  |  |  | 0 | [5 empty] | 0 |  | 0 |  | 0 | 1 | D | 1 |  |  |  | ROZPOCET | [6 empty] | 0
52 | K | 941111132 | Montáž lešení řadového trubkového lehkého pracovního s podlahami s provozním zatížením tř. 3 do 200 kg/m2 šířky tř. W12 přes 1,2 do 1,5 m, výšky přes 10 do 25 m | m2 | 112 |  | 0 |  |  |  | základní |  | 0 | 0 | 0 | 0 | 0 | 4 | K | 2 |  |  |  | ROZPOCET | 0 | 0 | 0 | 0 | 0 | 1 | 0 | 4 | 104
| PP |  | Montáž lešení řadového trubkového lehkého pracovního s podlahami s provozním zatížením tř. 3 do 200 kg/m2 šířky tř. W12 přes 1,2 do 1,5 m, výšky přes 10 do 25 m | [15 empty] | PP | 2
| VV |  | (1,5+6,5)*14 |  | 112 | [13 empty] | VV | 2 | 2 | True | 0 | ROZPOCET
| VV |  | Součet |  | 112 | [13 empty] | VV | 2 | 4 | True | 1 | ROZPOCET
53 | K | 941111232 | Montáž lešení řadového trubkového lehkého pracovního s podlahami s provozním zatížením tř. 3 do 200 kg/m2 Příplatek za první a každý další den použití lešení k ceně -1132 | m2 | 6720 |  | 0 |  |  |  | základní |  | 0 | 0 | 0 | 0 | 0 | 4 | K | 2 |  |  |  | ROZPOCET | 0 | 0 | 0 | 0 | 0 | 1 | 0 | 4 | 106
| PP |  | Montáž lešení řadového trubkového lehkého pracovního s podlahami s provozním zatížením tř. 3 do 200 kg/m2 Příplatek za první a každý další den použití lešení k ceně -1132 | [15 empty] | PP | 2
| VV |  | 112*60 |  | 6720 | [13 empty] | VV | 2 | 2 | True | 0 | ROZPOCET
| VV |  | Součet |  | 6720 | [13 empty] | VV | 2 | 4 | True | 1 | ROZPOCET
54 | K | 941111832 | Demontáž lešení řadového trubkového lehkého pracovního s podlahami s provozním zatížením tř. 3 do 200 kg/m2 šířky tř. W12 přes 1,2 do 1,5 m, výšky přes 10 do 25 m | m2 | 112 |  | 0 |  |  |  | základní |  | 0 | 0 | 0 | 0 | 0 | 4 | K | 2 |  |  |  | ROZPOCET | 0 | 0 | 0 | 0 | 0 | 1 | 0 | 4 | 108
| PP |  | Demontáž lešení řadového trubkového lehkého pracovního s podlahami s provozním zatížením tř. 3 do 200 kg/m2 šířky tř. W12 přes 1,2 do 1,5 m, výšky přes 10 do 25 m | [15 empty] | PP | 2
55 | K | 944511111 | Montáž ochranné sítě zavěšené na konstrukci lešení z textilie z umělých vláken | m2 | 112 |  | 0 |  |  |  | základní |  | 0 | 0 | 0 | 0 | 0 | 4 | K | 2 |  |  |  | ROZPOCET | 0 | 0 | 0 | 0 | 0 | 1 | 0 | 4 | 110
| PP |  | Montáž ochranné sítě zavěšené na konstrukci lešení z textilie z umělých vláken | [15 empty] | PP | 2
| VV |  | 112 |  | 112 | [13 empty] | VV | 2 | 2 | True | 0 | ROZPOCET
| VV |  | Součet |  | 112 | [13 empty] | VV | 2 | 4 | True | 1 | ROZPOCET
56 | K | 944511211 | Montáž ochranné sítě Příplatek za první a každý další den použití sítě k ceně -1111 | m2 | 6720 |  | 0 |  |  |  | základní |  | 0 | 0 | 0 | 0 | 0 | 4 | K | 2 |  |  |  | ROZPOCET | 0 | 0 | 0 | 0 | 0 | 1 | 0 | 4 | 112
| PP |  | Montáž ochranné sítě Příplatek za první a každý další den použití sítě k ceně -1111 | [15 empty] | PP | 2
| VV |  | 112*60 |  | 6720 | [13 empty] | VV | 2 | 2 | True | 0 | ROZPOCET
| VV |  | Součet |  | 6720 | [13 empty] | VV | 2 | 4 | True | 1 | ROZPOCET
57 | K | 944511811 | Demontáž ochranné sítě zavěšené na konstrukci lešení z textilie z umělých vláken | m2 | 112 |  | 0 |  |  |  | základní |  | 0 | 0 | 0 | 0 | 0 | 4 | K | 2 |  |  |  | ROZPOCET | 0 | 0 | 0 | 0 | 0 | 1 | 0 | 4 | 114
| PP |  | Demontáž ochranné sítě zavěšené na konstrukci lešení z textilie z umělých vláken | [15 empty] | PP | 2
58 | K | 952901111 | Vyčištění budov nebo objektů před předáním do užívání budov bytové nebo občanské výstavby - zametení a umytí podlah, dlažeb, obkladů, schodů v místnostech, chodbách a schodištích, vyčištění a umytí oken, dveří s rámy, zárubněmi, umytí a vyčištění jiných z | m2 | 192.505 |  | 0 |  |  |  | základní |  | 0 | 0 | 0 | 0 | 0 | 4 | K | 2 |  |  |  | ROZPOCET | 0 | 0 | 0 | 0 | 0 | 1 | 0 | 4 | 116
| PP |  | Vyčištění budov nebo objektů před předáním do užívání budov bytové nebo občanské výstavby - zametení a umytí podlah, dlažeb, obkladů, schodů v místnostech, chodbách a schodištích, vyčištění a umytí oken, dveří s rámy, zárubněmi, umytí a vyčištění jiných z | [15 empty] | PP | 2
| VV |  | 91,2+101,305 |  | 192.505 | [13 empty] | VV | 2 | 2 | True | 0 | ROZPOCET
| VV |  | Součet |  | 192.505 | [13 empty] | VV | 2 | 4 | True | 1 | ROZPOCET
59 | K | 953331111 | Vložky do svislých dilatačních spár z lepenky nepískované kladené volně | m2 | 69.238 |  | 0 |  |  |  | základní |  | 0 | 0 | 0 | 0 | 0 | 4 | K | 2 |  |  |  | ROZPOCET | 0 | 0 | 0 | 0 | 0 | 1 | 0 | 4 | 118
| PP |  | Vložky do svislých dilatačních spár z lepenky nepískované kladené volně | [15 empty] | PP | 2
| VV |  | "dilatace" | [15 empty] | VV | 2 | 1 | True | 0 | ROZPOCET
| VV |  | (0,3+2,445+0,33+0,75+0,95)*14,5 |  | 69.238 | [13 empty] | VV | 2 | 2 | True | 0 | ROZPOCET
| VV |  | Součet |  | 69.238 | [13 empty] | VV | 2 | 4 | True | 1 | ROZPOCET
60 | K | 953841142 | Nástavec na komínový průduch nerezový v do 2 m D do 200 mm | kus | 4 |  | 0 |  |  |  | základní |  | 0 | 0 | 0 | 0 | 0 | 4 | K | 2 |  |  |  | ROZPOCET | 0 | 0 | 0 | 0 | 0 | 1 | 0 | 4 | 120
| PP |  | Nástavec na komínový průduch nerezový v do 2 m D do 200 mm | [15 empty] | PP | 2
61 | K | 953841162 | Příplatek ke komínovému nástavci nerezovému D do 200 mm za napojení pod střechou sklonu do 3° | kus | 4 |  | 0 |  |  |  | základní |  | 0 | 0 | 0 | 0 | 0 | 4 | K | 2 |  |  |  | ROZPOCET | 0 | 0 | 0 | 0 | 0 | 1 | 0 | 4 | 122
| PP |  | Příplatek ke komínovému nástavci nerezovému D do 200 mm za napojení pod střechou sklonu do 3° | [15 empty] | PP | 2
62 | K | 953946131 | Montáž atypických ocelových kcí hmotnosti do 1 t z profilů hmotnosti přes 30 kg/m-ok podepírající krov | t | 0.85 |  | 0 |  |  |  | základní |  | 0 | 0 | 0 | 0 | 0 | 4 | K | 2 |  |  |  | ROZPOCET | 0 | 0 | 0 | 0 | 0 | 1 | 0 | 4 | 124
| PP |  | Montáž atypických ocelových kcí hmotnosti do 1 t z profilů hmotnosti přes 30 kg/m-ok podepírající krov | [15 empty] | PP | 2
63 | K | 953962113 | Kotvy chemickým tmelem M 12 hl 80 mm do zdiva z plných cihel s vyvrtáním otvoru | kus | 16 |  | 0 |  |  |  | základní |  | 0 | 0 | 0 | 0 | 0 | 4 | K | 2 |  |  |  | ROZPOCET | 0 | 0 | 0 | 0 | 0 | 1 | 0 | 4 | 126
| PP |  | Kotvy chemickým tmelem M 12 hl 80 mm do zdiva z plných cihel s vyvrtáním otvoru | [15 empty] | PP | 2
64 | K | 953965123 | Kotevní šroub pro chemické kotvy M 12 dl 260 mm | kus | 16 |  | 0 |  |  |  | základní |  | 0 | 0 | 0 | 0 | 0 | 4 | K | 2 |  |  |  | ROZPOCET | 0 | 0 | 0 | 0 | 0 | 1 | 0 | 4 | 128
| PP |  | Kotevní šroub pro chemické kotvy M 12 dl 260 mm | [15 empty] | PP | 2
65 | K | 962031132 | Bourání příček z cihel, tvárnic nebo příčkovek z cihel pálených, plných nebo dutých na maltu vápennou nebo vápenocementovou, tl. do 100 mm | m2 | 1.2 |  | 0 |  |  |  | základní |  | 0 | 0 | 0 | 0 | 0 | 4 | K | 2 |  |  |  | ROZPOCET | 0 | 0 | 0 | 0 | 0 | 1 | 0 | 4 | 130
| PP |  | Bourání příček z cihel, tvárnic nebo příčkovek z cihel pálených, plných nebo dutých na maltu vápennou nebo vápenocementovou, tl. do 100 mm | [15 empty] | PP | 2
| VV |  | PŮDORYS 1.PP "NÁVRH" | [15 empty] | VV | 2 | 1 | True | 0 | ROZPOCET
| VV |  | 0 |  | 0 | [13 empty] | VV | 2 | 2 | True | 0 | ROZPOCET
| VV |  | PŮDORYS 1.NP "NÁVRH" | [15 empty] | VV | 2 | 1 | True | 0 | ROZPOCET
| VV |  | 0 |  | 0 | [13 empty] | VV | 2 | 2 | True | 0 | ROZPOCET
| VV |  | PŮDORYS 2.NP "NÁVRH" | [15 empty] | VV | 2 | 1 | True | 0 | ROZPOCET
| VV |  | (1,4-0,8)*2 |  | 1.2 | [13 empty] | VV | 2 | 2 | True | 0 | ROZPOCET
| VV |  | Součet |  | 1.2 | [13 empty] | VV | 2 | 4 | True | 1 | ROZPOCET
66 | K | 962032431 | Bourání zdiva nadzákladového z cihel nebo tvárnic z dutých cihel nebo tvárnic pálených nebo nepálených, na maltu vápennou nebo vápenocementovou, objemu do 1 m3 | m3 | 0.443 |  | 0 |  |  |  | základní |  | 0 | 0 | 0 | 0 | 0 | 4 | K | 2 |  |  |  | ROZPOCET | 0 | 0 | 0 | 0 | 0 | 1 | 0 | 4 | 132
| PP |  | Bourání zdiva nadzákladového z cihel nebo tvárnic z dutých cihel nebo tvárnic pálených nebo nepálených, na maltu vápennou nebo vápenocementovou, objemu do 1 m3 | [15 empty] | PP | 2
| VV |  | PŮDORYS 1.PP "NÁVRH" | [15 empty] | VV | 2 | 1 | True | 0 | ROZPOCET
| VV |  | 0 |  | 0 | [13 empty] | VV | 2 | 2 | True | 0 | ROZPOCET
| VV |  | PŮDORYS 1.NP "NÁVRH" | [15 empty] | VV | 2 | 1 | True | 0 | ROZPOCET
| VV |  | (2,6-2)*0,18*4,1 |  | 0.443 | [13 empty] | VV | 2 | 2 | True | 0 | ROZPOCET
| VV |  | PŮDORYS 2.NP "NÁVRH" | [15 empty] | VV | 2 | 1 | True | 0 | ROZPOCET
| VV |  | 0 |  | 0 | [13 empty] | VV | 2 | 2 | True | 0 | ROZPOCET
| VV |  | Součet |  | 0.443 | [13 empty] | VV | 2 | 4 | True | 1 | ROZPOCET
67 | K | 962032432 | Bourání zdiva nadzákladového z cihel nebo tvárnic z dutých cihel nebo tvárnic pálených nebo nepálených, na maltu vápennou nebo vápenocementovou, objemu přes 1 m3 | m3 | 2.34 |  | 0 |  |  |  | základní |  | 0 | 0 | 0 | 0 | 0 | 4 | K | 2 |  |  |  | ROZPOCET | 0 | 0 | 0 | 0 | 0 | 1 | 0 | 4 | 134
| PP |  | Bourání zdiva nadzákladového z cihel nebo tvárnic z dutých cihel nebo tvárnic pálených nebo nepálených, na maltu vápennou nebo vápenocementovou, objemu přes 1 m3 | [15 empty] | PP | 2
| VV |  | PŮDORYS 1.PP "NÁVRH" | [15 empty] | VV | 2 | 1 | True | 0 | ROZPOCET
| VV |  | 0 |  | 0 | [13 empty] | VV | 2 | 2 | True | 0 | ROZPOCET
| VV |  | PŮDORYS 1.NP "NÁVRH" | [15 empty] | VV | 2 | 1 | True | 0 | ROZPOCET
| VV |  | 0 |  | 0 | [13 empty] | VV | 2 | 2 | True | 0 | ROZPOCET
| VV |  | PŮDORYS 2.NP "NÁVRH" | [15 empty] | VV | 2 | 1 | True | 0 | ROZPOCET
| VV |  | "m.č. 2.01" (2,5-1,2)*4*0,45 |  | 2.34 | [13 empty] | VV | 2 | 2 | True | 0 | ROZPOCET
| VV |  | Součet |  | 2.34 | [13 empty] | VV | 2 | 4 | True | 1 | ROZPOCET
68 | K | 965081213 | Bourání podlah ostatních bez podkladního lože nebo mazaniny z dlaždic s jakoukoliv výplní spár keramických nebo xylolitových tl. do 10 mm, plochy přes 1 m2 | m2 | 19 |  | 0 |  |  |  | základní |  | 0 | 0 | 0 | 0 | 0 | 4 | K | 2 |  |  |  | ROZPOCET | 0 | 0 | 0 | 0 | 0 | 1 | 0 | 4 | 136
| PP |  | Bourání podlah ostatních bez podkladního lože nebo mazaniny z dlaždic s jakoukoliv výplní spár keramických nebo xylolitových tl. do 10 mm, plochy přes 1 m2 | [15 empty] | PP | 2
| VV |  | PŮDORYS 1.NP "STÁV.STAV" | [15 empty] | VV | 2 | 1 | True | 0 | ROZPOCET
| VV |  | "m.č. 1.18" 19 |  | 19 | [13 empty] | VV | 2 | 2 | True | 0 | ROZPOCET
| VV |  | Součet |  | 19 | [13 empty] | VV | 2 | 4 | True | 1 | ROZPOCET
69 | K | 965081601 | Odsekání soklíků včetně otlučení podkladní omítky až na zdivo schodišťových | m | 1 |  | 0 |  |  |  | základní |  | 0 | 0 | 0 | 0 | 0 | 4 | K | 2 |  |  |  | ROZPOCET | 0 | 0 | 0 | 0 | 0 | 1 | 0 | 4 | 138
| PP |  | Odsekání soklíků včetně otlučení podkladní omítky až na zdivo schodišťových | [15 empty] | PP | 2
| VV |  | PŮDORYS 1.PP "NÁVRH" | [15 empty] | VV | 2 | 1 | True | 0 | ROZPOCET
| VV |  | 0 |  | 0 | [13 empty] | VV | 2 | 2 | True | 0 | ROZPOCET
| VV |  | PŮDORYS 1.NP "NÁVRH" | [15 empty] | VV | 2 | 1 | True | 0 | ROZPOCET
| VV |  | 1 |  | 1 | [13 empty] | VV | 2 | 2 | True | 0 | ROZPOCET
| VV |  | PŮDORYS 2.NP "NÁVRH" | [15 empty] | VV | 2 | 1 | True | 0 | ROZPOCET
| VV |  | 0 |  | 0 | [13 empty] | VV | 2 | 2 | True | 0 | ROZPOCET
| VV |  | Součet |  | 1 | [13 empty] | VV | 2 | 4 | True | 1 | ROZPOCET
70 | K | 965081611 | Odsekání soklíků včetně otlučení podkladní omítky až na zdivo rovných | m | 5 |  | 0 |  |  |  | základní |  | 0 | 0 | 0 | 0 | 0 | 4 | K | 2 |  |  |  | ROZPOCET | 0 | 0 | 0 | 0 | 0 | 1 | 0 | 4 | 140
| PP |  | Odsekání soklíků včetně otlučení podkladní omítky až na zdivo rovných | [15 empty] | PP | 2
| VV |  | PŮDORYS 1.PP "NÁVRH" | [15 empty] | VV | 2 | 1 | True | 0 | ROZPOCET
| VV |  | 0 |  | 0 | [13 empty] | VV | 2 | 2 | True | 0 | ROZPOCET
| VV |  | PŮDORYS 1.NP "NÁVRH" | [15 empty] | VV | 2 | 1 | True | 0 | ROZPOCET
| VV |  | "m.č. 1.18" 3,5+3,7+5+2,4-2,4-2,4-2,4-2,4 |  | 5 | [13 empty] | VV | 2 | 2 | True | 0 | ROZPOCET
| VV |  | PŮDORYS 2.NP "NÁVRH" | [15 empty] | VV | 2 | 1 | True | 0 | ROZPOCET
| VV |  | 0 |  | 0 | [13 empty] | VV | 2 | 2 | True | 0 | ROZPOCET
| VV |  | Součet |  | 5 | [13 empty] | VV | 2 | 4 | True | 1 | ROZPOCET
71 | K | 968062354 | Vybourání dřevěných rámů oken s křídly, dveřních zárubní, vrat, stěn, ostění nebo obkladů rámů oken s křídly dvojitých, plochy do 1 m2 | m2 | 1.62 |  | 0 |  |  |  | základní |  | 0 | 0 | 0 | 0 | 0 | 4 | K | 2 |  |  |  | ROZPOCET | 0 | 0 | 0 | 0 | 0 | 1 | 0 | 4 | 142
| PP |  | Vybourání dřevěných rámů oken s křídly, dveřních zárubní, vrat, stěn, ostění nebo obkladů rámů oken s křídly dvojitých, plochy do 1 m2 | [15 empty] | PP | 2
| VV |  | PŮDORYS 1.PP "NÁVRH" | [15 empty] | VV | 2 | 1 | True | 0 | ROZPOCET
| VV |  | 2*0,9*0,9 |  | 1.62 | [13 empty] | VV | 2 | 2 | True | 0 | ROZPOCET
| VV |  | PŮDORYS 1.NP "NÁVRH" | [15 empty] | VV | 2 | 1 | True | 0 | ROZPOCET
| VV |  | 0 |  | 0 | [13 empty] | VV | 2 | 2 | True | 0 | ROZPOCET
| VV |  | PŮDORYS 2.NP "NÁVRH" | [15 empty] | VV | 2 | 1 | True | 0 | ROZPOCET
| VV |  | 0 |  | 0 | [13 empty] | VV | 2 | 2 | True | 0 | ROZPOCET
| VV |  | Součet |  | 1.62 | [13 empty] | VV | 2 | 4 | True | 1 | ROZPOCET
72 | K | 968062356 | Vybourání dřevěných rámů oken s křídly, dveřních zárubní, vrat, stěn, ostění nebo obkladů rámů oken s křídly dvojitých, plochy do 4 m2 | m2 | 2.8 |  | 0 |  |  |  | základní |  | 0 | 0 | 0 | 0 | 0 | 4 | K | 2 |  |  |  | ROZPOCET | 0 | 0 | 0 | 0 | 0 | 1 | 0 | 4 | 144
| PP |  | Vybourání dřevěných rámů oken s křídly, dveřních zárubní, vrat, stěn, ostění nebo obkladů rámů oken s křídly dvojitých, plochy do 4 m2 | [15 empty] | PP | 2
| VV |  | PŮDORYS 1.PP "NÁVRH" | [15 empty] | VV | 2 | 1 | True | 0 | ROZPOCET
| VV |  | 0 |  | 0 | [13 empty] | VV | 2 | 2 | True | 0 | ROZPOCET
| VV |  | PŮDORYS 1.NP "NÁVRH" | [15 empty] | VV | 2 | 1 | True | 0 | ROZPOCET
| VV |  | 0 |  | 0 | [13 empty] | VV | 2 | 2 | True | 0 | ROZPOCET
| VV |  | PŮDORYS 2.NP "NÁVRH" | [15 empty] | VV | 2 | 1 | True | 0 | ROZPOCET
| VV |  | 1,4*2 |  | 2.8 | [13 empty] | VV | 2 | 2 | True | 0 | ROZPOCET
| VV |  | Součet |  | 2.8 | [13 empty] | VV | 2 | 4 | True | 1 | ROZPOCET
73 | K | 968062357 | Vybourání dřevěných rámů oken s křídly, dveřních zárubní, vrat, stěn, ostění nebo obkladů rámů oken s křídly dvojitých, plochy přes 4 m2 | m2 | 5.76 |  | 0 |  |  |  | základní |  | 0 | 0 | 0 | 0 | 0 | 4 | K | 2 |  |  |  | ROZPOCET | 0 | 0 | 0 | 0 | 0 | 1 | 0 | 4 | 146
| PP |  | Vybourání dřevěných rámů oken s křídly, dveřních zárubní, vrat, stěn, ostění nebo obkladů rámů oken s křídly dvojitých, plochy přes 4 m2 | [15 empty] | PP | 2
| VV |  | PŮDORYS 1.PP "NÁVRH" | [15 empty] | VV | 2 | 1 | True | 0 | ROZPOCET
| VV |  | 0 |  | 0 | [13 empty] | VV | 2 | 2 | True | 0 | ROZPOCET
| VV |  | PŮDORYS 1.NP "NÁVRH" | [15 empty] | VV | 2 | 1 | True | 0 | ROZPOCET
| VV |  | "m.č. 1.18" 2,4*2,4 |  | 5.76 | [13 empty] | VV | 2 | 2 | True | 0 | ROZPOCET
| VV |  | PŮDORYS 2.NP "NÁVRH" | [15 empty] | VV | 2 | 1 | True | 0 | ROZPOCET
| VV |  | 0 |  | 0 | [13 empty] | VV | 2 | 2 | True | 0 | ROZPOCET
| VV |  | Součet |  | 5.76 | [13 empty] | VV | 2 | 4 | True | 1 | ROZPOCET
74 | K | 968072455 | Vybourání kovových rámů oken s křídly, dveřních zárubní, vrat, stěn, ostění nebo obkladů dveřních zárubní, plochy do 2 m2 | m2 | 1.6 |  | 0 |  |  |  | základní |  | 0 | 0 | 0 | 0 | 0 | 4 | K | 2 |  |  |  | ROZPOCET | 0 | 0 | 0 | 0 | 0 | 1 | 0 | 4 | 148
| PP |  | Vybourání kovových rámů oken s křídly, dveřních zárubní, vrat, stěn, ostění nebo obkladů dveřních zárubní, plochy do 2 m2 | [15 empty] | PP | 2
| VV |  | PŮDORYS 1.PP "NÁVRH" | [15 empty] | VV | 2 | 1 | True | 0 | ROZPOCET
| VV |  | 0 |  | 0 | [13 empty] | VV | 2 | 2 | True | 0 | ROZPOCET
| VV |  | PŮDORYS 1.NP "NÁVRH" | [15 empty] | VV | 2 | 1 | True | 0 | ROZPOCET
| VV |  | 0 |  | 0 | [13 empty] | VV | 2 | 2 | True | 0 | ROZPOCET
| VV |  | PŮDORYS 2.NP "NÁVRH" | [15 empty] | VV | 2 | 1 | True | 0 | ROZPOCET
| VV |  | 0,8*2 |  | 1.6 | [13 empty] | VV | 2 | 2 | True | 0 | ROZPOCET
| VV |  | Součet |  | 1.6 | [13 empty] | VV | 2 | 4 | True | 1 | ROZPOCET
75 | K | 96991R | D+M rampy pro vozíčkáře k výtahové šachtě | kpl | 1 |  | 0 |  |  |  | základní |  | 0 | 0 | 0 | 0 | 0 | 4 | K | 2 |  |  |  | ROZPOCET | 0 | 0 | 0 | 0 | 0 | 1 | 0 | 4 | 150
| PP |  | D+M rampy pro vozíčkáře k výtahové šachtě | [15 empty] | PP | 2
76 | K | 971033561 | Vybourání otvorů ve zdivu základovém nebo nadzákladovém z cihel, tvárnic, příčkovek z cihel pálených na maltu vápennou nebo vápenocementovou plochy do 1 m2, tl. do 600 mm | m3 | 0.726 |  | 0 |  |  |  | základní |  | 0 | 0 | 0 | 0 | 0 | 4 | K | 2 |  |  |  | ROZPOCET | 0 | 0 | 0 | 0 | 0 | 1 | 0 | 4 | 152
| PP |  | Vybourání otvorů ve zdivu základovém nebo nadzákladovém z cihel, tvárnic, příčkovek z cihel pálených na maltu vápennou nebo vápenocementovou plochy do 1 m2, tl. do 600 mm | [15 empty] | PP | 2
| VV |  | PŮDORYS 1.PP "NÁVRH" | [15 empty] | VV | 2 | 1 | True | 0 | ROZPOCET
| VV |  | 0 |  | 0 | [13 empty] | VV | 2 | 2 | True | 0 | ROZPOCET
| VV |  | PŮDORYS 1.NP "NÁVRH" | [15 empty] | VV | 2 | 1 | True | 0 | ROZPOCET
| VV |  | "m.č. 1.18" 2,4*(2,95-2,4)*0,55 |  | 0.726 | [13 empty] | VV | 2 | 2 | True | 0 | ROZPOCET
| VV |  | PŮDORYS 2.NP "NÁVRH" | [15 empty] | VV | 2 | 1 | True | 0 | ROZPOCET
| VV |  | 0 |  | 0 | [13 empty] | VV | 2 | 2 | True | 0 | ROZPOCET
| VV |  | Součet |  | 0.726 | [13 empty] | VV | 2 | 4 | True | 1 | ROZPOCET
77 | K | 971033651 | Vybourání otvorů ve zdivu základovém nebo nadzákladovém z cihel, tvárnic, příčkovek z cihel pálených na maltu vápennou nebo vápenocementovou plochy do 4 m2, tl. do 600 mm | m3 | 3.776 |  | 0 |  |  |  | základní |  | 0 | 0 | 0 | 0 | 0 | 4 | K | 2 |  |  |  | ROZPOCET | 0 | 0 | 0 | 0 | 0 | 1 | 0 | 4 | 154
| PP |  | Vybourání otvorů ve zdivu základovém nebo nadzákladovém z cihel, tvárnic, příčkovek z cihel pálených na maltu vápennou nebo vápenocementovou plochy do 4 m2, tl. do 600 mm | [15 empty] | PP | 2
| VV |  | PŮDORYS 1.PP "NÁVRH" | [15 empty] | VV | 2 | 1 | True | 0 | ROZPOCET
| VV |  | 0 |  | 0 | [13 empty] | VV | 2 | 2 | True | 0 | ROZPOCET
| VV |  | PŮDORYS 1.NP "NÁVRH" | [15 empty] | VV | 2 | 1 | True | 0 | ROZPOCET
| VV |  | "m.č. 1.18" 0,8*2*0,55 |  | 0.88 | [13 empty] | VV | 2 | 2 | True | 0 | ROZPOCET
| VV |  | PŮDORYS 2.NP "NÁVRH" | [15 empty] | VV | 2 | 1 | True | 0 | ROZPOCET
| VV |  | "m.č. 2.15" 0,8*2*0,55 |  | 0.88 | [13 empty] | VV | 2 | 2 | True | 0 | ROZPOCET
| VV |  | "m.č. 2.17" 1,4*3,44-1,4*2 |  | 2.016 | [13 empty] | VV | 2 | 2 | True | 0 | ROZPOCET
| VV |  | Součet |  | 3.776 | [13 empty] | VV | 2 | 4 | True | 1 | ROZPOCET
78 | K | 977151125 | Jádrové vrty diamantovými korunkami do stavebních materiálů (železobetonu, betonu, cihel, obkladů, dlažeb, kamene) průměru přes 180 do 200 mm | m | 0.95 |  | 0 |  |  |  | základní |  | 0 | 0 | 0 | 0 | 0 | 4 | K | 2 |  |  |  | ROZPOCET | 0 | 0 | 0 | 0 | 0 | 1 | 0 | 4 | 156
| PP |  | Jádrové vrty diamantovými korunkami do stavebních materiálů (železobetonu, betonu, cihel, obkladů, dlažeb, kamene) průměru přes 180 do 200 mm | [15 empty] | PP | 2
| VV |  | PŮDORYS 1.PP "NÁVRH" | [15 empty] | VV | 2 | 1 | True | 0 | ROZPOCET
| VV |  | "m.č. 0.03" 0,75 |  | 0.75 | [13 empty] | VV | 2 | 2 | True | 0 | ROZPOCET
| VV |  | PŮDORYS 1.NP "NÁVRH" | [15 empty] | VV | 2 | 1 | True | 0 | ROZPOCET
| VV |  | "m.č. 1.13" 0,2 |  | 0.2 | [13 empty] | VV | 2 | 2 | True | 0 | ROZPOCET
| VV |  | PŮDORYS 2.NP "NÁVRH" | [15 empty] | VV | 2 | 1 | True | 0 | ROZPOCET
| VV |  | 0 |  | 0 | [13 empty] | VV | 2 | 2 | True | 0 | ROZPOCET
| VV |  | Součet |  | 0.95 | [13 empty] | VV | 2 | 4 | True | 1 | ROZPOCET
79 | K | 977151128 | Jádrové vrty diamantovými korunkami do stavebních materiálů (železobetonu, betonu, cihel, obkladů, dlažeb, kamene) průměru přes 250 do 300 mm | m | 0.6 |  | 0 |  |  |  | základní |  | 0 | 0 | 0 | 0 | 0 | 4 | K | 2 |  |  |  | ROZPOCET | 0 | 0 | 0 | 0 | 0 | 1 | 0 | 4 | 158
| PP |  | Jádrové vrty diamantovými korunkami do stavebních materiálů (železobetonu, betonu, cihel, obkladů, dlažeb, kamene) průměru přes 250 do 300 mm | [15 empty] | PP | 2
| VV |  | PŮDORYS 1.PP "NÁVRH" | [15 empty] | VV | 2 | 1 | True | 0 | ROZPOCET
| VV |  | "m.č. 0.04" 0,6 |  | 0.6 | [13 empty] | VV | 2 | 2 | True | 0 | ROZPOCET
| VV |  | PŮDORYS 1.NP "NÁVRH" | [15 empty] | VV | 2 | 1 | True | 0 | ROZPOCET
| VV |  | 0 |  | 0 | [13 empty] | VV | 2 | 2 | True | 0 | ROZPOCET
| VV |  | PŮDORYS 2.NP "NÁVRH" | [15 empty] | VV | 2 | 1 | True | 0 | ROZPOCET
| VV |  | 0 |  | 0 | [13 empty] | VV | 2 | 2 | True | 0 | ROZPOCET
| VV |  | Součet |  | 0.6 | [13 empty] | VV | 2 | 4 | True | 1 | ROZPOCET
80 | K | 978036161 | Otlučení šlechtěných apod. omítek vnějších břízolitových s vyškrabáním spar zdiva, s očištěním povrchu, v rozsahu 50 % | m2 | 109.725 |  | 0 |  |  |  | základní |  | 0 | 0 | 0 | 0 | 0 | 4 | K | 2 |  |  |  | ROZPOCET | 0 | 0 | 0 | 0 | 0 | 1 | 0 | 4 | 160
| PP |  | Otlučení šlechtěných apod. omítek vnějších břízolitových s vyškrabáním spar zdiva, s očištěním povrchu, v rozsahu 50 % | [15 empty] | PP | 2
| VV |  | PŮDORYS 1.PP "NÁVRH" | [15 empty] | VV | 2 | 1 | True | 0 | ROZPOCET
| VV |  | 0 |  | 0 | [13 empty] | VV | 2 | 2 | True | 0 | ROZPOCET
| VV |  | PŮDORYS 1.NP "NÁVRH" | [15 empty] | VV | 2 | 1 | True | 0 | ROZPOCET
| VV |  | (0,8+0,55+1,1+1+2,75+1+1,1+0,7+1)*5,5 |  | 55 | [13 empty] | VV | 2 | 2 | True | 0 | ROZPOCET
| VV |  | PŮDORYS 2.NP "NÁVRH" | [15 empty] | VV | 2 | 1 | True | 0 | ROZPOCET
| VV |  | (0,55+1,1+1+2,75+1+2+0,75+0,8)*5,5 |  | 54.725 | [13 empty] | VV | 2 | 2 | True | 0 | ROZPOCET
| VV |  | Součet |  | 109.725 | [13 empty] | VV | 2 | 4 | True | 1 | ROZPOCET
81 | K | L01 | provizorní podlaha-ve výtah.šachtě-2xI120dl.2,4+fošny-6xM+D | soubor | 1 |  | 0 |  |  |  | základní |  | 0 | 0 | 0 | 0 | 0 | 4 | K | 2 |  |  |  | ROZPOCET | 0 | 0 | 0 | 0 | 0 | 1 | 0 | 4 | 162
| PP |  | provizorní podlaha-ve výtah.šachtě-2xI120dl.2,4+fošny-6xM+D | [15 empty] | PP | 2
| D | 997 | Přesun sutě |  |  |  | 0 | [5 empty] | 0 |  | 0 |  | 0 | 1 | D | 1 |  |  |  | ROZPOCET | [6 empty] | 0
82 | K | 997013116 | Vnitrostaveništní doprava suti a vybouraných hmot vodorovně do 50 m svisle s použitím mechanizace pro budovy a haly výšky přes 18 do 21 m | t | 16.663 |  | 0 |  |  |  | základní |  | 0 | 0 | 0 | 0 | 0 | 4 | K | 2 |  |  |  | ROZPOCET | 0 | 0 | 0 | 0 | 0 | 1 | 0 | 4 | 164
| PP |  | Vnitrostaveništní doprava suti a vybouraných hmot vodorovně do 50 m svisle s použitím mechanizace pro budovy a haly výšky přes 18 do 21 m | [15 empty] | PP | 2
83 | K | 997013501 | Odvoz suti a vybouraných hmot na skládku nebo meziskládku se složením, na vzdálenost do 1 km | t | 16.663 |  | 0 |  |  |  | základní |  | 0 | 0 | 0 | 0 | 0 | 4 | K | 2 |  |  |  | ROZPOCET | 0 | 0 | 0 | 0 | 0 | 1 | 0 | 4 | 166
| PP |  | Odvoz suti a vybouraných hmot na skládku nebo meziskládku se složením, na vzdálenost do 1 km | [15 empty] | PP | 2
84 | K | 997013509 | Odvoz suti a vybouraných hmot na skládku nebo meziskládku se složením, na vzdálenost Příplatek k ceně za každý další i započatý 1 km přes 1 km | t | 315.97 |  | 0 |  |  |  | základní |  | 0 | 0 | 0 | 0 | 0 | 4 | K | 2 |  |  |  | ROZPOCET | 0 | 0 | 0 | 0 | 0 | 1 | 0 | 4 | 168
| PP |  | Odvoz suti a vybouraných hmot na skládku nebo meziskládku se složením, na vzdálenost Příplatek k ceně za každý další i započatý 1 km přes 1 km | [15 empty] | PP | 2
| VV |  | 19*16,63 |  | 315.97 | [13 empty] | VV | 2 | 2 | True | 0 | ROZPOCET
| VV |  | Součet |  | 315.97 | [13 empty] | VV | 2 | 4 | True | 1 | ROZPOCET
85 | K | 997013831 | Poplatek za uložení stavebního odpadu na skládce (skládkovné) směsného | t | 16.663 |  | 0 |  |  |  | základní |  | 0 | 0 | 0 | 0 | 0 | 4 | K | 2 |  |  |  | ROZPOCET | 0 | 0 | 0 | 0 | 0 | 1 | 0 | 4 | 170
| PP |  | Poplatek za uložení stavebního odpadu na skládce (skládkovné) směsného | [15 empty] | PP | 2
| D | 998 | Přesun hmot |  |  |  | 0 | [5 empty] | 0 |  | 0 |  | 0 | 1 | D | 1 |  |  |  | ROZPOCET | [6 empty] | 0
86 | K | 998011003 | Přesun hmot pro budovy občanské výstavby, bydlení, výrobu a služby s nosnou svislou konstrukcí zděnou z cihel, tvárnic nebo kamene vodorovná dopravní vzdálenost do 100 m pro budovy výšky přes 12 do 24 m | t | 107.546 |  | 0 |  |  |  | základní |  | 0 | 0 | 0 | 0 | 0 | 4 | K | 2 |  |  |  | ROZPOCET | 0 | 0 | 0 | 0 | 0 | 1 | 0 | 4 | 172
| PP |  | Přesun hmot pro budovy občanské výstavby, bydlení, výrobu a služby s nosnou svislou konstrukcí zděnou z cihel, tvárnic nebo kamene vodorovná dopravní vzdálenost do 100 m pro budovy výšky přes 12 do 24 m | [15 empty] | PP | 2
| D | PSV | Práce a dodávky PSV |  |  |  | 0 | [5 empty] | 0 |  | 0 |  | 0 | 2 | D | 0 |  |  |  | ROZPOCET | [6 empty] | 0
| D | 712 | Povlakové krytiny |  |  |  | 0 | [5 empty] | 0 |  | 0 |  | 0 | 2 | D | 1 |  |  |  | ROZPOCET | [6 empty] | 0
87 | K | 712363001 | Provedení povlakové krytiny střech do 10° termoplastickou fólií PVC rozvinutím a natažením v ploše | m2 | 60.5 |  | 0 |  |  |  | základní |  | 0 | 0 | 0 | 0 | 0 | 16 | K | 2 |  |  |  | ROZPOCET | 0 | 0 | 0 | 0 | 0 | 1 | 0 | 16 | 174
| PP |  | Provedení povlakové krytiny střech do 10° termoplastickou fólií PVC rozvinutím a natažením v ploše | [15 empty] | PP | 2
| VV |  | (5,0*12,1) |  | 60.5 | [13 empty] | VV | 2 | 2 | True | 0 | ROZPOCET
| VV |  | Součet |  | 60.5 | [13 empty] | VV | 2 | 4 | True | 1 | ROZPOCET
88 | M | 283220140 | fólie hydroizolační střešní tl 1,2 mm š 1300 mm šedá | m2 | 69.575 |  | 0 |  |  |  | základní |  | 0 | 0 | 0 | 0 | 0 | 32 | M | 2 |  |  |  | ROZPOCET | 0 | 0 | 0 | 0 | 0 | 1 | 0 | 16 | 176
| PP |  | fólie hydroizolační střešní tl 1,2 mm š 1300 mm šedá | [15 empty] | PP | 2
89 | K | 712363003 | Provedení povlakové krytina střech do 10° spoj 2 pásů fólií PVC horkovzdušným navařením | m | 45 |  | 0 |  |  |  | základní |  | 0 | 0 | 0 | 0 | 0 | 16 | K | 2 |  |  |  | ROZPOCET | 0 | 0 | 0 | 0 | 0 | 1 | 0 | 16 | 178
| PP |  | Provedení povlakové krytina střech do 10° spoj 2 pásů fólií PVC horkovzdušným navařením | [15 empty] | PP | 2
| VV |  | (9*5,0) |  | 45 | [13 empty] | VV | 2 | 2 | True | 0 | ROZPOCET
| VV |  | Součet |  | 45 | [13 empty] | VV | 2 | 4 | True | 1 | ROZPOCET
90 | K | 712363008 | Provedení krytiny střech do 10° pojištění spoje nalepením pruhu fólie horkým vzduchem | m | 45 |  | 0 |  |  |  | základní |  | 0 | 0 | 0 | 0 | 0 | 16 | K | 2 |  |  |  | ROZPOCET | 0 | 0 | 0 | 0 | 0 | 1 | 0 | 16 | 180
| PP |  | Provedení krytiny střech do 10° pojištění spoje nalepením pruhu fólie horkým vzduchem | [15 empty] | PP | 2
91 | K | 712363601 | Provedení povlak krytiny mechanicky kotvenou do betonu TI tl přes 240mm vnitřní pole,budova v do 18m | m2 | 48.5 |  | 0 |  |  |  | základní |  | 0 | 0 | 0 | 0 | 0 | 16 | K | 2 |  |  |  | ROZPOCET | 0 | 0 | 0 | 0 | 0 | 1 | 0 | 16 | 182
| PP |  | Provedení povlak krytiny mechanicky kotvenou do betonu TI tl přes 240mm vnitřní pole,budova v do 18m | [15 empty] | PP | 2
| VV |  | 60,5-(3*4) |  | 48.5 | [13 empty] | VV | 2 | 2 | True | 0 | ROZPOCET
| VV |  | Součet |  | 48.5 | [13 empty] | VV | 2 | 4 | True | 1 | ROZPOCET
92 | K | 712363602 | Provedení povlak krytiny mechanicky kotvenou do betonu TI tl přes 240 mm krajní pole,budova v do 18m | m2 | 10 |  | 0 |  |  |  | základní |  | 0 | 0 | 0 | 0 | 0 | 16 | K | 2 |  |  |  | ROZPOCET | 0 | 0 | 0 | 0 | 0 | 1 | 0 | 16 | 184
| PP |  | Provedení povlak krytiny mechanicky kotvenou do betonu TI tl přes 240 mm krajní pole,budova v do 18m | [15 empty] | PP | 2
93 | K | 712363603 | Provedení povlak krytiny mechanicky kotvenou do betonu TI tl přes 240 mm rohové pole,budova v do 18m | m2 | 10 |  | 0 |  |  |  | základní |  | 0 | 0 | 0 | 0 | 0 | 16 | K | 2 |  |  |  | ROZPOCET | 0 | 0 | 0 | 0 | 0 | 1 | 0 | 16 | 186
| PP |  | Provedení povlak krytiny mechanicky kotvenou do betonu TI tl přes 240 mm rohové pole,budova v do 18m | [15 empty] | PP | 2
94 | K | 712363611 | Provedení povlak krytiny mechanicky kotvenou do trapézu TI tl přes 240mm vnitřní pol,budova v do 18m | m2 | 12 |  | 0 |  |  |  | základní |  | 0 | 0 | 0 | 0 | 0 | 16 | K | 2 |  |  |  | ROZPOCET | 0 | 0 | 0 | 0 | 0 | 1 | 0 | 16 | 188
| PP |  | Provedení povlak krytiny mechanicky kotvenou do trapézu TI tl přes 240mm vnitřní pol,budova v do 18m | [15 empty] | PP | 2
| VV |  | 3*4 |  | 12 | [13 empty] | VV | 2 | 2 | True | 0 | ROZPOCET
| VV |  | Součet |  | 12 | [13 empty] | VV | 2 | 4 | True | 1 | ROZPOCET
95 | K | 712363612 | Provedení povlak krytiny mechanicky kotvenou do trapézu TI tl přes 240mm krajní pol, budova v do 18m | m2 | 10 |  | 0 |  |  |  | základní |  | 0 | 0 | 0 | 0 | 0 | 16 | K | 2 |  |  |  | ROZPOCET | 0 | 0 | 0 | 0 | 0 | 1 | 0 | 16 | 190
| PP |  | Provedení povlak krytiny mechanicky kotvenou do trapézu TI tl přes 240mm krajní pol, budova v do 18m | [15 empty] | PP | 2
96 | K | 712363613 | Provedení povlak krytiny mechanicky kotvenou do trapézu TI tl přes 240mm rohové pole budova v do 18m | m2 | 10 |  | 0 |  |  |  | základní |  | 0 | 0 | 0 | 0 | 0 | 16 | K | 2 |  |  |  | ROZPOCET | 0 | 0 | 0 | 0 | 0 | 1 | 0 | 16 | 192
| PP |  | Provedení povlak krytiny mechanicky kotvenou do trapézu TI tl přes 240mm rohové pole budova v do 18m | [15 empty] | PP | 2
97 | K | 712391171 | Provedení povlakové krytiny střech do 10° podkladní-separační textilní vrstvy | m2 | 60.5 |  | 0 |  |  |  | základní |  | 0 | 0 | 0 | 0 | 0 | 16 | K | 2 |  |  |  | ROZPOCET | 0 | 0 | 0 | 0 | 0 | 1 | 0 | 16 | 194
| PP |  | Provedení povlakové krytiny střech do 10° podkladní-separační textilní vrstvy | [15 empty] | PP | 2
| VV |  | (5,0*12,1) |  | 60.5 | [13 empty] | VV | 2 | 2 | True | 0 | ROZPOCET
| VV |  | Součet |  | 60.5 | [13 empty] | VV | 2 | 4 | True | 1 | ROZPOCET
98 | M | 693112590 | geotextilie netkaná | m2 | 69.575 |  | 0 |  |  |  | základní |  | 0 | 0 | 0 | 0 | 0 | 32 | M | 2 |  |  |  | ROZPOCET | 0 | 0 | 0 | 0 | 0 | 1 | 0 | 16 | 196
| PP |  | geotextilie netkaná | [15 empty] | PP | 2
99 | K | 712411101 | Provedení povlakové krytiny střech do 30° za studena nátěrem penetračním | m2 | 60.5 |  | 0 |  |  |  | základní |  | 0 | 0 | 0 | 0 | 0 | 16 | K | 2 |  |  |  | ROZPOCET | 0 | 0 | 0 | 0 | 0 | 1 | 0 | 16 | 198
| PP |  | Provedení povlakové krytiny střech do 30° za studena nátěrem penetračním | [15 empty] | PP | 2
| VV |  | (5,0*12,1) |  | 60.5 | [13 empty] | VV | 2 | 2 | True | 0 | ROZPOCET
| VV |  | Součet |  | 60.5 | [13 empty] | VV | 2 | 4 | True | 1 | ROZPOCET
100 | M | 111631660R | penetrace DPR 12kg=5m2 | kg | 12.1 |  | 0 |  |  |  | základní |  | 0 | 0 | 0 | 0 | 0 | 32 | M | 2 |  |  |  | ROZPOCET | 0 | 0 | 0 | 0 | 0 | 1 | 0 | 16 | 200
| PP |  | penetrace DPR 12kg=5m2 | [15 empty] | PP | 2
101 | K | 998712103 | Přesun hmot tonážní tonážní pro krytiny povlakové v objektech v do 24 m | t | 0.171 |  | 0 |  |  |  | základní |  | 0 | 0 | 0 | 0 | 0 | 16 | K | 2 |  |  |  | ROZPOCET | 0 | 0 | 0 | 0 | 0 | 1 | 0 | 16 | 202
| PP |  | Přesun hmot tonážní tonážní pro krytiny povlakové v objektech v do 24 m | [15 empty] | PP | 2
| D | 713 | Izolace tepelné |  |  |  | 0 | [5 empty] | 0 |  | 0 |  | 0 | 2 | D | 1 |  |  |  | ROZPOCET | [6 empty] | 0
102 | K | 713121111 | Montáž tepelné izolace podlah rohožemi, pásy, deskami, dílci, bloky (izolační materiál ve specifikaci) kladenými volně jednovrstvá | m2 | 123.4 |  | 0 |  |  |  | základní |  | 0 | 0 | 0 | 0 | 0 | 16 | K | 2 |  |  |  | ROZPOCET | 0 | 0 | 0 | 0 | 0 | 1 | 0 | 16 | 204
| PP |  | Montáž tepelné izolace podlah rohožemi, pásy, deskami, dílci, bloky (izolační materiál ve specifikaci) kladenými volně jednovrstvá | [15 empty] | PP | 2
| VV |  | "podlahy"63,4 |  | 63.4 | [13 empty] | VV | 2 | 2 | True | 0 | ROZPOCET
| VV |  | "výtah.šachta"32,2+4,6*3+7*2 |  | 60 | [13 empty] | VV | 2 | 2 | True | 0 | ROZPOCET
| VV |  | Součet |  | 123.4 | [13 empty] | VV | 2 | 4 | True | 1 | ROZPOCET
103 | M | 631667950 | vlákna skleněná izolační deska rozměr 1250 x 600 mm, la = 0,032 W/mK tl. 40 mm | m2 | 64.668 |  | 0 |  |  |  | základní |  | 0 | 0 | 0 | 0 | 0 | 32 | M | 2 |  |  |  | ROZPOCET | 0 | 0 | 0 | 0 | 0 | 1 | 0 | 16 | 206
| PP |  | vlákna skleněná izolační deska rozměr 1250 x 600 mm, la = 0,032 W/mK tl. 40 mm | [15 empty] | PP | 2
| VV |  | 63,4*1,02 |  | 64.668 | [13 empty] | VV | 2 | 2 | True | 0 | ROZPOCET
| VV |  | Součet |  | 64.668 | [13 empty] | VV | 2 | 4 | True | 1 | ROZPOCET
104 | M | 631667900 | vlákna skleněná izolační deska rozměr 1250 x 600 mm, la = 0,032 W/mK tl. 20 mm | m2 | 28.356 |  | 0 |  |  |  | základní |  | 0 | 0 | 0 | 0 | 0 | 32 | M | 2 |  |  |  | ROZPOCET | 0 | 0 | 0 | 0 | 0 | 1 | 0 | 16 | 208
| PP |  | vlákna skleněná izolační deska rozměr 1250 x 600 mm, la = 0,032 W/mK tl. 20 mm | [15 empty] | PP | 2
| VV |  | (4,6*3+7*2)*1,02 |  | 28.356 | [13 empty] | VV | 2 | 2 | True | 0 | ROZPOCET
| VV |  | Součet |  | 28.356 | [13 empty] | VV | 2 | 4 | True | 1 | ROZPOCET
105 | M | 283723190 | deska z pěnového polystyrenu 1000 x 500 x 160 mm - samozhášivého EN 13 163, objemová hmotnost 20 - 25 kg/m3 | m2 | 123.42 |  | 0 |  |  |  | základní |  | 0 | 0 | 0 | 0 | 0 | 32 | M | 2 |  |  |  | ROZPOCET | 0 | 0 | 0 | 0 | 0 | 1 | 0 | 16 | 210
| PP |  | deska z pěnového polystyrenu 1000 x 500 x 160 mm - samozhášivého EN 13 163, objemová hmotnost 20 - 25 kg/m3 | [15 empty] | PP | 2
106 | K | 713131141 | Montáž izolace tepelné stěn a základů lepením celoplošně rohoží, pásů, dílců, desek | m2 | 51.44 |  | 0 |  |  |  | základní |  | 0 | 0 | 0 | 0 | 0 | 16 | K | 2 |  |  |  | ROZPOCET | 0 | 0 | 0 | 0 | 0 | 1 | 0 | 16 | 212
| PP |  | Montáž izolace tepelné stěn a základů lepením celoplošně rohoží, pásů, dílců, desek | [15 empty] | PP | 2
| VV |  | "základy- v.1,3" | [15 empty] | VV | 2 | 1 | True | 0 | ROZPOCET
| VV |  | 1,3*(6,8+2,0) |  | 11.44 | [13 empty] | VV | 2 | 2 | True | 0 | ROZPOCET
| VV |  | "venkovní stěny vikýře u výtahu v napojení na střechu školy" | [15 empty] | VV | 2 | 1 | True | 0 | ROZPOCET
| VV |  | 2*5*2*2 |  | 40 | [13 empty] | VV | 2 | 2 | True | 0 | ROZPOCET
| VV |  | Součet |  | 51.44 | [13 empty] | VV | 2 | 4 | True | 1 | ROZPOCET
107 | M | 283763520 | deska fasádní polystyrénová izolační 1250 x 600 x 50 mm | m2 | 11.669 |  | 0 |  |  |  | základní |  | 0 | 0 | 0 | 0 | 0 | 32 | M | 2 |  |  |  | ROZPOCET | 0 | 0 | 0 | 0 | 0 | 1 | 0 | 16 | 214
| PP |  | deska fasádní polystyrénová izolační 1250 x 600 x 50 mm | [15 empty] | PP | 2
108 | M | 631481410 | deska minerální izolační 600x1200 mm tl. 200 mm | m2 | 40.8 |  | 0 |  |  |  | základní |  | 0 | 0 | 0 | 0 | 0 | 32 | M | 2 |  |  |  | ROZPOCET | 0 | 0 | 0 | 0 | 0 | 1 | 0 | 16 | 216
| PP |  | deska minerální izolační 600x1200 mm tl. 200 mm | [15 empty] | PP | 2
109 | K | 713141131 | Montáž izolace tepelné střech plochých lepené za studena 1 vrstva rohoží, pásů, dílců, desek | m2 | 121 |  | 0 |  |  |  | základní |  | 0 | 0 | 0 | 0 | 0 | 16 | K | 2 |  |  |  | ROZPOCET | 0 | 0 | 0 | 0 | 0 | 1 | 0 | 16 | 218
| PP |  | Montáž izolace tepelné střech plochých lepené za studena 1 vrstva rohoží, pásů, dílců, desek | [15 empty] | PP | 2
| VV |  | (5,0*12,1)*2 |  | 121 | [13 empty] | VV | 2 | 2 | True | 0 | ROZPOCET
| VV |  | Součet |  | 121 | [13 empty] | VV | 2 | 4 | True | 1 | ROZPOCET
110 | K | 713141211 | Montáž izolace tepelné střech plochých volně položené atikový klín | m | 25 |  | 0 |  |  |  | základní |  | 0 | 0 | 0 | 0 | 0 | 16 | K | 2 |  |  |  | ROZPOCET | 0 | 0 | 0 | 0 | 0 | 1 | 0 | 16 | 220
| PP |  | Montáž izolace tepelné střech plochých volně položené atikový klín | [15 empty] | PP | 2
| VV |  | 25 |  | 25 | [13 empty] | VV | 2 | 2 | True | 0 | ROZPOCET
| VV |  | Součet |  | 25 | [13 empty] | VV | 2 | 4 | True | 1 | ROZPOCET
111 | M | 631529020 | klín atikový přechodný tl.50 x 50 mm | kus | 25 |  | 0 |  |  |  | základní |  | 0 | 0 | 0 | 0 | 0 | 32 | M | 2 |  |  |  | ROZPOCET | 0 | 0 | 0 | 0 | 0 | 1 | 0 | 16 | 222
| PP |  | klín atikový přechodný tl.50 x 50 mm | [15 empty] | PP | 2
112 | K | 713191132 | Montáž tepelné izolace stavebních konstrukcí - doplňky a konstrukční součásti podlah, stropů vrchem nebo střech překrytím fólií separační z PE | m2 | 31.783 |  | 0 |  |  |  | základní |  | 0 | 0 | 0 | 0 | 0 | 16 | K | 2 |  |  |  | ROZPOCET | 0 | 0 | 0 | 0 | 0 | 1 | 0 | 16 | 224
| PP |  | Montáž tepelné izolace stavebních konstrukcí - doplňky a konstrukční součásti podlah, stropů vrchem nebo střech překrytím fólií separační z PE | [15 empty] | PP | 2
| VV |  | (2,9*12,1)-(2,72*1,06)-(0,4*1,06) |  | 31.783 | [13 empty] | VV | 2 | 2 | True | 0 | ROZPOCET
| VV |  | Součet |  | 31.783 | [13 empty] | VV | 2 | 4 | True | 1 | ROZPOCET
113 | M | 283231500 | fólie z polyetylénu a jednoduché výrobky z nich separační fólie pro lité podlahy bal. 100 m2 | m2 | 69.74 |  | 0 |  |  |  | základní |  | 0 | 0 | 0 | 0 | 0 | 32 | M | 2 |  |  |  | ROZPOCET | 0 | 0 | 0 | 0 | 0 | 1 | 0 | 16 | 226
| PP |  | fólie z polyetylénu a jednoduché výrobky z nich separační fólie pro lité podlahy bal. 100 m2 | [15 empty] | PP | 2
| VV |  | 63,4*1,1 |  | 69.74 | [13 empty] | VV | 2 | 2 | True | 0 | ROZPOCET
| VV |  | Součet |  | 69.74 | [13 empty] | VV | 2 | 4 | True | 1 | ROZPOCET
114 | K | 713191132 | Montáž tepelné izolace stavebních konstrukcí - doplňky a konstrukční součásti podlah, stropů vrchem nebo střech překrytím fólií separační z PE | m2 | 32.2 |  | 0 |  |  |  | základní |  | 0 | 0 | 0 | 0 | 0 | 16 | K | 2 |  |  |  | ROZPOCET | 0 | 0 | 0 | 0 | 0 | 1 | 0 | 16 | 228
| PP |  | Montáž tepelné izolace stavebních konstrukcí - doplňky a konstrukční součásti podlah, stropů vrchem nebo střech překrytím fólií separační z PE | [15 empty] | PP | 2
| VV |  | 19+13,2 |  | 32.2 | [13 empty] | VV | 2 | 2 | True | 0 | ROZPOCET
| VV |  | Součet |  | 32.2 | [13 empty] | VV | 2 | 4 | True | 1 | ROZPOCET
115 | M | 283231500 | fólie z polyetylénu a jednoduché výrobky z nich separační fólie pro lité podlahy bal. 100 m2 | m2 | 35.42 |  | 0 |  |  |  | základní |  | 0 | 0 | 0 | 0 | 0 | 32 | M | 2 |  |  |  | ROZPOCET | 0 | 0 | 0 | 0 | 0 | 1 | 0 | 16 | 230
| PP |  | fólie z polyetylénu a jednoduché výrobky z nich separační fólie pro lité podlahy bal. 100 m2 | [15 empty] | PP | 2
| VV |  | 32,2*1,1 |  | 35.42 | [13 empty] | VV | 2 | 2 | True | 0 | ROZPOCET
| VV |  | Součet |  | 35.42 | [13 empty] | VV | 2 | 4 | True | 1 | ROZPOCET
116 | K | 998713103 | Přesun hmot pro izolace tepelné stanovený z hmotnosti přesunovaného materiálu vodorovná dopravní vzdálenost do 50 m v objektech výšky přes 12 m do 24 m | t | 1.716 |  | 0 |  |  |  | základní |  | 0 | 0 | 0 | 0 | 0 | 16 | K | 2 |  |  |  | ROZPOCET | 0 | 0 | 0 | 0 | 0 | 1 | 0 | 16 | 232
| PP |  | Přesun hmot pro izolace tepelné stanovený z hmotnosti přesunovaného materiálu vodorovná dopravní vzdálenost do 50 m v objektech výšky přes 12 m do 24 m | [15 empty] | PP | 2
| D | 762 | Konstrukce tesařské |  |  |  | 0 | [5 empty] | 0 |  | 0 |  | 0 | 2 | D | 1 |  |  |  | ROZPOCET | [6 empty] | 0
117 | K | 762083111 | Impregnace řeziva proti dřevokaznému hmyzu a houbám máčením třída ohrožení 1 a 2 | m3 | 0.42 |  | 0 |  |  |  | základní |  | 0 | 0 | 0 | 0 | 0 | 16 | K | 2 |  |  |  | ROZPOCET | 0 | 0 | 0 | 0 | 0 | 1 | 0 | 16 | 234
| PP |  | Impregnace řeziva proti dřevokaznému hmyzu a houbám máčením třída ohrožení 1 a 2 | [15 empty] | PP | 2
| VV |  | "100/200-5ks" | [15 empty] | VV | 2 | 1 | True | 0 | ROZPOCET
| VV |  | 4,2*5*0,1*0,2 |  | 0.42 | [13 empty] | VV | 2 | 2 | True | 0 | ROZPOCET
| VV |  | Součet |  | 0.42 | [13 empty] | VV | 2 | 4 | True | 1 | ROZPOCET
118 | K | 762332132 | Montáž vázaných kcí krovů pravidelných z hraněného řeziva průřezové plochy do 224 cm2 | m | 21 |  | 0 |  |  |  | základní |  | 0 | 0 | 0 | 0 | 0 | 16 | K | 2 |  |  |  | ROZPOCET | 0 | 0 | 0 | 0 | 0 | 1 | 0 | 16 | 236
| PP |  | Montáž vázaných kcí krovů pravidelných z hraněného řeziva průřezové plochy do 224 cm2 | [15 empty] | PP | 2
| VV |  | "100/200-5ks" | [15 empty] | VV | 2 | 1 | True | 0 | ROZPOCET
| VV |  | 4,2*5 |  | 21 | [13 empty] | VV | 2 | 2 | True | 0 | ROZPOCET
| VV |  | Součet |  | 21 | [13 empty] | VV | 2 | 4 | True | 1 | ROZPOCET
119 | M | 605120110 | řezivo jehličnaté hranol jakost I nad 120 cm2 | m3 | 0.42 |  | 0 |  |  |  | základní |  | 0 | 0 | 0 | 0 | 0 | 32 | M | 2 |  |  |  | ROZPOCET | 0 | 0 | 0 | 0 | 0 | 1 | 0 | 16 | 238
| PP |  | řezivo jehličnaté hranol jakost I nad 120 cm2 | [15 empty] | PP | 2
| VV |  | "100/200-5ks" | [15 empty] | VV | 2 | 1 | True | 0 | ROZPOCET
| VV |  | 4,2*5*0,1*0,2 |  | 0.42 | [13 empty] | VV | 2 | 2 | True | 0 | ROZPOCET
| VV |  | Součet |  | 0.42 | [13 empty] | VV | 2 | 4 | True | 1 | ROZPOCET
120 | K | 762341027 | Bednění střech rovných z desek OSB tl 25 mm na pero a drážku šroubovaných na krokve | m2 | 12.6 |  | 0 |  |  |  | základní |  | 0 | 0 | 0 | 0 | 0 | 16 | K | 2 |  |  |  | ROZPOCET | 0 | 0 | 0 | 0 | 0 | 1 | 0 | 16 | 240
| PP |  | Bednění střech rovných z desek OSB tl 25 mm na pero a drážku šroubovaných na krokve | [15 empty] | PP | 2
| VV |  | 4,2*3 |  | 12.6 | [13 empty] | VV | 2 | 2 | True | 0 | ROZPOCET
| VV |  | Součet |  | 12.6 | [13 empty] | VV | 2 | 4 | True | 1 | ROZPOCET
121 | K | 762395000 | Spojovací prostředky pro montáž krovu, bednění, laťování, světlíky, klíny | m3 | 0.42 |  | 0 |  |  |  | základní |  | 0 | 0 | 0 | 0 | 0 | 16 | K | 2 |  |  |  | ROZPOCET | 0 | 0 | 0 | 0 | 0 | 1 | 0 | 16 | 242
| PP |  | Spojovací prostředky pro montáž krovu, bednění, laťování, světlíky, klíny | [15 empty] | PP | 2
122 | K | 762431036 | Obložení stěn z desek OSB tl 22 mm broušených na pero a drážku přibíjených | m2 | 20 |  | 0 |  |  |  | základní |  | 0 | 0 | 0 | 0 | 0 | 16 | K | 2 |  |  |  | ROZPOCET | 0 | 0 | 0 | 0 | 0 | 1 | 0 | 16 | 244
| PP |  | Obložení stěn z desek OSB tl 22 mm broušených na pero a drážku přibíjených | [15 empty] | PP | 2
| VV |  | "venkovní stěny vikýře u výtahu v napojení na střechu školy" | [15 empty] | VV | 2 | 1 | True | 0 | ROZPOCET
| VV |  | 2*5*2 |  | 20 | [13 empty] | VV | 2 | 2 | True | 0 | ROZPOCET
| VV |  | Součet |  | 20 | [13 empty] | VV | 2 | 4 | True | 1 | ROZPOCET
123 | K | 762431225 | Montáž obložení stěn deskami dřevotřískovými na pero a drážku | m2 | 9.52 |  | 0 |  |  |  | základní |  | 0 | 0 | 0 | 0 | 0 | 16 | K | 2 |  |  |  | ROZPOCET | 0 | 0 | 0 | 0 | 0 | 1 | 0 | 16 | 246
| PP |  | Montáž obložení stěn deskami dřevotřískovými na pero a drážku | [15 empty] | PP | 2
| VV |  | "atiky" | [15 empty] | VV | 2 | 1 | True | 0 | ROZPOCET
| VV |  | (11+1,8+11)*0,4 |  | 9.52 | [13 empty] | VV | 2 | 2 | True | 0 | ROZPOCET
| VV |  | Součet |  | 9.52 | [13 empty] | VV | 2 | 4 | True | 1 | ROZPOCET
124 | M | 607215120 | deska dřevotřísková typ S třída E1, jakost I tl. 10 mm | m2 | 9.901 |  | 0 |  |  |  | základní |  | 0 | 0 | 0 | 0 | 0 | 32 | M | 2 |  |  |  | ROZPOCET | 0 | 0 | 0 | 0 | 0 | 1 | 0 | 16 | 248
| PP |  | deska dřevotřísková typ S třída E1, jakost I tl. 10 mm | [15 empty] | PP | 2
125 | K | 762439001 | Montáž obložení stěn podkladový rošt | m | 70 |  | 0 |  |  |  | základní |  | 0 | 0 | 0 | 0 | 0 | 16 | K | 2 |  |  |  | ROZPOCET | 0 | 0 | 0 | 0 | 0 | 1 | 0 | 16 | 250
| PP |  | Montáž obložení stěn podkladový rošt | [15 empty] | PP | 2
| VV |  | "boky vikýře napojení střechy" | [15 empty] | VV | 2 | 1 | True | 0 | ROZPOCET
| VV |  | 2*7*5 |  | 70 | [13 empty] | VV | 2 | 2 | True | 0 | ROZPOCET
| VV |  | Součet |  | 70 | [13 empty] | VV | 2 | 4 | True | 1 | ROZPOCET
126 | M | 605120010 | řezivo jehličnaté hranol jakost I do 120 cm2 | m3 | 0.262 |  | 0 |  |  |  | základní |  | 0 | 0 | 0 | 0 | 0 | 32 | M | 2 |  |  |  | ROZPOCET | 0 | 0 | 0 | 0 | 0 | 1 | 0 | 16 | 252
| PP |  | řezivo jehličnaté hranol jakost I do 120 cm2 | [15 empty] | PP | 2
127 | K | 762495000 | Spojovací prostředky pro montáž olištování, obložení stropů, střešních podhledů a stěn | m2 | 30 |  | 0 |  |  |  | základní |  | 0 | 0 | 0 | 0 | 0 | 16 | K | 2 |  |  |  | ROZPOCET | 0 | 0 | 0 | 0 | 0 | 1 | 0 | 16 | 254
| PP |  | Spojovací prostředky pro montáž olištování, obložení stropů, střešních podhledů a stěn | [15 empty] | PP | 2
128 | K | 762511226 | Podlahové konstrukce podkladové z dřevoštěpkových desek OSB jednovrstvých lepených na pero a drážku 22 mm nebroušených, tloušťky desky | m2 | 55.6 |  | 0 |  |  |  | základní |  | 0 | 0 | 0 | 0 | 0 | 16 | K | 2 |  |  |  | ROZPOCET | 0 | 0 | 0 | 0 | 0 | 1 | 0 | 16 | 256
| PP |  | Podlahové konstrukce podkladové z dřevoštěpkových desek OSB jednovrstvých lepených na pero a drážku 22 mm nebroušených, tloušťky desky | [15 empty] | PP | 2
| VV |  | "výtah.šachta"(4,6*3+7*2)*2 |  | 55.6 | [13 empty] | VV | 2 | 2 | True | 0 | ROZPOCET
| VV |  | Součet |  | 55.6 | [13 empty] | VV | 2 | 4 | True | 1 | ROZPOCET
129 | K | 998762103 | Přesun hmot pro konstrukce tesařské stanovený z hmotnosti přesunovaného materiálu vodorovná dopravní vzdálenost do 50 m v objektech výšky přes 12 do 24 m | t | 1.711 |  | 0 |  |  |  | základní |  | 0 | 0 | 0 | 0 | 0 | 16 | K | 2 |  |  |  | ROZPOCET | 0 | 0 | 0 | 0 | 0 | 1 | 0 | 16 | 258
| PP |  | Přesun hmot pro konstrukce tesařské stanovený z hmotnosti přesunovaného materiálu vodorovná dopravní vzdálenost do 50 m v objektech výšky přes 12 do 24 m | [15 empty] | PP | 2
| D | 763 | Konstrukce suché výstavby |  |  |  | 0 | [5 empty] | 0 |  | 0 |  | 0 | 2 | D | 1 |  |  |  | ROZPOCET | [6 empty] | 0
130 | K | 763121421 | SDK stěna předsazená tl 62,5 mm profil CW+UW 50 deska 1xDF 12,5 TI 40 mm EI 30 | m2 | 12 |  | 0 |  |  |  | základní |  | 0 | 0 | 0 | 0 | 0 | 16 | K | 2 |  |  |  | ROZPOCET | 0 | 0 | 0 | 0 | 0 | 1 | 0 | 16 | 260
| PP |  | SDK stěna předsazená tl 62,5 mm profil CW+UW 50 deska 1xDF 12,5 TI 40 mm EI 30 | [15 empty] | PP | 2
| VV |  | "vnitřní stěny vikýře u výtahu napojení na střechu školy" | [15 empty] | VV | 2 | 1 | True | 0 | ROZPOCET
| VV |  | 2*3*2 |  | 12 | [13 empty] | VV | 2 | 2 | True | 0 | ROZPOCET
| VV |  | Součet |  | 12 | [13 empty] | VV | 2 | 4 | True | 1 | ROZPOCET
131 | K | 763131532 | SDK podhled deska 1xDF 15 bez TI jednovrstvá spodní kce profil CD+UD | m2 | 25.871 |  | 0 |  |  |  | základní |  | 0 | 0 | 0 | 0 | 0 | 16 | K | 2 |  |  |  | ROZPOCET | 0 | 0 | 0 | 0 | 0 | 1 | 0 | 16 | 262
| PP |  | SDK podhled deska 1xDF 15 bez TI jednovrstvá spodní kce profil CD+UD | [15 empty] | PP | 2
| VV |  | "nástup stará škola-3,np" | [15 empty] | VV | 2 | 1 | True | 0 | ROZPOCET
| VV |  | ((2,05*3,26)+(1,44*0,33)+(1,18*0,15)) |  | 7.335 | [13 empty] | VV | 2 | 2 | True | 0 | ROZPOCET
| VV |  | "nástup nová škola-3.np" | [15 empty] | VV | 2 | 1 | True | 0 | ROZPOCET
| VV |  | ((1,65*0,9)+(1,67*2,2)+(1,18*0,15)) |  | 5.336 | [13 empty] | VV | 2 | 2 | True | 0 | ROZPOCET
| VV |  | "napojení do podkroví"(4,0*3,3) |  | 13.2 | [13 empty] | VV | 2 | 2 | True | 0 | ROZPOCET
| VV |  | Součet |  | 25.871 | [13 empty] | VV | 2 | 4 | True | 1 | ROZPOCET
132 | K | 763131541 | SDK podhled desky 2xDF 12,5 bez TI jednovrstvá spodní kce profil CD+UD | m2 | 25.342 |  | 0 |  |  |  | základní |  | 0 | 0 | 0 | 0 | 0 | 16 | K | 2 |  |  |  | ROZPOCET | 0 | 0 | 0 | 0 | 0 | 1 | 0 | 16 | 264
| PP |  | SDK podhled desky 2xDF 12,5 bez TI jednovrstvá spodní kce profil CD+UD | [15 empty] | PP | 2
| VV |  | "nástup stará škola-1.np,2.np" | [15 empty] | VV | 2 | 1 | True | 0 | ROZPOCET
| VV |  | ((2,05*3,26)+(1,44*0,33)+(1,18*0,15))*2 |  | 14.67 | [13 empty] | VV | 2 | 2 | True | 0 | ROZPOCET
| VV |  | "nástup nová škola-1.np,2.np" | [15 empty] | VV | 2 | 1 | True | 0 | ROZPOCET
| VV |  | ((1,65*0,9)+(1,67*2,2)+(1,18*0,15))*2 |  | 10.672 | [13 empty] | VV | 2 | 2 | True | 0 | ROZPOCET
| VV |  | Součet |  | 25.342 | [13 empty] | VV | 2 | 4 | True | 1 | ROZPOCET
133 | K | 763164536 | SDK obklad kovových kcí tvaru L š do 0,8 m desky 1xDF 15 | m | 8.96 |  | 0 |  |  |  | základní |  | 0 | 0 | 0 | 0 | 0 | 16 | K | 2 |  |  |  | ROZPOCET | 0 | 0 | 0 | 0 | 0 | 1 | 0 | 16 | 266
| PP |  | SDK obklad kovových kcí tvaru L š do 0,8 m desky 1xDF 15 | [15 empty] | PP | 2
| VV |  | "stojky OK rámu podep.pokroví" | [15 empty] | VV | 2 | 1 | True | 0 | ROZPOCET
| VV |  | (0,2*4)*(4,0+4,0+3,2) |  | 8.96 | [13 empty] | VV | 2 | 2 | True | 0 | ROZPOCET
| VV |  | Součet |  | 8.96 | [13 empty] | VV | 2 | 4 | True | 1 | ROZPOCET
134 | K | 998763303 | Přesun hmot pro konstrukce montované z desek sádrokartonových, sádrovláknitých, cementovláknitých nebo cementových stanovený z hmotnosti přesunovaného materiálu vodorovná dopravní vzdálenost do 50 m v objektech výšky přes 12 do 24 m | t | 1.396 |  | 0 |  |  |  | základní |  | 0 | 0 | 0 | 0 | 0 | 16 | K | 2 |  |  |  | ROZPOCET | 0 | 0 | 0 | 0 | 0 | 1 | 0 | 16 | 268
| PP |  | Přesun hmot pro konstrukce montované z desek sádrokartonových, sádrovláknitých, cementovláknitých nebo cementových stanovený z hmotnosti přesunovaného materiálu vodorovná dopravní vzdálenost do 50 m v objektech výšky přes 12 do 24 m | [15 empty] | PP | 2
| D | 764 | Konstrukce klempířské |  |  |  | 0 | [5 empty] | 0 |  | 0 |  | 0 | 2 | D | 1 |  |  |  | ROZPOCET | [6 empty] | 0
135 | K | 764021404 | Podkladní plech z Al plechu rš 330 mm | m | 3 |  | 0 |  |  |  | základní |  | 0 | 0 | 0 | 0 | 0 | 16 | K | 2 |  |  |  | ROZPOCET | 0 | 0 | 0 | 0 | 0 | 1 | 0 | 16 | 270
| PP |  | Podkladní plech z Al plechu rš 330 mm | [15 empty] | PP | 2
136 | K | 764021421 | Dilatační připojovací lišta z Al plechu včetně tmelení rš 100 mm | m | 3.5 |  | 0 |  |  |  | základní |  | 0 | 0 | 0 | 0 | 0 | 16 | K | 2 |  |  |  | ROZPOCET | 0 | 0 | 0 | 0 | 0 | 1 | 0 | 16 | 272
| PP |  | Dilatační připojovací lišta z Al plechu včetně tmelení rš 100 mm | [15 empty] | PP | 2
137 | K | 764222434 | Oplechování rovné okapové hrany z Al plechu rš 330 mm | m | 3.5 |  | 0 |  |  |  | základní |  | 0 | 0 | 0 | 0 | 0 | 16 | K | 2 |  |  |  | ROZPOCET | 0 | 0 | 0 | 0 | 0 | 1 | 0 | 16 | 274
| PP |  | Oplechování rovné okapové hrany z Al plechu rš 330 mm | [15 empty] | PP | 2
138 | K | 764223414 | Střešní dilatace z Al plechu jednodílná rš 330 mm | m | 11 |  | 0 |  |  |  | základní |  | 0 | 0 | 0 | 0 | 0 | 16 | K | 2 |  |  |  | ROZPOCET | 0 | 0 | 0 | 0 | 0 | 1 | 0 | 16 | 276
| PP |  | Střešní dilatace z Al plechu jednodílná rš 330 mm | [15 empty] | PP | 2
139 | K | 764224406 | Oplechování horních ploch a nadezdívek (atik) bez rohů z Al plechu mechanicky kotvené rš 500 mm | m | 27 |  | 0 |  |  |  | základní |  | 0 | 0 | 0 | 0 | 0 | 16 | K | 2 |  |  |  | ROZPOCET | 0 | 0 | 0 | 0 | 0 | 1 | 0 | 16 | 278
| PP |  | Oplechování horních ploch a nadezdívek (atik) bez rohů z Al plechu mechanicky kotvené rš 500 mm | [15 empty] | PP | 2
| VV |  | (11*2)+2 |  | 24 | [13 empty] | VV | 2 | 2 | True | 0 | ROZPOCET
| VV |  | 3 |  | 3 | [13 empty] | VV | 2 | 2 | True | 0 | ROZPOCET
| VV |  | Součet |  | 27 | [13 empty] | VV | 2 | 4 | True | 1 | ROZPOCET
140 | K | 764521403 | Žlab podokapní půlkruhový z Al plechu rš 250 mm | m | 3.5 |  | 0 |  |  |  | základní |  | 0 | 0 | 0 | 0 | 0 | 16 | K | 2 |  |  |  | ROZPOCET | 0 | 0 | 0 | 0 | 0 | 1 | 0 | 16 | 280
| PP |  | Žlab podokapní půlkruhový z Al plechu rš 250 mm | [15 empty] | PP | 2
141 | K | 764521444 | Kotlík oválný (trychtýřový) pro podokapní žlaby z Al plechu 330/100 mm | kus | 2 |  | 0 |  |  |  | základní |  | 0 | 0 | 0 | 0 | 0 | 16 | K | 2 |  |  |  | ROZPOCET | 0 | 0 | 0 | 0 | 0 | 1 | 0 | 16 | 282
| PP |  | Kotlík oválný (trychtýřový) pro podokapní žlaby z Al plechu 330/100 mm | [15 empty] | PP | 2
142 | K | 764528422 | Svody kruhové včetně objímek, kolen, odskoků z Al plechu průměru 100 mm | m | 14 |  | 0 |  |  |  | základní |  | 0 | 0 | 0 | 0 | 0 | 16 | K | 2 |  |  |  | ROZPOCET | 0 | 0 | 0 | 0 | 0 | 1 | 0 | 16 | 284
| PP |  | Svody kruhové včetně objímek, kolen, odskoků z Al plechu průměru 100 mm | [15 empty] | PP | 2
143 | K | 998764103 | Přesun hmot tonážní pro konstrukce klempířské v objektech v do 24 m | t | 0.064 |  | 0 |  |  |  | základní |  | 0 | 0 | 0 | 0 | 0 | 16 | K | 2 |  |  |  | ROZPOCET | 0 | 0 | 0 | 0 | 0 | 1 | 0 | 16 | 286
| PP |  | Přesun hmot tonážní pro konstrukce klempířské v objektech v do 24 m | [15 empty] | PP | 2
| D | 767 | Konstrukce zámečnické |  |  |  | 0 | [5 empty] | 0 |  | 0 |  | 0 | 2 | D | 1 |  |  |  | ROZPOCET | [6 empty] | 0
144 | K | 767113110 | Montáž stěn pro zasklení z Al profilů plochy do 6 m2 | m2 | 51.703 |  | 0 |  |  |  | základní |  | 0 | 0 | 0 | 0 | 0 | 16 | K | 2 |  |  |  | ROZPOCET | 0 | 0 | 0 | 0 | 0 | 1 | 0 | 16 | 288
| PP |  | Montáž stěn pro zasklení z Al profilů plochy do 6 m2 | [15 empty] | PP | 2
| VV |  | (2,15*14,0)+(1,77*12,205) |  | 51.703 | [13 empty] | VV | 2 | 2 | True | 0 | ROZPOCET
| VV |  | Součet |  | 51.703 | [13 empty] | VV | 2 | 4 | True | 1 | ROZPOCET
145 | M | R101 | D- prosklená venkovní stěna do hliníkových lišt (H1,H2) | m2 | 51.703 |  | 0 |  |  |  | základní |  | 0 | 0 | 0 | 0 | 0 | 32 | M | 2 |  |  |  | ROZPOCET | 0 | 0 | 0 | 0 | 0 | 1 | 0 | 16 | 290
| PP |  | D- prosklená venkovní stěna do hliníkových lišt (H1,H2) | [15 empty] | PP | 2
| VV |  | (2,15*14,0)+(1,77*12,205) |  | 51.703 | [13 empty] | VV | 2 | 2 | True | 0 | ROZPOCET
| VV |  | Součet |  | 51.703 | [13 empty] | VV | 2 | 4 | True | 1 | ROZPOCET
146 | K | 767620122 | Montáž oken zdvojených otevíravých do panelů nebo ocelové konstrukce plochy do 1,5 m2 | m2 | 6 |  | 0 |  |  |  | základní |  | 0 | 0 | 0 | 0 | 0 | 16 | K | 2 |  |  |  | ROZPOCET | 0 | 0 | 0 | 0 | 0 | 1 | 0 | 16 | 292
| PP |  | Montáž oken zdvojených otevíravých do panelů nebo ocelové konstrukce plochy do 1,5 m2 | [15 empty] | PP | 2
| VV |  | (0,8*1,5)*5 |  | 6 | [13 empty] | VV | 2 | 2 | True | 0 | ROZPOCET
| VV |  | Součet |  | 6 | [13 empty] | VV | 2 | 4 | True | 1 | ROZPOCET
147 | M | 553417430R | (H1,H2)-okno hliníkové otevíravě sklopné jednokřídlové 800 x 1500 mm | kus | 6 |  | 0 |  |  |  | základní |  | 0 | 0 | 0 | 0 | 0 | 32 | M | 2 |  |  |  | ROZPOCET | 0 | 0 | 0 | 0 | 0 | 1 | 0 | 16 | 294
| PP |  | (H1,H2)-okno hliníkové otevíravě sklopné jednokřídlové 800 x 1500 mm | [15 empty] | PP | 2
148 | M | 553412460R | (H2)-dveře hliníkové vchodové jednokřídlové 900 x 2100 mm | kus | 1 |  | 0 |  |  |  | základní |  | 0 | 0 | 0 | 0 | 0 | 32 | M | 2 |  |  |  | ROZPOCET | 0 | 0 | 0 | 0 | 0 | 1 | 0 | 16 | 296
| PP |  | (H2)-dveře hliníkové vchodové jednokřídlové 900 x 2100 mm | [15 empty] | PP | 2
149 | K | 767640111 | Montáž dveří ocelových vchodových jednokřídlových bez nadsvětlíku | kus | 1 |  | 0 |  |  |  | základní |  | 0 | 0 | 0 | 0 | 0 | 16 | K | 2 |  |  |  | ROZPOCET | 0 | 0 | 0 | 0 | 0 | 1 | 0 | 16 | 298
| PP |  | Montáž dveří ocelových vchodových jednokřídlových bez nadsvětlíku | [15 empty] | PP | 2
150 | K | 767991R | D+M trubky pr.200mm,vč utěsnění pro VZT,dl.800mm | kus | 1 |  | 0 |  |  |  | základní |  | 0 | 0 | 0 | 0 | 0 | 16 | K | 2 |  |  |  | ROZPOCET | 0 | 0 | 0 | 0 | 0 | 1 | 0 | 16 | 300
| PP |  | D+M trubky pr.200mm,vč utěsnění pro VZT,dl.800mm | [15 empty] | PP | 2
| VV |  | Půdorys 1.NP navržené řešení | [15 empty] | VV | 2 | 1 | True | 0 | ROZPOCET
| VV |  | 1 |  | 1 | [13 empty] | VV | 2 | 2 | True | 0 | ROZPOCET
| VV |  | Součet |  | 1 | [13 empty] | VV | 2 | 4 | True | 1 | ROZPOCET
151 | K | 767992R | D+M čistící zony vnitřní - gumovo textilní rohož 1,7 x 1m | kus | 1 |  | 0 |  |  |  | základní |  | 0 | 0 | 0 | 0 | 0 | 16 | K | 2 |  |  |  | ROZPOCET | 0 | 0 | 0 | 0 | 0 | 1 | 0 | 16 | 302
| PP |  | D+M čistící zony vnitřní - gumovo textilní rohož 1,7 x 1m | [15 empty] | PP | 2
152 | K | 767993R | D+M hliníkovo gumové rohože zapuštěné do obkladu schodiště 2 x 1m | kus | 1 |  | 0 |  |  |  | základní |  | 0 | 0 | 0 | 0 | 0 | 16 | K | 2 |  |  |  | ROZPOCET | 0 | 0 | 0 | 0 | 0 | 1 | 0 | 16 | 304
| PP |  | D+M hliníkovo gumové rohože zapuštěné do obkladu schodiště 2 x 1m | [15 empty] | PP | 2
153 | K | 767993R.1 | D+M cedulek s označením tříd 150/70mm,hliník stříbrný matný | kus | 21 |  | 0 |  |  |  | základní |  | 0 | 0 | 0 | 0 | 0 | 16 | K | 2 |  |  |  | ROZPOCET | 0 | 0 | 0 | 0 | 0 | 1 | 0 | 16 | 306
| PP |  | D+M cedulek s označením tříd 150/70mm,hliník stříbrný matný | [15 empty] | PP | 2
| VV |  | 10+11 |  | 21 | [13 empty] | VV | 2 | 2 | True | 0 | ROZPOCET
| VV |  | Součet |  | 21 | [13 empty] | VV | 2 | 4 | True | 1 | ROZPOCET
154 | K | 7679992R | D+M nastavení plynového potrubí s nástavbou komínu v.2000mm | soubor | 1 |  | 0 |  |  |  | základní |  | 0 | 0 | 0 | 0 | 0 | 16 | K | 2 |  |  |  | ROZPOCET | 0 | 0 | 0 | 0 | 0 | 1 | 0 | 16 | 308
| PP |  | D+M nastavení plynového potrubí s nástavbou komínu v.2000mm | [15 empty] | PP | 2
| VV |  | 1 |  | 1 | [13 empty] | VV | 2 | 2 | True | 0 | ROZPOCET
| VV |  | Součet |  | 1 | [13 empty] | VV | 2 | 4 | True | 1 | ROZPOCET
155 | K | 998767103 | Přesun hmot pro zámečnické konstrukce stanovený z hmotnosti přesunovaného materiálu vodorovná dopravní vzdálenost do 50 m v objektech výšky přes 12 do 24 m | t | 0.265 |  | 0 |  |  |  | základní |  | 0 | 0 | 0 | 0 | 0 | 16 | K | 2 |  |  |  | ROZPOCET | 0 | 0 | 0 | 0 | 0 | 1 | 0 | 16 | 310
| PP |  | Přesun hmot pro zámečnické konstrukce stanovený z hmotnosti přesunovaného materiálu vodorovná dopravní vzdálenost do 50 m v objektech výšky přes 12 do 24 m | [15 empty] | PP | 2
156 | K | L02 | M+D-mřížka oboustranná větracího otvoru ve výtahové šachtě 400/400 se sítí proti hmyzu | soubor | 1 |  | 0 |  |  |  | základní |  | 0 | 0 | 0 | 0 | 0 | 16 | K | 2 |  |  |  | ROZPOCET | 0 | 0 | 0 | 0 | 0 | 1 | 0 | 16 | 312
| PP |  | M+D-mřížka oboustranná větracího otvoru ve výtahové šachtě 400/400 se sítí proti hmyzu | [15 empty] | PP | 2
| D | 771 | Podlahy z dlaždic |  |  |  | 0 | [5 empty] | 0 |  | 0 |  | 0 | 2 | D | 1 |  |  |  | ROZPOCET | [6 empty] | 0
157 | K | 771474113 | Montáž soklíků z dlaždic keramických lepených flexibilním lepidlem rovných výšky přes 90 do 120 mm | m | 59.76 |  | 0 |  |  |  | základní |  | 0 | 0 | 0 | 0 | 0 | 16 | K | 2 |  |  |  | ROZPOCET | 0 | 0 | 0 | 0 | 0 | 1 | 0 | 16 | 314
| PP |  | Montáž soklíků z dlaždic keramických lepených flexibilním lepidlem rovných výšky přes 90 do 120 mm | [15 empty] | PP | 2
| VV |  | (3,16+2,5)*2*3 |  | 33.96 | [13 empty] | VV | 2 | 2 | True | 0 | ROZPOCET
| VV |  | (1,8+2,5)*2*3 |  | 25.8 | [13 empty] | VV | 2 | 2 | True | 0 | ROZPOCET
| VV |  | Součet |  | 59.76 | [13 empty] | VV | 2 | 4 | True | 1 | ROZPOCET
158 | K | 771574116 | Montáž podlah z dlaždic keramických lepených flexibilním lepidlem režných nebo glazovaných hladkých přes 22 do 25 ks/ m2 | m2 | 50.685 |  | 0 |  |  |  | základní |  | 0 | 0 | 0 | 0 | 0 | 16 | K | 2 |  |  |  | ROZPOCET | 0 | 0 | 0 | 0 | 0 | 1 | 0 | 16 | 316
| PP |  | Montáž podlah z dlaždic keramických lepených flexibilním lepidlem režných nebo glazovaných hladkých přes 22 do 25 ks/ m2 | [15 empty] | PP | 2
| VV |  | "nástup stará škola" | [15 empty] | VV | 2 | 1 | True | 0 | ROZPOCET
| VV |  | ((2,05*3,26)+(1,44*0,33)+(1,18*0,15))*4 |  | 29.341 | [13 empty] | VV | 2 | 2 | True | 0 | ROZPOCET
| VV |  | "nástup nová škola" | [15 empty] | VV | 2 | 1 | True | 0 | ROZPOCET
| VV |  | ((1,65*0,9)+(1,67*2,2)+(1,18*0,15))*4 |  | 21.344 | [13 empty] | VV | 2 | 2 | True | 0 | ROZPOCET
| VV |  | Součet |  | 50.685 | [13 empty] | VV | 2 | 4 | True | 1 | ROZPOCET
159 | M | 597610000 | obkládačky a dlaždice keramické koupelny - obkládačky formát 25 x 33 x 0,7 cm (bílé i barevné) ALL I.j. (cen.sk. 76) | m2 | 64.47 |  | 0 |  |  |  | základní |  | 0 | 0 | 0 | 0 | 0 | 32 | M | 2 |  |  |  | ROZPOCET | 0 | 0 | 0 | 0 | 0 | 1 | 0 | 16 | 318
| PP |  | obkládačky a dlaždice keramické koupelny - obkládačky formát 25 x 33 x 0,7 cm (bílé i barevné) ALL I.j. (cen.sk. 76) | [15 empty] | PP | 2
160 | K | 771579191 | Montáž podlah z dlaždic keramických Příplatek k cenám za plochu do 5 m2 jednotlivě | m2 | 50 |  | 0 |  |  |  | základní |  | 0 | 0 | 0 | 0 | 0 | 16 | K | 2 |  |  |  | ROZPOCET | 0 | 0 | 0 | 0 | 0 | 1 | 0 | 16 | 320
| PP |  | Montáž podlah z dlaždic keramických Příplatek k cenám za plochu do 5 m2 jednotlivě | [15 empty] | PP | 2
| VV |  | 50 |  | 50 | [13 empty] | VV | 2 | 2 | True | 0 | ROZPOCET
| VV |  | Součet |  | 50 | [13 empty] | VV | 2 | 4 | True | 1 | ROZPOCET
161 | K | 771579196 | Montáž podlah z dlaždic keramických Příplatek k cenám za dvousložkový spárovací tmel | m2 | 50 |  | 0 |  |  |  | základní |  | 0 | 0 | 0 | 0 | 0 | 16 | K | 2 |  |  |  | ROZPOCET | 0 | 0 | 0 | 0 | 0 | 1 | 0 | 16 | 322
| PP |  | Montáž podlah z dlaždic keramických Příplatek k cenám za dvousložkový spárovací tmel | [15 empty] | PP | 2
| VV |  | 50 |  | 50 | [13 empty] | VV | 2 | 2 | True | 0 | ROZPOCET
| VV |  | Součet |  | 50 | [13 empty] | VV | 2 | 4 | True | 1 | ROZPOCET
162 | K | 771579197 | Montáž podlah z dlaždic keramických Příplatek k cenám za dvousložkové lepidlo | m2 | 50 |  | 0 |  |  |  | základní |  | 0 | 0 | 0 | 0 | 0 | 16 | K | 2 |  |  |  | ROZPOCET | 0 | 0 | 0 | 0 | 0 | 1 | 0 | 16 | 324
| PP |  | Montáž podlah z dlaždic keramických Příplatek k cenám za dvousložkové lepidlo | [15 empty] | PP | 2
| VV |  | 50 |  | 50 | [13 empty] | VV | 2 | 2 | True | 0 | ROZPOCET
| VV |  | Součet |  | 50 | [13 empty] | VV | 2 | 4 | True | 1 | ROZPOCET
163 | K | 771990111 | Vyrovnání podkladní vrstvy samonivelační stěrkou tl. 4 mm, min. pevnosti 15 MPa | m2 | 56 |  | 0 |  |  |  | základní |  | 0 | 0 | 0 | 0 | 0 | 16 | K | 2 |  |  |  | ROZPOCET | 0 | 0 | 0 | 0 | 0 | 1 | 0 | 16 | 326
| PP |  | Vyrovnání podkladní vrstvy samonivelační stěrkou tl. 4 mm, min. pevnosti 15 MPa | [15 empty] | PP | 2
| VV |  | 56 |  | 56 | [13 empty] | VV | 2 | 2 | True | 0 | ROZPOCET
| VV |  | Součet |  | 56 | [13 empty] | VV | 2 | 4 | True | 1 | ROZPOCET
164 | K | 998771103 | Přesun hmot pro podlahy z dlaždic stanovený z hmotnosti přesunovaného materiálu vodorovná dopravní vzdálenost do 50 m v objektech výšky přes 12 do 24 m | t | 1.376 |  | 0 |  |  |  | základní |  | 0 | 0 | 0 | 0 | 0 | 16 | K | 2 |  |  |  | ROZPOCET | 0 | 0 | 0 | 0 | 0 | 1 | 0 | 16 | 328
| PP |  | Přesun hmot pro podlahy z dlaždic stanovený z hmotnosti přesunovaného materiálu vodorovná dopravní vzdálenost do 50 m v objektech výšky přes 12 do 24 m | [15 empty] | PP | 2
| D | 784 | Dokončovací práce - malby a tapety |  |  |  | 0 | [5 empty] | 0 |  | 0 |  | 0 | 2 | D | 1 |  |  |  | ROZPOCET | [6 empty] | 0
165 | K | 784181103 | Penetrace podkladu jednonásobná základní akrylátová v místnostech výšky přes 3,80 do 5,00 m | m2 | 342.409 |  | 0 |  |  |  | základní |  | 0 | 0 | 0 | 0 | 0 | 16 | K | 2 |  |  |  | ROZPOCET | 0 | 0 | 0 | 0 | 0 | 1 | 0 | 16 | 330
| PP |  | Penetrace podkladu jednonásobná základní akrylátová v místnostech výšky přes 3,80 do 5,00 m | [15 empty] | PP | 2
| VV |  | "opravaomítek-nástup do staré školy"" | [15 empty] | VV | 2 | 1 | True | 0 | ROZPOCET
| VV |  | (2,05+1,06)*(14,75-1,05) |  | 42.607 | [13 empty] | VV | 2 | 2 | True | 0 | ROZPOCET
| VV |  | "Nástup do nové školy" | [15 empty] | VV | 2 | 1 | True | 0 | ROZPOCET
| VV |  | (1,6+1,06+1,5)*(13,105-2,05)-(0,9*2,1*3) |  | 40.319 | [13 empty] | VV | 2 | 2 | True | 0 | ROZPOCET
| VV |  | "omítky nové" | [15 empty] | VV | 2 | 1 | True | 0 | ROZPOCET
| VV |  | (3,16+(0,13*3))*4,985 |  | 17.697 | [13 empty] | VV | 2 | 2 | True | 0 | ROZPOCET
| VV |  | -(1,4*3,45) |  | -4.83 | [13 empty] | VV | 2 | 2 | True | 0 | ROZPOCET
| VV |  | (1,47+3,45+3,45)*0,35 |  | 2.93 | [13 empty] | VV | 2 | 2 | True | 0 | ROZPOCET
| VV |  | (3,16+(0,13*3))*5,16 |  | 18.318 | [13 empty] | VV | 2 | 2 | True | 0 | ROZPOCET
| VV |  | -(1,44*2,65) |  | -3.816 | [13 empty] | VV | 2 | 2 | True | 0 | ROZPOCET
| VV |  | (1,44+2,65+2,65)*0,35 |  | 2.359 | [13 empty] | VV | 2 | 2 | True | 0 | ROZPOCET
| VV |  | (3,16+0,13)*2*2,765 |  | 18.194 | [13 empty] | VV | 2 | 2 | True | 0 | ROZPOCET
| VV |  | -(1,66*2,565)+((0,38+0,25)*(1,66+2,565+2,565))+((0,75+0,75)*3) |  | 4.52 | [13 empty] | VV | 2 | 2 | True | 0 | ROZPOCET
| VV |  | "výtah"((14,75-1,05)*2,1)-(1,18*2,2*3) |  | 20.982 | [13 empty] | VV | 2 | 2 | True | 0 | ROZPOCET
| VV |  | (1,18+2,2+2,2)*3*0,25 |  | 4.185 | [13 empty] | VV | 2 | 2 | True | 0 | ROZPOCET
| VV |  | ((1,6+1,95)*2*14,75)-(1,18*2,2*3*2)+(1,6*1,95) |  | 92.269 | [13 empty] | VV | 2 | 2 | True | 0 | ROZPOCET
| VV |  | ((13,105-2,05)*2,1)-(1,18*2,2*3) |  | 15.428 | [13 empty] | VV | 2 | 2 | True | 0 | ROZPOCET
| VV |  | (13,105-2,05)*1,86 |  | 20.562 | [13 empty] | VV | 2 | 2 | True | 0 | ROZPOCET
| VV |  | "stropy" | [15 empty] | VV | 2 | 1 | True | 0 | ROZPOCET
| VV |  | "nástup stará škola" | [15 empty] | VV | 2 | 1 | True | 0 | ROZPOCET
| VV |  | ((2,05*3,26)+(1,44*0,33)+(1,18*0,15))*4 |  | 29.341 | [13 empty] | VV | 2 | 2 | True | 0 | ROZPOCET
| VV |  | "nástup nová škola" | [15 empty] | VV | 2 | 1 | True | 0 | ROZPOCET
| VV |  | ((1,65*0,9)+(1,67*2,2)+(1,18*0,15))*4 |  | 21.344 | [13 empty] | VV | 2 | 2 | True | 0 | ROZPOCET
| VV |  | Součet |  | 342.409 | [13 empty] | VV | 2 | 4 | True | 1 | ROZPOCET
166 | K | 784211103 | Malby z malířských směsí otěruvzdorných za mokra dvojnásobné, bílé za mokra otěruvzdorné výborně v místnostech výšky přes 3,80 do 5,00 m | m2 | 342.409 |  | 0 |  |  |  | základní |  | 0 | 0 | 0 | 0 | 0 | 16 | K | 2 |  |  |  | ROZPOCET | 0 | 0 | 0 | 0 | 0 | 1 | 0 | 16 | 332
| PP |  | Malby z malířských směsí otěruvzdorných za mokra dvojnásobné, bílé za mokra otěruvzdorné výborně v místnostech výšky přes 3,80 do 5,00 m | [15 empty] | PP | 2
| D | M | Práce a dodávky M |  |  |  | 0 | [5 empty] | 0 |  | 0 |  | 0 | 3 | D | 0 |  |  |  | ROZPOCET | [6 empty] | 0
| D | 33-M | Montáže výtahů |  |  |  | 0 | [5 empty] | 0 |  | 0 |  | 0 | 3 | D | 1 |  |  |  | ROZPOCET | [6 empty] | 0
167 | K | 33991R | D+M U nosník č.100 délka 2,3m ve výtahové šachtě | kus | 1 |  | 0 |  |  |  | základní |  | 0 | 0 | 0 | 0 | 0 | 64 | K | 2 |  |  |  | ROZPOCET | 0 | 0 | 0 | 0 | 0 | 1 | 0 | 64 | 334
| PP |  | D+M U nosník č.100 délka 2,3m ve výtahové šachtě | [15 empty] | PP | 2
| VV |  | 1 |  | 1 | [13 empty] | VV | 2 | 2 | True | 0 | ROZPOCET
| VV |  | Součet |  | 1 | [13 empty] | VV | 2 | 4 | True | 1 | ROZPOCET

## c - Vzduchotechnika-cenov...
[9 empty] | >> skryté sloupce << | [9 empty] | {27e268be-e110-4c6c-a420-e39cbbea39a8}
2
| KRYCÍ LIST SOUPISU PRACÍ | [8 empty] | v --- níže se nacházejí doplnkové a pomocné údaje k sestavám --- v | [8 empty] | False
Stavba:
Stavební úpravy a přístavba výtahu
Objekt:
2 - ZŠ Smetanova, Lanškroun SO 02 - Přístavba výtahu-stavební část- cenová úroveň II/2016
Soupis:
c - Vzduchotechnika-cenová úroveň II/2016
| KSO: |  |  |  |  | CC-CZ:
| Místo: |  | ZŠ Smetanova 460 |  |  | Datum: | 22. 8. 2019
| Zadavatel: |  |  |  |  | IČ:
|  | Město Lanškroun |  |  |  | DIČ:
| Uchazeč: |  |  |  |  | IČ: | Vyplň údaj
|  | Vyplň údaj |  |  |  | DIČ: | Vyplň údaj
| Projektant: |  |  |  |  | IČ:
|  | Ing. Ivana Smolová |  |  |  | DIČ:
| Zpracovatel: |  |  |  |  | IČ:
DIČ:
Poznámka:
| Cena bez DPH | [5 empty] | 0
|  |  | Základ daně |  |  | Sazba daně | Výše daně
| DPH | základní | 0 |  |  | 21% | 0
|  | snížená | 0 |  |  | 15% | 0
|  | zákl. přenesená | 0 |  |  | 21% | 0
|  | sníž. přenesená | 0 |  |  | 15% | 0
|  | nulová | 0 |  |  | 0% | 0
| Cena s DPH |  |  | v | CZK |  | 0
| Projektant |  |  | Zpracovatel
| Datum a podpis: |  | Razítko | Datum a podpis: |  |  | Razítko
| Objednavatel |  |  | Uchazeč
| Datum a podpis: |  | Razítko | Datum a podpis: |  |  | Razítko
REKAPITULACE ČLENĚNÍ SOUPISU PRACÍ
Stavba:
Stavební úpravy a přístavba výtahu
Objekt:
2 - ZŠ Smetanova, Lanškroun SO 02 - Přístavba výtahu-stavební část- cenová úroveň II/2016
Soupis:
c - Vzduchotechnika-cenová úroveň II/2016
Místo: |  |  | ZŠ Smetanova 460 |  |  | Datum: | 22. 8. 2019
Zadavatel: |  |  | Město Lanškroun |  |  | Projektant: | Ing. Ivana Smolová
Uchazeč: |  |  | Vyplň údaj |  |  | Zpracovatel:
Kód dílu - Popis | [6 empty] | Cena celkem [CZK]
Náklady ze soupisu prací | [6 empty] | 0 | [12 empty] | -1
| PSV - Práce a dodávky PSV | [5 empty] | 0
| 751 - Vzduchotechnika | [5 empty] | 0
SOUPIS PRACÍ
Stavba:
Stavební úpravy a přístavba výtahu
Objekt:
2 - ZŠ Smetanova, Lanškroun SO 02 - Přístavba výtahu-stavební část- cenová úroveň II/2016
Soupis:
c - Vzduchotechnika-cenová úroveň II/2016
Místo: |  |  | ZŠ Smetanova 460 |  |  | Datum: | 22. 8. 2019
Zadavatel: |  |  | Město Lanškroun |  |  | Projektant: | Ing. Ivana Smolová
Uchazeč: |  |  | Vyplň údaj |  |  | Zpracovatel:
PČ | Typ | Kód | Popis | MJ | Množství | J.cena [CZK] | Cena celkem [CZK] | Cenová soustava |  |  | DPH | J. Nh [h] | Nh celkem [h] | J. hmotnost [t] | Hmotnost celkem [t] | J. suť [t] | Suť Celkem [t]
Náklady soupisu celkem | [6 empty] | 0 | [5 empty] | 0 |  | 0 |  | 0 |  | D | -1 | [7 empty] | 0
| D | PSV | Práce a dodávky PSV |  |  |  | 0 | [5 empty] | 0 |  | 0 |  | 0 | 2 | D | 0 | ROZPOCET | [6 empty] | 0
| D | 751 | Vzduchotechnika |  |  |  | 0 | [5 empty] | 0 |  | 0 |  | 0 | 2 | D | 1 | ROZPOCET | [6 empty] | 0
1 | K | 751111161 | Mtž vent ax ntl potrubního protipožárního D do 500 mm | kus | 4 |  | 0 |  |  |  | základní |  | 0 | 0 | 0 | 0 | 0 | 16 | K | 2 | ROZPOCET | 0 | 0 | 0 | 0 | 0 | 1 | 0 | 16 | 2
| PP |  | Mtž vent ax ntl potrubního protipožárního D do 500 mm | [15 empty] | PP | 2
2 | M | pol01 | axl. ventilátor do potrubí | kus | 4 |  | 0 |  |  |  | základní |  | 0 | 0 | 0 | 0 | 0 | 32 | M | 2 | ROZPOCET | 0 | 0 | 0 | 0 | 0 | 1 | 0 | 16 | 4
| PP |  | axl. ventilátor do potrubí | [15 empty] | PP | 2
3 | K | 751322013 | Mtž talířového ventilu D přes 200 mm | kus | 11 |  | 0 |  |  |  | základní |  | 0 | 0 | 0 | 0 | 0 | 16 | K | 2 | ROZPOCET | 0 | 0 | 0 | 0 | 0 | 1 | 0 | 16 | 6
| PP |  | Mtž talířového ventilu D přes 200 mm | [15 empty] | PP | 2
4 | M | pol02 | plast.talířový ventil stropní D100mm | kpl | 11 |  | 0 |  |  |  | základní |  | 0 | 0 | 0 | 0 | 0 | 32 | M | 2 | ROZPOCET | 0 | 0 | 0 | 0 | 0 | 1 | 0 | 16 | 8
| PP |  | plast.talířový ventil stropní D100mm | [15 empty] | PP | 2
5 | K | 751344115 | Mtž tlumiče hluku pro kruhové potrubí D do 500 mm | kus | 11 |  | 0 |  |  |  | základní |  | 0 | 0 | 0 | 0 | 0 | 16 | K | 2 | ROZPOCET | 0 | 0 | 0 | 0 | 0 | 1 | 0 | 16 | 10
| PP |  | Mtž tlumiče hluku pro kruhové potrubí D do 500 mm | [15 empty] | PP | 2
6 | M | pol03 | tlumič hluku D300/500mm | kus | 11 |  | 0 |  |  |  | základní |  | 0 | 0 | 0 | 0 | 0 | 32 | M | 2 | ROZPOCET | 0 | 0 | 0 | 0 | 0 | 1 | 0 | 16 | 12
| PP |  | tlumič hluku D300/500mm | [15 empty] | PP | 2
7 | K | POL10 | zkouška a uvedení zařízení do provozu,zaregulování a předání | kpl | 1 |  | 0 |  |  |  | základní |  | 0 | 0 | 0 | 0 | 0 | 16 | K | 2 | ROZPOCET | 0 | 0 | 0 | 0 | 0 | 1 | 0 | 16 | 14
| PP |  | zkouška a uvedení zařízení do provozu,zaregulování a předání | [15 empty] | PP | 2
8 | K | POL11 | spojovací a montážní materiál | kg | 12 |  | 0 |  |  |  | základní |  | 0 | 0 | 0 | 0 | 0 | 16 | K | 2 | ROZPOCET | 0 | 0 | 0 | 0 | 0 | 1 | 0 | 16 | 16
| PP |  | spojovací a montážní materiál | [15 empty] | PP | 2
9 | K | POL110 | příprava klimatizace-spojovací a montážní materiál | kg | 3 |  | 0 |  |  |  | základní |  | 0 | 0 | 0 | 0 | 0 | 16 | K | 2 | ROZPOCET | 0 | 0 | 0 | 0 | 0 | 1 | 0 | 16 | 18
| PP |  | příprava klimatizace-spojovací a montážní materiál | [15 empty] | PP | 2
10 | K | POL12 | stavební přípomoci | kpl | 1 |  | 0 |  |  |  | základní |  | 0 | 0 | 0 | 0 | 0 | 16 | K | 2 | ROZPOCET | 0 | 0 | 0 | 0 | 0 | 1 | 0 | 16 | 20
| PP |  | stavební přípomoci | [15 empty] | PP | 2
11 | K | POL13 | montáž (pol2,pol9) | kpl | 1 |  | 0 |  |  |  | základní |  | 0 | 0 | 0 | 0 | 0 | 16 | K | 2 | ROZPOCET | 0 | 0 | 0 | 0 | 0 | 1 | 0 | 16 | 22
| PP |  | montáž (pol2,pol9) | [15 empty] | PP | 2
12 | K | POL14 | přesun hmot | kpl | 1 |  | 0 |  |  |  | základní |  | 0 | 0 | 0 | 0 | 0 | 16 | K | 2 | ROZPOCET | 0 | 0 | 0 | 0 | 0 | 1 | 0 | 16 | 24
| PP |  | přesun hmot | [15 empty] | PP | 2
13 | K | POL15 | klimatizace-příprava-plast.box pod omítku min 550x110x60mm | kpl | 1 |  | 0 |  |  |  | základní |  | 0 | 0 | 0 | 0 | 0 | 16 | K | 2 | ROZPOCET | 0 | 0 | 0 | 0 | 0 | 1 | 0 | 16 | 26
| PP |  | klimatizace-příprava-plast.box pod omítku min 550x110x60mm | [15 empty] | PP | 2
14 | K | POL16 | klimatizace -příprava-cu potrubí D6/12mm včetně izolace | m | 3 |  | 0 |  |  |  | základní |  | 0 | 0 | 0 | 0 | 0 | 16 | K | 2 | ROZPOCET | 0 | 0 | 0 | 0 | 0 | 1 | 0 | 16 | 28
| PP |  | klimatizace -příprava-cu potrubí D6/12mm včetně izolace | [15 empty] | PP | 2
15 | K | POL17 | klimatizace-příprava-dopojení odpadu-trubka HT DN 16 | m | 1 |  | 0 |  |  |  | základní |  | 0 | 0 | 0 | 0 | 0 | 16 | K | 2 | ROZPOCET | 0 | 0 | 0 | 0 | 0 | 1 | 0 | 16 | 30
| PP |  | klimatizace-příprava-dopojení odpadu-trubka HT DN 16 | [15 empty] | PP | 2
16 | K | POL18 | klimatizace-příprava-prostup střechou-dodávka stavby | kpl | 1 |  | 0 |  |  |  | základní |  | 0 | 0 | 0 | 0 | 0 | 16 | K | 2 | ROZPOCET | 0 | 0 | 0 | 0 | 0 | 1 | 0 | 16 | 32
| PP |  | klimatizace-příprava-prostup střechou-dodávka stavby | [15 empty] | PP | 2
17 | K | POL19 | klimatizace-příprava- stavební přípomoci | kpl | 1 |  | 0 |  |  |  | základní |  | 0 | 0 | 0 | 0 | 0 | 16 | K | 2 | ROZPOCET | 0 | 0 | 0 | 0 | 0 | 1 | 0 | 16 | 34
| PP |  | klimatizace-příprava- stavební přípomoci | [15 empty] | PP | 2
18 | K | POl2 | výfukový kus D300mm | kus | 1 |  | 0 |  |  |  | základní |  | 0 | 0 | 0 | 0 | 0 | 16 | K | 2 | ROZPOCET | 0 | 0 | 0 | 0 | 0 | 1 | 0 | 16 | 36
| PP |  | výfukový kus D300mm | [15 empty] | PP | 2
19 | K | POL20 | klimatizace-příprava-montáž(pol.15-18) | kpl | 1 |  | 0 |  |  |  | základní |  | 0 | 0 | 0 | 0 | 0 | 16 | K | 2 | ROZPOCET | 0 | 0 | 0 | 0 | 0 | 1 | 0 | 16 | 38
| PP |  | klimatizace-příprava-montáž(pol.15-18) | [15 empty] | PP | 2
20 | K | POL21 | klimatizace-příprava-přesun hmot | kpl | 1 |  | 0 |  |  |  | základní |  | 0 | 0 | 0 | 0 | 0 | 16 | K | 2 | ROZPOCET | 0 | 0 | 0 | 0 | 0 | 1 | 0 | 16 | 40
| PP |  | klimatizace-příprava-přesun hmot | [15 empty] | PP | 2
21 | K | POL9 | mřížka stěnová oboustranná větrací 400/100 s přeslechovým krytem s útlumem | kus | 4 |  | 0 |  |  |  | základní |  | 0 | 0 | 0 | 0 | 0 | 16 | K | 2 | ROZPOCET | 0 | 0 | 0 | 0 | 0 | 1 | 0 | 16 | 42
| PP |  | mřížka stěnová oboustranná větrací 400/100 s přeslechovým krytem s útlumem | [15 empty] | PP | 2

## a - ZŠ Smetanova, Lanškro..._01
[9 empty] | >> skryté sloupce << | [9 empty] | {c94a947d-e6e1-4b8b-bccd-1d6ae5096e56}
2
| KRYCÍ LIST SOUPISU PRACÍ | [8 empty] | v --- níže se nacházejí doplnkové a pomocné údaje k sestavám --- v | [8 empty] | False
Stavba:
Stavební úpravy a přístavba výtahu
Objekt:
3 - ZŠ Smetanova, Lanškroun SO-03- venkovní přírodov.učebna-stavební část-cenová úroveň II/2016
Soupis:
a - ZŠ Smetanova, Lanškroun SO-03-venk. přír.učebna -stavební část-cenová úroveň II/2016
| KSO: |  |  |  |  | CC-CZ:
| Místo: |  | ZŠ Smetanova 460 |  |  | Datum: | 22. 8. 2019
| Zadavatel: |  |  |  |  | IČ:
|  | Město Lanškroun |  |  |  | DIČ:
| Uchazeč: |  |  |  |  | IČ: | Vyplň údaj
|  | Vyplň údaj |  |  |  | DIČ: | Vyplň údaj
| Projektant: |  |  |  |  | IČ:
|  | Ing. Ivana Smolová |  |  |  | DIČ:
| Zpracovatel: |  |  |  |  | IČ:
DIČ:
Poznámka:
| Cena bez DPH | [5 empty] | 0
|  |  | Základ daně |  |  | Sazba daně | Výše daně
| DPH | základní | 0 |  |  | 21% | 0
|  | snížená | 0 |  |  | 15% | 0
|  | zákl. přenesená | 0 |  |  | 21% | 0
|  | sníž. přenesená | 0 |  |  | 15% | 0
|  | nulová | 0 |  |  | 0% | 0
| Cena s DPH |  |  | v | CZK |  | 0
| Projektant |  |  | Zpracovatel
| Datum a podpis: |  | Razítko | Datum a podpis: |  |  | Razítko
| Objednavatel |  |  | Uchazeč
| Datum a podpis: |  | Razítko | Datum a podpis: |  |  | Razítko
REKAPITULACE ČLENĚNÍ SOUPISU PRACÍ
Stavba:
Stavební úpravy a přístavba výtahu
Objekt:
3 - ZŠ Smetanova, Lanškroun SO-03- venkovní přírodov.učebna-stavební část-cenová úroveň II/2016
Soupis:
a - ZŠ Smetanova, Lanškroun SO-03-venk. přír.učebna -stavební část-cenová úroveň II/2016
Místo: |  |  | ZŠ Smetanova 460 |  |  | Datum: | 22. 8. 2019
Zadavatel: |  |  | Město Lanškroun |  |  | Projektant: | Ing. Ivana Smolová
Uchazeč: |  |  | Vyplň údaj |  |  | Zpracovatel:
Kód dílu - Popis | [6 empty] | Cena celkem [CZK]
Náklady ze soupisu prací | [6 empty] | 0 | [12 empty] | -1
| HSV - Práce a dodávky HSV | [5 empty] | 0
| 1 - Zemní práce | [5 empty] | 0
| 2 - Zakládání | [5 empty] | 0
| 3 - Svislé a kompletní konstrukce | [5 empty] | 0
| 4 - Vodorovné konstrukce | [5 empty] | 0
| 5 - Komunikace | [5 empty] | 0
| 6 - Úpravy povrchu, podlahy, osazení | [5 empty] | 0
| 9 - Ostatní konstrukce a práce-bourání | [5 empty] | 0
| M - M | [5 empty] | 0
| mobiliář - lavice, květináč, odpadkový koš | [5 empty] | 0
| PSV - Práce a dodávky PSV | [5 empty] | 0
| 766 - Konstrukce truhlářské | [5 empty] | 0
| 767 - Konstrukce zámečnické | [5 empty] | 0
SOUPIS PRACÍ
Stavba:
Stavební úpravy a přístavba výtahu
Objekt:
3 - ZŠ Smetanova, Lanškroun SO-03- venkovní přírodov.učebna-stavební část-cenová úroveň II/2016
Soupis:
a - ZŠ Smetanova, Lanškroun SO-03-venk. přír.učebna -stavební část-cenová úroveň II/2016
Místo: |  |  | ZŠ Smetanova 460 |  |  | Datum: | 22. 8. 2019
Zadavatel: |  |  | Město Lanškroun |  |  | Projektant: | Ing. Ivana Smolová
Uchazeč: |  |  | Vyplň údaj |  |  | Zpracovatel:
PČ | Typ | Kód | Popis | MJ | Množství | J.cena [CZK] | Cena celkem [CZK] | Cenová soustava |  |  | DPH | J. Nh [h] | Nh celkem [h] | J. hmotnost [t] | Hmotnost celkem [t] | J. suť [t] | Suť Celkem [t]
Náklady soupisu celkem | [6 empty] | 0 | [5 empty] | 0 |  | 0 |  | 0 |  | D | -1 | [10 empty] | 0
| D | HSV | Práce a dodávky HSV |  |  |  | 0 | [5 empty] | 0 |  | 0 |  | 0 | 1 | D | 0 |  |  |  | ROZPOCET | [6 empty] | 0
| D | 1 | Zemní práce |  |  |  | 0 | [5 empty] | 0 |  | 0 |  | 0 | 1 | D | 1 |  |  |  | ROZPOCET | [6 empty] | 0
1 | K | 112201114 | Odstranění pařezů s odklizením do 20 m se zasypáním jámy D do 0,5 m v rovině a svahu 1:5 | kus | 5 |  | 0 |  |  |  | základní |  | 0 | 0 | 0 | 0 | 0 | 4 | K | 2 |  |  |  | ROZPOCET | 0 | 0 | 0 | 0 | 0 | 1 | 0 | 4 | 2
| PP |  | Odstranění pařezů s odklizením do 20 m se zasypáním jámy D do 0,5 m v rovině a svahu 1:5 | [15 empty] | PP | 2
2 | K | 122101101 | Odkopávky a prokopávky nezapažené v hornině tř. 1 a 2 objem do 100 m3 | m3 | 358.152 |  | 0 |  |  |  | základní |  | 0 | 0 | 0 | 0 | 0 | 4 | K | 2 |  |  |  | ROZPOCET | 0 | 0 | 0 | 0 | 0 | 1 | 0 | 4 | 4
| PP |  | Odkopávky a prokopávky nezapažené v hornině tř. 1 a 2 objem do 100 m3 | [15 empty] | PP | 2
| VV |  | "Dolní plato"((15,83+7,62)*(12,55+2,9))*0,56 |  | 202.889 | [13 empty] | VV | 2 | 2 | True | 0 | ROZPOCET
| VV |  | ((7,8*7,05)+(2,685*7,05)+((3,6+4,02)*0,63))*0,56 |  | 44.083 | [13 empty] | VV | 2 | 2 | True | 0 | ROZPOCET
| VV |  | (9,9*6,75)*0,56 |  | 37.422 | [13 empty] | VV | 2 | 2 | True | 0 | ROZPOCET
| VV |  | "hlediště"(9,9+0,3+0,3)*6,0*0,3 |  | 18.9 | [13 empty] | VV | 2 | 2 | True | 0 | ROZPOCET
| VV |  | "cesta"(4,75*12,75)*0,3 |  | 18.169 | [13 empty] | VV | 2 | 2 | True | 0 | ROZPOCET
| VV |  | "horní plato"((14,61*5,84)+((5,84+2,64)*4,36))*0,3 |  | 36.689 | [13 empty] | VV | 2 | 2 | True | 0 | ROZPOCET
| VV |  | Součet |  | 358.152 | [13 empty] | VV | 2 | 4 | True | 1 | ROZPOCET
3 | K | 131203101 | Hloubení jam ručním nebo pneum nářadím v soudržných horninách tř. 3 | m3 | 43.4 |  | 0 |  |  |  | základní |  | 0 | 0 | 0 | 0 | 0 | 4 | K | 2 |  |  |  | ROZPOCET | 0 | 0 | 0 | 0 | 0 | 1 | 0 | 4 | 6
| PP |  | Hloubení jam ručním nebo pneum nářadím v soudržných horninách tř. 3 | [15 empty] | PP | 2
| VV |  | "vsak"7,0*5,0*(1,8-0,56) |  | 43.4 | [13 empty] | VV | 2 | 2 | True | 0 | ROZPOCET
| VV |  | Součet |  | 43.4 | [13 empty] | VV | 2 | 4 | True | 1 | ROZPOCET
4 | K | 131203109 | Příplatek za lepivost u hloubení jam ručním nebo pneum nářadím v hornině tř. 3 | m3 | 43.4 |  | 0 |  |  |  | základní |  | 0 | 0 | 0 | 0 | 0 | 4 | K | 2 |  |  |  | ROZPOCET | 0 | 0 | 0 | 0 | 0 | 1 | 0 | 4 | 8
| PP |  | Příplatek za lepivost u hloubení jam ručním nebo pneum nářadím v hornině tř. 3 | [15 empty] | PP | 2
5 | K | 132201101 | Hloubení rýh š do 600 mm v hornině tř. 3 objemu do 100 m3 | m3 | 30.44 |  | 0 |  |  |  | základní |  | 0 | 0 | 0 | 0 | 0 | 4 | K | 2 |  |  |  | ROZPOCET | 0 | 0 | 0 | 0 | 0 | 1 | 0 | 4 | 10
| PP |  | Hloubení rýh š do 600 mm v hornině tř. 3 objemu do 100 m3 | [15 empty] | PP | 2
| VV |  | "hlediště"(1,2+1,2+9,9)*5*0,5*0,7 |  | 21.525 | [13 empty] | VV | 2 | 2 | True | 0 | ROZPOCET
| VV |  | "plátno"7,0*0,5*0,7 |  | 2.45 | [13 empty] | VV | 2 | 2 | True | 0 | ROZPOCET
| VV |  | "lavice"(4,45+7,0+7,0)*0,5*0,44 |  | 4.059 | [13 empty] | VV | 2 | 2 | True | 0 | ROZPOCET
| VV |  | "schody"3,6*2*0,5*0,44 |  | 1.584 | [13 empty] | VV | 2 | 2 | True | 0 | ROZPOCET
| VV |  | "katedra"2,6*0,5*0,44 |  | 0.572 | [13 empty] | VV | 2 | 2 | True | 0 | ROZPOCET
| VV |  | "u brány"1,0*0,5*0,5*1,0 |  | 0.25 | [13 empty] | VV | 2 | 2 | True | 0 | ROZPOCET
| VV |  | Součet |  | 30.44 | [13 empty] | VV | 2 | 4 | True | 1 | ROZPOCET
6 | K | 132202209 | Příplatek za lepivost u hloubení rýh š do 2000 mm ručním nebo pneum nářadím v hornině tř. 3 | m3 | 30.44 |  | 0 |  |  |  | základní |  | 0 | 0 | 0 | 0 | 0 | 4 | K | 2 |  |  |  | ROZPOCET | 0 | 0 | 0 | 0 | 0 | 1 | 0 | 4 | 12
| PP |  | Příplatek za lepivost u hloubení rýh š do 2000 mm ručním nebo pneum nářadím v hornině tř. 3 | [15 empty] | PP | 2
7 | K | 133101101 | Hloubení šachet v hornině tř. 2 objemu do 100 m3 | m3 | 1.225 |  | 0 |  |  |  | základní |  | 0 | 0 | 0 | 0 | 0 | 4 | K | 2 |  |  |  | ROZPOCET | 0 | 0 | 0 | 0 | 0 | 1 | 0 | 4 | 14
| PP |  | Hloubení šachet v hornině tř. 2 objemu do 100 m3 | [15 empty] | PP | 2
| VV |  | "patky pod sloupy VO"7*0,5*0,5*0,7 |  | 1.225 | [13 empty] | VV | 2 | 2 | True | 0 | ROZPOCET
| VV |  | Součet |  | 1.225 | [13 empty] | VV | 2 | 4 | True | 1 | ROZPOCET
8 | K | 161101101 | Svislé přemístění výkopku z horniny tř. 1 až 4 hl výkopu do 2,5 m | m3 | 8.4 |  | 0 |  |  |  | základní |  | 0 | 0 | 0 | 0 | 0 | 4 | K | 2 |  |  |  | ROZPOCET | 0 | 0 | 0 | 0 | 0 | 1 | 0 | 4 | 16
| PP |  | Svislé přemístění výkopku z horniny tř. 1 až 4 hl výkopu do 2,5 m | [15 empty] | PP | 2
| VV |  | "vsak"7,0*5,0*0,24 |  | 8.4 | [13 empty] | VV | 2 | 2 | True | 0 | ROZPOCET
| VV |  | Součet |  | 8.4 | [13 empty] | VV | 2 | 4 | True | 1 | ROZPOCET
9 | K | 162201102 | Vodorovné přemístění do 50 m výkopku z horniny tř. 1 až 4 | m3 | 433.065 |  | 0 |  |  |  | základní |  | 0 | 0 | 0 | 0 | 0 | 4 | K | 2 |  |  |  | ROZPOCET | 0 | 0 | 0 | 0 | 0 | 1 | 0 | 4 | 18
| PP |  | Vodorovné přemístění do 50 m výkopku z horniny tř. 1 až 4 | [15 empty] | PP | 2
| VV |  | 358+43,4+30,44+1,225 |  | 433.065 | [13 empty] | VV | 2 | 2 | True | 0 | ROZPOCET
| VV |  | Součet |  | 433.065 | [13 empty] | VV | 2 | 4 | True | 1 | ROZPOCET
10 | K | 162701105 | Vodorovné přemístění do 10000 m výkopku z horniny tř. 1 až 4 | m3 | 333.065 |  | 0 |  |  |  | základní |  | 0 | 0 | 0 | 0 | 0 | 4 | K | 2 |  |  |  | ROZPOCET | 0 | 0 | 0 | 0 | 0 | 1 | 0 | 4 | 20
| PP |  | Vodorovné přemístění do 10000 m výkopku z horniny tř. 1 až 4 | [15 empty] | PP | 2
| VV |  | 358+43,4+30,44+1,225-100 |  | 333.065 | [13 empty] | VV | 2 | 2 | True | 0 | ROZPOCET
| VV |  | Součet |  | 333.065 | [13 empty] | VV | 2 | 4 | True | 1 | ROZPOCET
11 | K | 171101102 | Uložení sypaniny z hornin soudržných do násypů zhutněných na 96 % PS | m3 | 100 |  | 0 |  |  |  | základní |  | 0 | 0 | 0 | 0 | 0 | 4 | K | 2 |  |  |  | ROZPOCET | 0 | 0 | 0 | 0 | 0 | 1 | 0 | 4 | 22
| PP |  | Uložení sypaniny z hornin soudržných do násypů zhutněných na 96 % PS | [15 empty] | PP | 2
| VV |  | "zásyp septiku"5*4*2,5*2 |  | 100 | [13 empty] | VV | 2 | 2 | True | 0 | ROZPOCET
| VV |  | Součet |  | 100 | [13 empty] | VV | 2 | 4 | True | 1 | ROZPOCET
12 | K | 171201201 | Uložení sypaniny na skládky | m3 | 333.065 |  | 0 |  |  |  | základní |  | 0 | 0 | 0 | 0 | 0 | 4 | K | 2 |  |  |  | ROZPOCET | 0 | 0 | 0 | 0 | 0 | 1 | 0 | 4 | 24
| PP |  | Uložení sypaniny na skládky | [15 empty] | PP | 2
13 | K | 171201206 | Poplatek za skládku - ostatní zemina | t | 599.517 |  | 0 |  |  |  | základní |  | 0 | 0 | 0 | 0 | 0 | 4 | K | 2 |  |  |  | ROZPOCET | 0 | 0 | 0 | 0 | 0 | 1 | 0 | 4 | 26
| PP |  | Poplatek za skládku - ostatní zemina | [15 empty] | PP | 2
| VV |  | 333,065*1,8 |  | 599.517 | [13 empty] | VV | 2 | 2 | True | 0 | ROZPOCET
| VV |  | Součet |  | 599.517 | [13 empty] | VV | 2 | 4 | True | 1 | ROZPOCET
14 | K | 174101101 | Zásyp jam, šachet rýh nebo kolem objektů sypaninou se zhutněním | m3 | 91.692 |  | 0 |  |  |  | základní |  | 0 | 0 | 0 | 0 | 0 | 4 | K | 2 |  |  |  | ROZPOCET | 0 | 0 | 0 | 0 | 0 | 1 | 0 | 4 | 28
| PP |  | Zásyp jam, šachet rýh nebo kolem objektů sypaninou se zhutněním | [15 empty] | PP | 2
| VV |  | "vsak a výuk.panely" | [15 empty] | VV | 2 | 1 | True | 0 | ROZPOCET
| VV |  | (82,82*0,6)+(75*0,56) |  | 91.692 | [13 empty] | VV | 2 | 2 | True | 0 | ROZPOCET
| VV |  | Součet |  | 91.692 | [13 empty] | VV | 2 | 4 | True | 1 | ROZPOCET
15 | K | 174201203 | Zásyp jam po pařezech D pařezů do 700 mm | kus | 5 |  | 0 |  |  |  | základní |  | 0 | 0 | 0 | 0 | 0 | 4 | K | 2 |  |  |  | ROZPOCET | 0 | 0 | 0 | 0 | 0 | 1 | 0 | 4 | 30
| PP |  | Zásyp jam po pařezech D pařezů do 700 mm | [15 empty] | PP | 2
16 | K | 180402111 | Založení parkového trávníku výsevem v rovině a ve svahu do 1:5 | m2 | 157.82 |  | 0 |  |  |  | základní |  | 0 | 0 | 0 | 0 | 0 | 4 | K | 2 |  |  |  | ROZPOCET | 0 | 0 | 0 | 0 | 0 | 1 | 0 | 4 | 32
| PP |  | Založení parkového trávníku výsevem v rovině a ve svahu do 1:5 | [15 empty] | PP | 2
| VV |  | "vsak a výuk.panely" | [15 empty] | VV | 2 | 1 | True | 0 | ROZPOCET
| VV |  | 82,82+75 |  | 157.82 | [13 empty] | VV | 2 | 2 | True | 0 | ROZPOCET
| VV |  | Součet |  | 157.82 | [13 empty] | VV | 2 | 4 | True | 1 | ROZPOCET
17 | M | 005724100 | osivo směs travní parková rekreační | kg | 3.946 |  | 0 |  |  |  | základní |  | 0 | 0 | 0 | 0 | 0 | 8 | M | 2 |  |  |  | ROZPOCET | 0 | 0 | 0 | 0 | 0 | 1 | 0 | 4 | 34
| PP |  | osivo směs travní parková rekreační | [15 empty] | PP | 2
18 | K | 181301101 | Rozprostření ornice pl do 500 m2 v rovině nebo ve svahu do 1:5 tl vrstvy do 100 mm | m2 | 157.82 |  | 0 |  |  |  | základní |  | 0 | 0 | 0 | 0 | 0 | 4 | K | 2 |  |  |  | ROZPOCET | 0 | 0 | 0 | 0 | 0 | 1 | 0 | 4 | 36
| PP |  | Rozprostření ornice pl do 500 m2 v rovině nebo ve svahu do 1:5 tl vrstvy do 100 mm | [15 empty] | PP | 2
| VV |  | "vsak a výuk.panely" | [15 empty] | VV | 2 | 1 | True | 0 | ROZPOCET
| VV |  | (82,82+75) |  | 157.82 | [13 empty] | VV | 2 | 2 | True | 0 | ROZPOCET
| VV |  | Součet |  | 157.82 | [13 empty] | VV | 2 | 4 | True | 1 | ROZPOCET
19 | K | 182001111 | Plošná úprava terénu hornina tř 1 až 4 nerovnosti do +/-100 mm v rovinně a svahu do 1:5 | m2 | 766.52 |  | 0 |  |  |  | základní |  | 0 | 0 | 0 | 0 | 0 | 4 | K | 2 |  |  |  | ROZPOCET | 0 | 0 | 0 | 0 | 0 | 1 | 0 | 4 | 38
| PP |  | Plošná úprava terénu hornina tř 1 až 4 nerovnosti do +/-100 mm v rovinně a svahu do 1:5 | [15 empty] | PP | 2
| VV |  | "Dolní plato"(23,45*12,25)+(7,8*9,95)+(11,76*2,9)+(6,29*9,95)-19,17 |  | 442.392 | [13 empty] | VV | 2 | 2 | True | 0 | ROZPOCET
| VV |  | (15,83*12,75) |  | 201.833 | [13 empty] | VV | 2 | 2 | True | 0 | ROZPOCET
| VV |  | "horní plato"((14,61*5,84)+((5,84+2,64)*4,36)) |  | 122.295 | [13 empty] | VV | 2 | 2 | True | 0 | ROZPOCET
| VV |  | Součet |  | 766.52 | [13 empty] | VV | 2 | 4 | True | 1 | ROZPOCET
20 | K | 182303111 | Doplnění ornice na travnatých plochách tl 50 mm rovina v rovinně a svahu do 1:5 | m2 | 157.82 |  | 0 |  |  |  | základní |  | 0 | 0 | 0 | 0 | 0 | 4 | K | 2 |  |  |  | ROZPOCET | 0 | 0 | 0 | 0 | 0 | 1 | 0 | 4 | 40
| PP |  | Doplnění ornice na travnatých plochách tl 50 mm rovina v rovinně a svahu do 1:5 | [15 empty] | PP | 2
| VV |  | "vsak a výuk.panely" | [15 empty] | VV | 2 | 1 | True | 0 | ROZPOCET
| VV |  | 82,82+75 |  | 157.82 | [13 empty] | VV | 2 | 2 | True | 0 | ROZPOCET
| VV |  | Součet |  | 157.82 | [13 empty] | VV | 2 | 4 | True | 1 | ROZPOCET
21 | K | 183101221 | Jamky pro výsadbu s výměnou 50 % půdy horniny tř 1 až 4 objem do 1 m3 v rovině a svahu do 1:5 | kus | 5 |  | 0 |  |  |  | základní |  | 0 | 0 | 0 | 0 | 0 | 4 | K | 2 |  |  |  | ROZPOCET | 0 | 0 | 0 | 0 | 0 | 1 | 0 | 4 | 42
| PP |  | Jamky pro výsadbu s výměnou 50 % půdy horniny tř 1 až 4 objem do 1 m3 v rovině a svahu do 1:5 | [15 empty] | PP | 2
22 | K | 183901114 | Příprava nádob pro vysazování s naplněním zeminou výšky nádoby do 700 mm plochy 2 m2 | kus | 12 |  | 0 |  |  |  | základní |  | 0 | 0 | 0 | 0 | 0 | 4 | K | 2 |  |  |  | ROZPOCET | 0 | 0 | 0 | 0 | 0 | 1 | 0 | 4 | 44
| PP |  | Příprava nádob pro vysazování s naplněním zeminou výšky nádoby do 700 mm plochy 2 m2 | [15 empty] | PP | 2
23 | K | 183901144 | Doplnění zeminy nebo substrátu tl vrstvy 100 mm v nádoby do 700 mm a plocha nádoby do 2,0 m2 | kus | 12 |  | 0 |  |  |  | základní |  | 0 | 0 | 0 | 0 | 0 | 4 | K | 2 |  |  |  | ROZPOCET | 0 | 0 | 0 | 0 | 0 | 1 | 0 | 4 | 46
| PP |  | Doplnění zeminy nebo substrátu tl vrstvy 100 mm v nádoby do 700 mm a plocha nádoby do 2,0 m2 | [15 empty] | PP | 2
24 | K | 184102114 | Výsadba dřeviny s balem do jamky se zalitím v rovině a svahu do 1:5 D balu do 0,5 m | kus | 5 |  | 0 |  |  |  | základní |  | 0 | 0 | 0 | 0 | 0 | 4 | K | 2 |  |  |  | ROZPOCET | 0 | 0 | 0 | 0 | 0 | 1 | 0 | 4 | 48
| PP |  | Výsadba dřeviny s balem do jamky se zalitím v rovině a svahu do 1:5 D balu do 0,5 m | [15 empty] | PP | 2
25 | M | 026502460 | javor-Acer platanoides 90-100 cm | kus | 5 |  | 0 |  |  |  | základní |  | 0 | 0 | 0 | 0 | 0 | 8 | M | 2 |  |  |  | ROZPOCET | 0 | 0 | 0 | 0 | 0 | 1 | 0 | 4 | 50
| PP |  | javor-Acer platanoides 90-100 cm | [15 empty] | PP | 2
| D | 2 | Zakládání |  |  |  | 0 | [5 empty] | 0 |  | 0 |  | 0 | 1 | D | 1 |  |  |  | ROZPOCET | [6 empty] | 0
26 | K | 215901101 | Zhutnění podloží z hornin soudržných do 92% PS nebo nesoudržných sypkých I(d) do 0,8 | m2 | 100 |  | 0 |  |  |  | základní |  | 0 | 0 | 0 | 0 | 0 | 4 | K | 2 |  |  |  | ROZPOCET | 0 | 0 | 0 | 0 | 0 | 1 | 0 | 4 | 52
| PP |  | Zhutnění podloží z hornin soudržných do 92% PS nebo nesoudržných sypkých I(d) do 0,8 | [15 empty] | PP | 2
27 | K | 272313511 | Základové pasy z betonu tř. C 12/15 | m3 | 48.875 |  | 0 |  |  |  | základní |  | 0 | 0 | 0 | 0 | 0 | 4 | K | 2 |  |  |  | ROZPOCET | 0 | 0 | 0 | 0 | 0 | 1 | 0 | 4 | 54
| PP |  | Základové pasy z betonu tř. C 12/15 | [15 empty] | PP | 2
| VV |  | "hlediště"(1,2+1,2+9,9)*5*0,5*1,0 |  | 30.75 | [13 empty] | VV | 2 | 2 | True | 0 | ROZPOCET
| VV |  | "plátno"7,0*0,5*1,0 |  | 3.5 | [13 empty] | VV | 2 | 2 | True | 0 | ROZPOCET
| VV |  | "lavice"(4,45+7,0+7,0)*0,5*1,0 |  | 9.225 | [13 empty] | VV | 2 | 2 | True | 0 | ROZPOCET
| VV |  | "schody"3,6*2*0,5*1,0 |  | 3.6 | [13 empty] | VV | 2 | 2 | True | 0 | ROZPOCET
| VV |  | "katedra"2,6*0,5*1,0 |  | 1.3 | [13 empty] | VV | 2 | 2 | True | 0 | ROZPOCET
| VV |  | "u brány"1,0*0,5*1,0 |  | 0.5 | [13 empty] | VV | 2 | 2 | True | 0 | ROZPOCET
| VV |  | Součet |  | 48.875 | [13 empty] | VV | 2 | 4 | True | 1 | ROZPOCET
28 | K | 272315511 | Základové patky z betonu tř. C 12/15 | m3 | 1.75 |  | 0 |  |  |  | základní |  | 0 | 0 | 0 | 0 | 0 | 4 | K | 2 |  |  |  | ROZPOCET | 0 | 0 | 0 | 0 | 0 | 1 | 0 | 4 | 56
| PP |  | Základové patky z betonu tř. C 12/15 | [15 empty] | PP | 2
| VV |  | "patky pod sloupy VO"7*0,5*0,5*1,0 |  | 1.75 | [13 empty] | VV | 2 | 2 | True | 0 | ROZPOCET
| VV |  | Součet |  | 1.75 | [13 empty] | VV | 2 | 4 | True | 1 | ROZPOCET
29 | K | 272321411 | Základové desky ze ŽB tř. C 20/25 | m3 | 26.664 |  | 0 |  |  |  | základní |  | 0 | 0 | 0 | 0 | 0 | 4 | K | 2 |  |  |  | ROZPOCET | 0 | 0 | 0 | 0 | 0 | 1 | 0 | 4 | 58
| PP |  | Základové desky ze ŽB tř. C 20/25 | [15 empty] | PP | 2
| VV |  | "Dolní plato-pruh ke škole"((12,25+2,9)*5,53)*0,1 |  | 8.378 | [13 empty] | VV | 2 | 2 | True | 0 | ROZPOCET
| VV |  | "cesta"(4,75*12,75)*0,1 |  | 6.056 | [13 empty] | VV | 2 | 2 | True | 0 | ROZPOCET
| VV |  | "horní plato"((14,61*5,84)+((5,84+2,64)*4,36))*0,1 |  | 12.23 | [13 empty] | VV | 2 | 2 | True | 0 | ROZPOCET
| VV |  | Součet |  | 26.664 | [13 empty] | VV | 2 | 4 | True | 1 | ROZPOCET
30 | K | 272351215 | Zřízení bednění stěn základových pasů | m2 | 78.06 |  | 0 |  |  |  | základní |  | 0 | 0 | 0 | 0 | 0 | 4 | K | 2 |  |  |  | ROZPOCET | 0 | 0 | 0 | 0 | 0 | 1 | 0 | 4 | 60
| PP |  | Zřízení bednění stěn základových pasů | [15 empty] | PP | 2
| VV |  | "hlediště"(1,2+0,5+1,2+0,5+9,9)*2*5*0,3 |  | 39.9 | [13 empty] | VV | 2 | 2 | True | 0 | ROZPOCET
| VV |  | "plátno"(7,0+0,5)*2*0,3 |  | 4.5 | [13 empty] | VV | 2 | 2 | True | 0 | ROZPOCET
| VV |  | "lavice"((4,45+7,0+7,0)+(0,5*3))*2*0,44 |  | 17.556 | [13 empty] | VV | 2 | 2 | True | 0 | ROZPOCET
| VV |  | "schody"(3,6+0,5)*2*2*0,44 |  | 7.216 | [13 empty] | VV | 2 | 2 | True | 0 | ROZPOCET
| VV |  | "katedra"(2,6+0,5)*2*0,44 |  | 2.728 | [13 empty] | VV | 2 | 2 | True | 0 | ROZPOCET
| VV |  | "patky VO"0,5*4*7*0,44 |  | 6.16 | [13 empty] | VV | 2 | 2 | True | 0 | ROZPOCET
| VV |  | Součet |  | 78.06 | [13 empty] | VV | 2 | 4 | True | 1 | ROZPOCET
31 | K | 272351216 | Odstranění bednění stěn základových pasů | m2 | 78.06 |  | 0 |  |  |  | základní |  | 0 | 0 | 0 | 0 | 0 | 4 | K | 2 |  |  |  | ROZPOCET | 0 | 0 | 0 | 0 | 0 | 1 | 0 | 4 | 62
| PP |  | Odstranění bednění stěn základových pasů | [15 empty] | PP | 2
32 | K | 272362021 | Výztuž základových desek svařovanými sítěmi Kari | t | 0.528 |  | 0 |  |  |  | základní |  | 0 | 0 | 0 | 0 | 0 | 4 | K | 2 |  |  |  | ROZPOCET | 0 | 0 | 0 | 0 | 0 | 1 | 0 | 4 | 64
| PP |  | Výztuž základových desek svařovanými sítěmi Kari | [15 empty] | PP | 2
| VV |  | 266,637*1,98*0,001 |  | 0.528 | [13 empty] | VV | 2 | 2 | True | 0 | ROZPOCET
| VV |  | Součet |  | 0.528 | [13 empty] | VV | 2 | 4 | True | 1 | ROZPOCET
| D | 3 | Svislé a kompletní konstrukce |  |  |  | 0 | [5 empty] | 0 |  | 0 |  | 0 | 1 | D | 1 |  |  |  | ROZPOCET | [6 empty] | 0
33 | K | 311113124 | Nosná zeď tl do 300 mm z tvárnic ztraceného bednění včetně výplně z betonu tř. C 12/15 | m2 | 38.5 |  | 0 |  |  |  | základní |  | 0 | 0 | 0 | 0 | 0 | 4 | K | 2 |  |  |  | ROZPOCET | 0 | 0 | 0 | 0 | 0 | 1 | 0 | 4 | 66
| PP |  | Nosná zeď tl do 300 mm z tvárnic ztraceného bednění včetně výplně z betonu tř. C 12/15 | [15 empty] | PP | 2
| VV |  | "hlediště"(1,2+1,2+2,8+2,8+2,8)*5*0,4 |  | 21.6 | [13 empty] | VV | 2 | 2 | True | 0 | ROZPOCET
| VV |  | "plátno"7,0*0,8 |  | 5.6 | [13 empty] | VV | 2 | 2 | True | 0 | ROZPOCET
| VV |  | "lavice"(4,45+7,0+7,0)*0,4 |  | 7.38 | [13 empty] | VV | 2 | 2 | True | 0 | ROZPOCET
| VV |  | "katedra"2,4*0,8 |  | 1.92 | [13 empty] | VV | 2 | 2 | True | 0 | ROZPOCET
| VV |  | "u brány-doplnění"1,0*2,0 |  | 2 | [13 empty] | VV | 2 | 2 | True | 0 | ROZPOCET
| VV |  | Součet |  | 38.5 | [13 empty] | VV | 2 | 4 | True | 1 | ROZPOCET
| D | 4 | Vodorovné konstrukce |  |  |  | 0 | [5 empty] | 0 |  | 0 |  | 0 | 1 | D | 1 |  |  |  | ROZPOCET | [6 empty] | 0
34 | K | 411121221 | Montáž prefabrikovaných ŽB desek dl do 900 mm | kus | 50 |  | 0 |  |  |  | základní |  | 0 | 0 | 0 | 0 | 0 | 4 | K | 2 |  |  |  | ROZPOCET | 0 | 0 | 0 | 0 | 0 | 1 | 0 | 4 | 68
| PP |  | Montáž prefabrikovaných ŽB desek dl do 900 mm | [15 empty] | PP | 2
| VV |  | "zákrytová deska zídek-30/40" | [15 empty] | VV | 2 | 1 | True | 0 | ROZPOCET
| VV |  | "hlediště"1,2*5*2/0,4 |  | 30 | [13 empty] | VV | 2 | 2 | True | 0 | ROZPOCET
| VV |  | "plátno"7,0/0,4 |  | 17.5 | [13 empty] | VV | 2 | 2 | True | 0 | ROZPOCET
| VV |  | "u brány"1,0/0,4 |  | 2.5 | [13 empty] | VV | 2 | 2 | True | 0 | ROZPOCET
| VV |  | Součet |  | 50 | [13 empty] | VV | 2 | 4 | True | 1 | ROZPOCET
35 | M | 5934111Rc | deska zákrytová betonová 30/40,tl.6cm | kus | 53.053 |  | 0 |  |  |  | základní |  | 0 | 0 | 0 | 0 | 0 | 8 | M | 2 |  |  |  | ROZPOCET | 0 | 0 | 0 | 0 | 0 | 1 | 0 | 4 | 70
| PP |  | deska zákrytová betonová 30/40,tl.6cm | [15 empty] | PP | 2
36 | M | 562416471 | položení geotextilie filtrační | m2 | 157.82 |  | 0 |  |  |  | základní |  | 0 | 0 | 0 | 0 | 0 | 8 | M | 2 |  |  |  | ROZPOCET | 0 | 0 | 0 | 0 | 0 | 1 | 0 | 4 | 72
| PP |  | položení geotextilie filtrační | [15 empty] | PP | 2
| VV |  | "vsak a výuk.panely" | [15 empty] | VV | 2 | 1 | True | 0 | ROZPOCET
| VV |  | (82,82+75) |  | 157.82 | [13 empty] | VV | 2 | 2 | True | 0 | ROZPOCET
| VV |  | Součet |  | 157.82 | [13 empty] | VV | 2 | 4 | True | 1 | ROZPOCET
| D | 5 | Komunikace |  |  |  | 0 | [5 empty] | 0 |  | 0 |  | 0 | 1 | D | 1 |  |  |  | ROZPOCET | [6 empty] | 0
37 | K | 564231111 | Podklad nebo podsyp ze štěrkopísku ŠP tl 100 mm | m2 | 176.125 |  | 0 |  |  |  | základní |  | 0 | 0 | 0 | 0 | 0 | 4 | K | 2 |  |  |  | ROZPOCET | 0 | 0 | 0 | 0 | 0 | 1 | 0 | 4 | 74
| PP |  | Podklad nebo podsyp ze štěrkopísku ŠP tl 100 mm | [15 empty] | PP | 2
| VV |  | "okapový chodníček" | [15 empty] | VV | 2 | 1 | True | 0 | ROZPOCET
| VV |  | (3,23+0,3+12,75+0,3+0,3+7,62+10,83-0,3+2,535+1,54+0,3+3,6+0,725+3,2+0,725+1,655+7,05+0,15+0,15+11,76+0,3+0,3+7,05+7,8-0,3-0,3+9,995-0,3-0,3) |  | 92.665 | [13 empty] | VV | 2 | 2 | True | 0 | ROZPOCET
| VV |  | (2,4+12,25+0,3+6,75+6,0+0,3+2,0) |  | 30 | [13 empty] | VV | 2 | 2 | True | 0 | ROZPOCET
| VV |  | "pod schody" | [15 empty] | VV | 2 | 1 | True | 0 | ROZPOCET
| VV |  | 4,95*3,6*3 |  | 53.46 | [13 empty] | VV | 2 | 2 | True | 0 | ROZPOCET
| VV |  | Součet |  | 176.125 | [13 empty] | VV | 2 | 4 | True | 1 | ROZPOCET
38 | K | 564681111 | Podklad z kameniva hrubého drceného vel. 63-125 mm tl 300 mm | m2 | 140 |  | 0 |  |  |  | základní |  | 0 | 0 | 0 | 0 | 0 | 4 | K | 2 |  |  |  | ROZPOCET | 0 | 0 | 0 | 0 | 0 | 1 | 0 | 4 | 76
| PP |  | Podklad z kameniva hrubého drceného vel. 63-125 mm tl 300 mm | [15 empty] | PP | 2
| VV |  | "vsak"7,0*5,0*4 |  | 140 | [13 empty] | VV | 2 | 2 | True | 0 | ROZPOCET
| VV |  | Součet |  | 140 | [13 empty] | VV | 2 | 4 | True | 1 | ROZPOCET
39 | K | 564722111 | Podklad z vibrovaného stěrku8-32 ŠV tl 80 mm | m2 | 266.637 |  | 0 |  |  |  | základní |  | 0 | 0 | 0 | 0 | 0 | 4 | K | 2 |  |  |  | ROZPOCET | 0 | 0 | 0 | 0 | 0 | 1 | 0 | 4 | 78
| PP |  | Podklad z vibrovaného stěrku8-32 ŠV tl 80 mm | [15 empty] | PP | 2
| VV |  | "D2"266,637 |  | 266.637 | [13 empty] | VV | 2 | 2 | True | 0 | ROZPOCET
| VV |  | Součet |  | 266.637 | [13 empty] | VV | 2 | 4 | True | 1 | ROZPOCET
40 | K | 564731111 | Podklad z kameniva hrubého drceného vel. 32-63 mm tl 100 mm | m2 | 925.296 |  | 0 |  |  |  | základní |  | 0 | 0 | 0 | 0 | 0 | 4 | K | 2 |  |  |  | ROZPOCET | 0 | 0 | 0 | 0 | 0 | 1 | 0 | 4 | 80
| PP |  | Podklad z kameniva hrubého drceného vel. 32-63 mm tl 100 mm | [15 empty] | PP | 2
| VV |  | "D1+D2"341,139+266,637 |  | 607.776 | [13 empty] | VV | 2 | 2 | True | 0 | ROZPOCET
| VV |  | "pod schody"4,65*3,6*3 |  | 50.22 | [13 empty] | VV | 2 | 2 | True | 0 | ROZPOCET
| VV |  | "podium"9,9*6,75*4 |  | 267.3 | [13 empty] | VV | 2 | 2 | True | 0 | ROZPOCET
| VV |  | Součet |  | 925.296 | [13 empty] | VV | 2 | 4 | True | 1 | ROZPOCET
41 | K | 564732111 | Podklad z vibrovaného stěrku ŠV8-32 tl 100 mm | m2 | 341.139 |  | 0 |  |  |  | základní |  | 0 | 0 | 0 | 0 | 0 | 4 | K | 2 |  |  |  | ROZPOCET | 0 | 0 | 0 | 0 | 0 | 1 | 0 | 4 | 82
| PP |  | Podklad z vibrovaného stěrku ŠV8-32 tl 100 mm | [15 empty] | PP | 2
| VV |  | "D1"341,139 |  | 341.139 | [13 empty] | VV | 2 | 2 | True | 0 | ROZPOCET
| VV |  | Součet |  | 341.139 | [13 empty] | VV | 2 | 4 | True | 1 | ROZPOCET
42 | K | 564811111 | Podklad ze štěrkodrtě ŠD tl 50 mm | m2 | 66.825 |  | 0 |  |  |  | základní |  | 0 | 0 | 0 | 0 | 0 | 4 | K | 2 |  |  |  | ROZPOCET | 0 | 0 | 0 | 0 | 0 | 1 | 0 | 4 | 84
| PP |  | Podklad ze štěrkodrtě ŠD tl 50 mm | [15 empty] | PP | 2
| VV |  | "podium"9,9*6,75 |  | 66.825 | [13 empty] | VV | 2 | 2 | True | 0 | ROZPOCET
| VV |  | Součet |  | 66.825 | [13 empty] | VV | 2 | 4 | True | 1 | ROZPOCET
43 | K | 571901111 | Posyp krytu kamenivem drceným nebo těženým do 5 kg/m2-spáry zámkové dlažby 6cm | m2 | 341.139 |  | 0 |  |  |  | základní |  | 0 | 0 | 0 | 0 | 0 | 4 | K | 2 |  |  |  | ROZPOCET | 0 | 0 | 0 | 0 | 0 | 1 | 0 | 4 | 86
| PP |  | Posyp krytu kamenivem drceným nebo těženým do 5 kg/m2-spáry zámkové dlažby 6cm | [15 empty] | PP | 2
| VV |  | "D1"341,139 |  | 341.139 | [13 empty] | VV | 2 | 2 | True | 0 | ROZPOCET
| VV |  | Součet |  | 341.139 | [13 empty] | VV | 2 | 4 | True | 1 | ROZPOCET
44 | K | 571902111 | Posyp krytu kamenivem drceným nebo těženým do 10 kg/m2-spáry zatravňovací dlažby 8 cm | m2 | 266.637 |  | 0 |  |  |  | základní |  | 0 | 0 | 0 | 0 | 0 | 4 | K | 2 |  |  |  | ROZPOCET | 0 | 0 | 0 | 0 | 0 | 1 | 0 | 4 | 88
| PP |  | Posyp krytu kamenivem drceným nebo těženým do 10 kg/m2-spáry zatravňovací dlažby 8 cm | [15 empty] | PP | 2
| VV |  | "D2"266,637 |  | 266.637 | [13 empty] | VV | 2 | 2 | True | 0 | ROZPOCET
| VV |  | Součet |  | 266.637 | [13 empty] | VV | 2 | 4 | True | 1 | ROZPOCET
45 | K | 596211110 | Kladení zámkové dlažby komunikací pro pěší tl 60 mm skupiny A pl do 50 m2 | m2 | 341.139 |  | 0 |  |  |  | základní |  | 0 | 0 | 0 | 0 | 0 | 4 | K | 2 |  |  |  | ROZPOCET | 0 | 0 | 0 | 0 | 0 | 1 | 0 | 4 | 90
| PP |  | Kladení zámkové dlažby komunikací pro pěší tl 60 mm skupiny A pl do 50 m2 | [15 empty] | PP | 2
| VV |  | "Dolní plato-vsak -výuk.panely-pruh ke škole-schody" | [15 empty] | VV | 2 | 1 | True | 0 | ROZPOCET
| VV |  | (23,45*12,25)+(7,8*9,95)+(11,76*2,9)+(6,29*9,95)-(6,42*1,5)-(1,955*4,88) |  | 442.392 | [13 empty] | VV | 2 | 2 | True | 0 | ROZPOCET
| VV |  | -((10,3*7,45)+(4,8*1,2)) |  | -82.495 | [13 empty] | VV | 2 | 2 | True | 0 | ROZPOCET
| VV |  | -((7,62*8,7)+(3,6*2,13)+(4,02*2,13/2)) |  | -78.243 | [13 empty] | VV | 2 | 2 | True | 0 | ROZPOCET
| VV |  | -(5,53*(12,25+2,9)) |  | -83.78 | [13 empty] | VV | 2 | 2 | True | 0 | ROZPOCET
| VV |  | -(3,6*4,65) |  | -16.74 | [13 empty] | VV | 2 | 2 | True | 0 | ROZPOCET
| VV |  | Mezisoučet |  | 181.134 | [13 empty] | VV | 2 | 3 | True | 0 | ROZPOCET
| VV |  | "hlediště"9,9*5,0*1 |  | 49.5 | [13 empty] | VV | 2 | 2 | True | 0 | ROZPOCET
| VV |  | "podium"9,9*6,75 |  | 66.825 | [13 empty] | VV | 2 | 2 | True | 0 | ROZPOCET
| VV |  | "kola"4,8*7 |  | 33.6 | [13 empty] | VV | 2 | 2 | True | 0 | ROZPOCET
| VV |  | "pruh"2,1*4,8 |  | 10.08 | [13 empty] | VV | 2 | 2 | True | 0 | ROZPOCET
| VV |  | Součet |  | 341.139 | [13 empty] | VV | 2 | 4 | True | 1 | ROZPOCET
46 | M | 592452020 | dlažba zámková přírodní 20x10x6 cm | m2 | 358.196 |  | 0 |  |  |  | základní |  | 0 | 0 | 0 | 0 | 0 | 8 | M | 2 |  |  |  | ROZPOCET | 0 | 0 | 0 | 0 | 0 | 1 | 0 | 4 | 92
| PP |  | dlažba zámková přírodní 20x10x6 cm | [15 empty] | PP | 2
47 | K | 596211210 | Kladení zámkové dlažby komunikací pro pěší tl 80 mm skupiny A pl do 50 m2 | m2 | 266.637 |  | 0 |  |  |  | základní |  | 0 | 0 | 0 | 0 | 0 | 4 | K | 2 |  |  |  | ROZPOCET | 0 | 0 | 0 | 0 | 0 | 1 | 0 | 4 | 94
| PP |  | Kladení zámkové dlažby komunikací pro pěší tl 80 mm skupiny A pl do 50 m2 | [15 empty] | PP | 2
48 | M | 592452030 | dlažba zámková zatravňovací přírodní aqua 340x180x8 cm | m2 | 279.969 |  | 0 |  |  |  | základní |  | 0 | 0 | 0 | 0 | 0 | 8 | M | 2 |  |  |  | ROZPOCET | 0 | 0 | 0 | 0 | 0 | 1 | 0 | 4 | 96
| PP |  | dlažba zámková zatravňovací přírodní aqua 340x180x8 cm | [15 empty] | PP | 2
| D | 6 | Úpravy povrchu, podlahy, osazení |  |  |  | 0 | [5 empty] | 0 |  | 0 |  | 0 | 1 | D | 1 |  |  |  | ROZPOCET | [6 empty] | 0
49 | K | 622431160 | Vnější omítka stěn a štítů z umělého kamene vymývaná složitosti I | m2 | 79.11 |  | 0 |  |  |  | základní |  | 0 | 0 | 0 | 0 | 0 | 4 | K | 2 |  |  |  | ROZPOCET | 0 | 0 | 0 | 0 | 0 | 1 | 0 | 4 | 98
| PP |  | Vnější omítka stěn a štítů z umělého kamene vymývaná složitosti I | [15 empty] | PP | 2
50 | K | 622711117 | KZS stěn budov pod omítku deskami z polystyrénu tl 70 mm s hmoždinkami s plastovým trnem | m2 | 79.11 |  | 0 |  |  |  | základní |  | 0 | 0 | 0 | 0 | 0 | 4 | K | 2 |  |  |  | ROZPOCET | 0 | 0 | 0 | 0 | 0 | 1 | 0 | 4 | 100
| PP |  | KZS stěn budov pod omítku deskami z polystyrénu tl 70 mm s hmoždinkami s plastovým trnem | [15 empty] | PP | 2
| VV |  | (12,75+12,25+6,75+6,0+2,0+12,75+3,23+7,6+15,78)*1,0 |  | 79.11 | [13 empty] | VV | 2 | 2 | True | 0 | ROZPOCET
| VV |  | Součet |  | 79.11 | [13 empty] | VV | 2 | 4 | True | 1 | ROZPOCET
51 | K | 627451611 | Oprava spárování kamenného zdiva stěn MC v rozsahu do 10 % | m2 | 18.17 |  | 0 |  |  |  | základní |  | 0 | 0 | 0 | 0 | 0 | 4 | K | 2 |  |  |  | ROZPOCET | 0 | 0 | 0 | 0 | 0 | 1 | 0 | 4 | 102
| PP |  | Oprava spárování kamenného zdiva stěn MC v rozsahu do 10 % | [15 empty] | PP | 2
| VV |  | (7,5+9,95+7,05+7,05+4,79)*0,5 |  | 18.17 | [13 empty] | VV | 2 | 2 | True | 0 | ROZPOCET
| VV |  | Součet |  | 18.17 | [13 empty] | VV | 2 | 4 | True | 1 | ROZPOCET
52 | K | 632452421 | Doplnění cementového potěru hlazeného pl do 4 m2 tl do 20 mm | m2 | 26.475 |  | 0 |  |  |  | základní |  | 0 | 0 | 0 | 0 | 0 | 4 | K | 2 |  |  |  | ROZPOCET | 0 | 0 | 0 | 0 | 0 | 1 | 0 | 4 | 104
| PP |  | Doplnění cementového potěru hlazeného pl do 4 m2 tl do 20 mm | [15 empty] | PP | 2
| VV |  | "hlediště"(1,2+1,2+2,8+2,8+2,8)*5*0,3 |  | 16.2 | [13 empty] | VV | 2 | 2 | True | 0 | ROZPOCET
| VV |  | "plátno"7,0*0,3 |  | 2.1 | [13 empty] | VV | 2 | 2 | True | 0 | ROZPOCET
| VV |  | "lavice"(4,45+7,0+7,0)*0,3 |  | 5.535 | [13 empty] | VV | 2 | 2 | True | 0 | ROZPOCET
| VV |  | "katedra"2,4*1,1 |  | 2.64 | [13 empty] | VV | 2 | 2 | True | 0 | ROZPOCET
| VV |  | Součet |  | 26.475 | [13 empty] | VV | 2 | 4 | True | 1 | ROZPOCET
| D | 9 | Ostatní konstrukce a práce-bourání |  |  |  | 0 | [5 empty] | 0 |  | 0 |  | 0 | 1 | D | 1 |  |  |  | ROZPOCET | [6 empty] | 0
53 | K | 916531111 | Osazení záhonového obrubníku betonového do lože z betonu bez boční opěry | m | 49.09 |  | 0 |  |  |  | základní |  | 0 | 0 | 0 | 0 | 0 | 4 | K | 2 |  |  |  | ROZPOCET | 0 | 0 | 0 | 0 | 0 | 1 | 0 | 4 | 106
| PP |  | Osazení záhonového obrubníku betonového do lože z betonu bez boční opěry | [15 empty] | PP | 2
| VV |  | "mezi dvěma povrchy bez zvýšení" | [15 empty] | VV | 2 | 1 | True | 0 | ROZPOCET
| VV |  | (1,5*5)+1,2+10,83-0,3+4,2 |  | 23.43 | [13 empty] | VV | 2 | 2 | True | 0 | ROZPOCET
| VV |  | (4,73+4,8+6,45+2,9+6,78) |  | 25.66 | [13 empty] | VV | 2 | 2 | True | 0 | ROZPOCET
| VV |  | Součet |  | 49.09 | [13 empty] | VV | 2 | 4 | True | 1 | ROZPOCET
54 | M | 592173010 | obrubník betonový zahradní přírodní šedá 7/20 50x5x15 cm | kus | 103.089 |  | 0 |  |  |  | základní |  | 0 | 0 | 0 | 0 | 0 | 8 | M | 2 |  |  |  | ROZPOCET | 0 | 0 | 0 | 0 | 0 | 1 | 0 | 4 | 108
| PP |  | obrubník betonový zahradní přírodní šedá 7/20 50x5x15 cm | [15 empty] | PP | 2
55 | K | 916561111 | Osazení záhonového obrubníku betonového do lože z betonu s boční opěrou | m | 160.015 |  | 0 |  |  |  | základní |  | 0 | 0 | 0 | 0 | 0 | 4 | K | 2 |  |  |  | ROZPOCET | 0 | 0 | 0 | 0 | 0 | 1 | 0 | 4 | 110
| PP |  | Osazení záhonového obrubníku betonového do lože z betonu s boční opěrou | [15 empty] | PP | 2
| VV |  | "zvýšené"3,23+0,3+12,75+0,3+0,3+7,62+10,83-0,3+2,535+1,54+0,3+3,6+0,725+3,2+0,725+1,655+7,05+0,15+0,15+11,76+0,3+0,3+7,05+7,8-0,3-0,3+9,995-0,3-0,3 |  | 92.665 | [13 empty] | VV | 2 | 2 | True | 0 | ROZPOCET
| VV |  | 2,4+12,25+0,3+6,75+6,0+0,3+2,0 |  | 30 | [13 empty] | VV | 2 | 2 | True | 0 | ROZPOCET
| VV |  | +4,36+2,64+14,61+5,84+9,9 |  | 37.35 | [13 empty] | VV | 2 | 2 | True | 0 | ROZPOCET
| VV |  | Součet |  | 160.015 | [13 empty] | VV | 2 | 4 | True | 1 | ROZPOCET
56 | M | 5921730Rb | obrubník betonový zahradní přírodní šedá Bet.PA 100x5x25 cm | kus | 169.006 |  | 0 |  |  |  | základní |  | 0 | 0 | 0 | 0 | 0 | 8 | M | 2 |  |  |  | ROZPOCET | 0 | 0 | 0 | 0 | 0 | 1 | 0 | 4 | 112
| PP |  | obrubník betonový zahradní přírodní šedá Bet.PA 100x5x25 cm | [15 empty] | PP | 2
57 | M | 5921751Rd | betonová palisáda 18*12,v.40 | kus | 63 |  | 0 |  |  |  | základní |  | 0 | 0 | 0 | 0 | 0 | 8 | M | 2 |  |  |  | ROZPOCET | 0 | 0 | 0 | 0 | 0 | 1 | 0 | 4 | 114
| PP |  | betonová palisáda 18*12,v.40 | [15 empty] | PP | 2
58 | M | 5921751Re | betonová palisáda 18*12,v.80 | kus | 150.15 |  | 0 |  |  |  | základní |  | 0 | 0 | 0 | 0 | 0 | 8 | M | 2 |  |  |  | ROZPOCET | 0 | 0 | 0 | 0 | 0 | 1 | 0 | 4 | 116
| PP |  | betonová palisáda 18*12,v.80 | [15 empty] | PP | 2
59 | M | 5921751Rf | betonová palisáda 18*12,v.120 | kus | 10 |  | 0 |  |  |  | základní |  | 0 | 0 | 0 | 0 | 0 | 8 | M | 2 |  |  |  | ROZPOCET | 0 | 0 | 0 | 0 | 0 | 1 | 0 | 4 | 118
| PP |  | betonová palisáda 18*12,v.120 | [15 empty] | PP | 2
| VV |  | 10 |  | 10 | [13 empty] | VV | 2 | 2 | True | 0 | ROZPOCET
| VV |  | Součet |  | 10 | [13 empty] | VV | 2 | 4 | True | 1 | ROZPOCET
60 | K | 917461111 | Osazení betonové stojaté palisády s boční opěrou do lože z betonu prostého | m | 35.95 |  | 0 |  |  |  | základní |  | 0 | 0 | 0 | 0 | 0 | 4 | K | 2 |  |  |  | ROZPOCET | 0 | 0 | 0 | 0 | 0 | 1 | 0 | 4 | 120
| PP |  | Osazení betonové stojaté palisády s boční opěrou do lože z betonu prostého | [15 empty] | PP | 2
| VV |  | "palisády" | [15 empty] | VV | 2 | 1 | True | 0 | ROZPOCET
| VV |  | (0,72*2*5)+((7+4)*2)+6,75 |  | 35.95 | [13 empty] | VV | 2 | 2 | True | 0 | ROZPOCET
| VV |  | Součet |  | 35.95 | [13 empty] | VV | 2 | 4 | True | 1 | ROZPOCET
61 | K | 918101111 | Lože pod obrubníky, krajníky nebo obruby z dlažebních kostek z betonu prostého | m3 | 21.809 |  | 0 |  |  |  | základní |  | 0 | 0 | 0 | 0 | 0 | 4 | K | 2 |  |  |  | ROZPOCET | 0 | 0 | 0 | 0 | 0 | 1 | 0 | 4 | 122
| PP |  | Lože pod obrubníky, krajníky nebo obruby z dlažebních kostek z betonu prostého | [15 empty] | PP | 2
| VV |  | (42,31+160,015+40)*0,3*0,3 |  | 21.809 | [13 empty] | VV | 2 | 2 | True | 0 | ROZPOCET
| VV |  | Součet |  | 21.809 | [13 empty] | VV | 2 | 4 | True | 1 | ROZPOCET
62 | K | 935111111 | Osazení příkopového žlabu do štěrkopísku tl 100 mm z betonových tvárnic š 500 mm | m | 19.6 |  | 0 |  |  |  | základní |  | 0 | 0 | 0 | 0 | 0 | 4 | K | 2 |  |  |  | ROZPOCET | 0 | 0 | 0 | 0 | 0 | 1 | 0 | 4 | 124
| PP |  | Osazení příkopového žlabu do štěrkopísku tl 100 mm z betonových tvárnic š 500 mm | [15 empty] | PP | 2
| VV |  | (4,0+1,0+4,8)*2 |  | 19.6 | [13 empty] | VV | 2 | 2 | True | 0 | ROZPOCET
| VV |  | Součet |  | 19.6 | [13 empty] | VV | 2 | 4 | True | 1 | ROZPOCET
63 | M | 5922749Ra | žlab bet. II přírodní (0,3) | kus | 65.333 |  | 0 |  |  |  | základní |  | 0 | 0 | 0 | 0 | 0 | 8 | M | 2 |  |  |  | ROZPOCET | 0 | 0 | 0 | 0 | 0 | 1 | 0 | 4 | 126
| PP |  | žlab bet. II přírodní (0,3) | [15 empty] | PP | 2
| VV |  | 19,6/0,3 |  | 65.333 | [13 empty] | VV | 2 | 2 | True | 0 | ROZPOCET
| VV |  | Součet |  | 65.333 | [13 empty] | VV | 2 | 4 | True | 1 | ROZPOCET
64 | K | 953331111 | Vložky do svislých dilatačních spár z lepenky nepískované kladené volně | m2 | 4.2 |  | 0 |  |  |  | základní |  | 0 | 0 | 0 | 0 | 0 | 4 | K | 2 |  |  |  | ROZPOCET | 0 | 0 | 0 | 0 | 0 | 1 | 0 | 4 | 128
| PP |  | Vložky do svislých dilatačních spár z lepenky nepískované kladené volně | [15 empty] | PP | 2
| VV |  | "mezi budovu a schodní stěnu"3,5*1,2 |  | 4.2 | [13 empty] | VV | 2 | 2 | True | 0 | ROZPOCET
| VV |  | Součet |  | 4.2 | [13 empty] | VV | 2 | 4 | True | 1 | ROZPOCET
65 | K | 975022271 | Podchycení nadzákladového zdiva tl do 450 mm dřevěnou výztuhou v do 3 m dl podchycení přes 5 m | m | 5 |  | 0 |  |  |  | základní |  | 0 | 0 | 0 | 0 | 0 | 4 | K | 2 |  |  |  | ROZPOCET | 0 | 0 | 0 | 0 | 0 | 1 | 0 | 4 | 130
| PP |  | Podchycení nadzákladového zdiva tl do 450 mm dřevěnou výztuhou v do 3 m dl podchycení přes 5 m | [15 empty] | PP | 2
66 | K | 998229112 | Ruční přesun hmot pro pozemní komunikace s krytem dlážděným na vzdálenost do 50 m | t | 422.44 |  | 0 |  |  |  | základní |  | 0 | 0 | 0 | 0 | 0 | 4 | K | 2 |  |  |  | ROZPOCET | 0 | 0 | 0 | 0 | 0 | 1 | 0 | 4 | 132
| PP |  | Ruční přesun hmot pro pozemní komunikace s krytem dlážděným na vzdálenost do 50 m | [15 empty] | PP | 2
| D | M | M |  |  |  | 0 | [5 empty] | 0 |  | 0 |  | 0 | 3 | D | 0 |  |  |  | ROZPOCET | [6 empty] | 0
| D | mobiliář | lavice, květináč, odpadkový koš |  |  |  | 0 | [5 empty] | 0 |  | 0 |  | 0 | 1 | D | 1 |  |  |  | ROZPOCET | [6 empty] | 0
76 | M | R102 | lavička parková s područkami, kovová kce+dřevěné sedák s opěradlem,RAL 7016 | soubor | 7 |  | 0 |  |  |  | základní |  | 0 | 0 | 0 | 0 | 0 | 8 | M | 2 |  |  |  | ROZPOCET | 0 | 0 | 0 | 0 | 0 | 1 | 0 | 4 | 134
| PP |  | lavička parková s područkami, kovová kce+dřevěné sedák s opěradlem,RAL 7016 | [15 empty] | PP | 2
77 | M | R103 | lavice beton, bílá hladká, 1,5x0,4x0,4 | soubor | 4 |  | 0 |  |  |  | základní |  | 0 | 0 | 0 | 0 | 0 | 8 | M | 2 |  |  |  | ROZPOCET | 0 | 0 | 0 | 0 | 0 | 1 | 0 | 4 | 136
| PP |  | lavice beton, bílá hladká, 1,5x0,4x0,4 | [15 empty] | PP | 2
78 | M | R104 | květináč beton 1200/1200/600+osazení | soubor | 12 |  | 0 |  |  |  | základní |  | 0 | 0 | 0 | 0 | 0 | 8 | M | 2 |  |  |  | ROZPOCET | 0 | 0 | 0 | 0 | 0 | 1 | 0 | 4 | 138
| PP |  | květináč beton 1200/1200/600+osazení | [15 empty] | PP | 2
79 | M | R105 | odpadkový koš Fi+montáž+kotevní prostedky | soubor | 5 |  | 0 |  |  |  | základní |  | 0 | 0 | 0 | 0 | 0 | 8 | M | 2 |  |  |  | ROZPOCET | 0 | 0 | 0 | 0 | 0 | 1 | 0 | 4 | 140
| PP |  | odpadkový koš Fi+montáž+kotevní prostedky | [15 empty] | PP | 2
| D | PSV | Práce a dodávky PSV |  |  |  | 0 | [5 empty] | 0 |  | 0 |  | 0 | 2 | D | 0 |  |  |  | ROZPOCET | [6 empty] | 0
| D | 766 | Konstrukce truhlářské |  |  |  | 0 | [5 empty] | 0 |  | 0 |  | 0 | 2 | D | 1 |  |  |  | ROZPOCET | [6 empty] | 0
67 | K | 766438112 | Montáž dřevěného obložení betonových zídek | m | 62.85 |  | 0 |  |  |  | základní |  | 0 | 0 | 0 | 0 | 0 | 16 | K | 2 |  |  |  | ROZPOCET | 0 | 0 | 0 | 0 | 0 | 1 | 0 | 16 | 142
| PP |  | Montáž dřevěného obložení betonových zídek | [15 empty] | PP | 2
| VV |  | "sedáky betonových zídek" | [15 empty] | VV | 2 | 1 | True | 0 | ROZPOCET
| VV |  | (2,8*3*5)+(7+7+4,45)+2,4 |  | 62.85 | [13 empty] | VV | 2 | 2 | True | 0 | ROZPOCET
| VV |  | Součet |  | 62.85 | [13 empty] | VV | 2 | 4 | True | 1 | ROZPOCET
68 | M | 611899940 | palubky podlahové smrk 19 x 116 mm A/B | m2 | 26.82 |  | 0 |  |  |  | základní |  | 0 | 0 | 0 | 0 | 0 | 32 | M | 2 |  |  |  | ROZPOCET | 0 | 0 | 0 | 0 | 0 | 1 | 0 | 16 | 144
| PP |  | palubky podlahové smrk 19 x 116 mm A/B | [15 empty] | PP | 2
| VV |  | "sedáky betonových zídek" | [15 empty] | VV | 2 | 1 | True | 0 | ROZPOCET
| VV |  | ((2,8*3*5)+(7+7+4,45))*0,4 |  | 24.18 | [13 empty] | VV | 2 | 2 | True | 0 | ROZPOCET
| VV |  | 2,4*1,1 |  | 2.64 | [13 empty] | VV | 2 | 2 | True | 0 | ROZPOCET
| VV |  | Součet |  | 26.82 | [13 empty] | VV | 2 | 4 | True | 1 | ROZPOCET
69 | K | R2001 | výukový panel-trámková konstrukce+prkna, oplechování boků, 2,5x1,95+2stojky, zemní vruty v.0,8m-M+D | soubor | 6 |  | 0 |  |  |  | základní |  | 0 | 0 | 0 | 0 | 0 | 16 | K | 2 |  |  |  | ROZPOCET | 0 | 0 | 0 | 0 | 0 | 1 | 0 | 16 | 146
| PP |  | výukový panel-trámková konstrukce+prkna, oplechování boků, 2,5x1,95+2stojky, zemní vruty v.0,8m-M+D | [15 empty] | PP | 2
70 | K | R2002 | dřevěné sedáky zídek+katedra -prkna modřín+trámky a spoj.prostř. a kotvy do betonu-M+D | m2 | 30 |  | 0 |  |  |  | základní |  | 0 | 0 | 0 | 0 | 0 | 16 | K | 2 |  |  |  | ROZPOCET | 0 | 0 | 0 | 0 | 0 | 1 | 0 | 16 | 148
| PP |  | dřevěné sedáky zídek+katedra -prkna modřín+trámky a spoj.prostř. a kotvy do betonu-M+D | [15 empty] | PP | 2
| D | 767 | Konstrukce zámečnické |  |  |  | 0 | [5 empty] | 0 |  | 0 |  | 0 | 2 | D | 1 |  |  |  | ROZPOCET | [6 empty] | 0
71 | K | R1001 | předložené schody+ zábradlí-ocelová kce jakl-stojky,schodnice a rošty pozink.-M+D | soubor | 1 |  | 0 |  |  |  | základní |  | 0 | 0 | 0 | 0 | 0 | 16 | K | 2 |  |  |  | ROZPOCET | 0 | 0 | 0 | 0 | 0 | 1 | 0 | 16 | 150
| PP |  | předložené schody+ zábradlí-ocelová kce jakl-stojky,schodnice a rošty pozink.-M+D | [15 empty] | PP | 2
72 | K | R1002 | brána - dvoukřídlová 3,6x2,0 - ocel. kce jakl,výplň-perfor.plech pozink.povrch.úprava-M+D | soubor | 1 |  | 0 |  |  |  | základní |  | 0 | 0 | 0 | 0 | 0 | 16 | K | 2 |  |  |  | ROZPOCET | 0 | 0 | 0 | 0 | 0 | 1 | 0 | 16 | 152
| PP |  | brána - dvoukřídlová 3,6x2,0 - ocel. kce jakl,výplň-perfor.plech pozink.povrch.úprava-M+D | [15 empty] | PP | 2
73 | K | R1003 | plátno-ocel.konstrukce kotvená do základů,deska oboustranná fundermax tl.8+oplechování boků,pozink.-M+D | soubor | 1 |  | 0 |  |  |  | základní |  | 0 | 0 | 0 | 0 | 0 | 16 | K | 2 |  |  |  | ROZPOCET | 0 | 0 | 0 | 0 | 0 | 1 | 0 | 16 | 154
| PP |  | plátno-ocel.konstrukce kotvená do základů,deska oboustranná fundermax tl.8+oplechování boků,pozink.-M+D | [15 empty] | PP | 2
74 | K | R1004 | stojan na kola (22míst)-kotvení do dlažby -M+D | soubor | 1 |  | 0 |  |  |  | základní |  | 0 | 0 | 0 | 0 | 0 | 16 | K | 2 |  |  |  | ROZPOCET | 0 | 0 | 0 | 0 | 0 | 1 | 0 | 16 | 156
| PP |  | stojan na kola (22míst)-kotvení do dlažby -M+D | [15 empty] | PP | 2
75 | K | R1005 | výluhové testy pro skrývku dvora | soubor | 1 |  | 0 |  |  |  | základní |  | 0 | 0 | 0 | 0 | 0 | 16 | K | 2 |  |  |  | ROZPOCET | 0 | 0 | 0 | 0 | 0 | 1 | 0 | 16 | 158
| PP |  | výluhové testy pro skrývku dvora | [15 empty] | PP | 2

## b - venkovní kanalizace-c...
[9 empty] | >> skryté sloupce << | [9 empty] | {a644da4f-1a83-4434-945d-b04cb9215171}
2
| KRYCÍ LIST SOUPISU PRACÍ | [8 empty] | v --- níže se nacházejí doplnkové a pomocné údaje k sestavám --- v | [8 empty] | False
Stavba:
Stavební úpravy a přístavba výtahu
Objekt:
3 - ZŠ Smetanova, Lanškroun SO-03- venkovní přírodov.učebna-stavební část-cenová úroveň II/2016
Soupis:
b - venkovní kanalizace-cenová úroveň II/2016
| KSO: |  |  |  |  | CC-CZ:
| Místo: |  | ZŠ Smetanova 460 |  |  | Datum: | 22. 8. 2019
| Zadavatel: |  |  |  |  | IČ:
|  | Město Lanškroun |  |  |  | DIČ:
| Uchazeč: |  |  |  |  | IČ: | Vyplň údaj
|  | Vyplň údaj |  |  |  | DIČ: | Vyplň údaj
| Projektant: |  |  |  |  | IČ:
|  | Ing. Ivana Smolová |  |  |  | DIČ:
| Zpracovatel: |  |  |  |  | IČ:
DIČ:
Poznámka:
| Cena bez DPH | [5 empty] | 0
|  |  | Základ daně |  |  | Sazba daně | Výše daně
| DPH | základní | 0 |  |  | 21% | 0
|  | snížená | 0 |  |  | 15% | 0
|  | zákl. přenesená | 0 |  |  | 21% | 0
|  | sníž. přenesená | 0 |  |  | 15% | 0
|  | nulová | 0 |  |  | 0% | 0
| Cena s DPH |  |  | v | CZK |  | 0
| Projektant |  |  | Zpracovatel
| Datum a podpis: |  | Razítko | Datum a podpis: |  |  | Razítko
| Objednavatel |  |  | Uchazeč
| Datum a podpis: |  | Razítko | Datum a podpis: |  |  | Razítko
REKAPITULACE ČLENĚNÍ SOUPISU PRACÍ
Stavba:
Stavební úpravy a přístavba výtahu
Objekt:
3 - ZŠ Smetanova, Lanškroun SO-03- venkovní přírodov.učebna-stavební část-cenová úroveň II/2016
Soupis:
b - venkovní kanalizace-cenová úroveň II/2016
Místo: |  |  | ZŠ Smetanova 460 |  |  | Datum: | 22. 8. 2019
Zadavatel: |  |  | Město Lanškroun |  |  | Projektant: | Ing. Ivana Smolová
Uchazeč: |  |  | Vyplň údaj |  |  | Zpracovatel:
Kód dílu - Popis | [6 empty] | Cena celkem [CZK]
Náklady ze soupisu prací | [6 empty] | 0 | [12 empty] | -1
| HSV - Práce a dodávky HSV | [5 empty] | 0
| 1 - Zemní práce | [5 empty] | 0
| 2 - Zakládání | [5 empty] | 0
| 4 - Vodorovné konstrukce | [5 empty] | 0
| 8 - Trubní vedení | [5 empty] | 0
| 9 - Ostatní konstrukce a práce-bourání | [5 empty] | 0
SOUPIS PRACÍ
Stavba:
Stavební úpravy a přístavba výtahu
Objekt:
3 - ZŠ Smetanova, Lanškroun SO-03- venkovní přírodov.učebna-stavební část-cenová úroveň II/2016
Soupis:
b - venkovní kanalizace-cenová úroveň II/2016
Místo: |  |  | ZŠ Smetanova 460 |  |  | Datum: | 22. 8. 2019
Zadavatel: |  |  | Město Lanškroun |  |  | Projektant: | Ing. Ivana Smolová
Uchazeč: |  |  | Vyplň údaj |  |  | Zpracovatel:
PČ | Typ | Kód | Popis | MJ | Množství | J.cena [CZK] | Cena celkem [CZK] | Cenová soustava |  |  | DPH | J. Nh [h] | Nh celkem [h] | J. hmotnost [t] | Hmotnost celkem [t] | J. suť [t] | Suť Celkem [t]
Náklady soupisu celkem | [6 empty] | 0 | [5 empty] | 0 |  | 0 |  | 0 |  | D | -1 | [10 empty] | 0
| D | HSV | Práce a dodávky HSV |  |  |  | 0 | [5 empty] | 0 |  | 0 |  | 0 | 1 | D | 0 |  |  |  | ROZPOCET | [6 empty] | 0
| D | 1 | Zemní práce |  |  |  | 0 | [5 empty] | 0 |  | 0 |  | 0 | 1 | D | 1 |  |  |  | ROZPOCET | [6 empty] | 0
1 | K | 132201101 | Hloubení rýh š do 600 mm v hornině tř. 3 objemu do 100 m3 | m3 | 75.25 |  | 0 |  |  |  | základní |  | 0 | 0 | 0 | 0 | 0 | 4 | K | 2 |  |  |  | ROZPOCET | 0 | 0 | 0 | 0 | 0 | 1 | 0 | 4 | 2
| PP |  | Hloubení rýh š do 600 mm v hornině tř. 3 objemu do 100 m3 | [15 empty] | PP | 2
| VV |  | (40+30+50+77)*0,5*0,7 |  | 68.95 | [13 empty] | VV | 2 | 2 | True | 0 | ROZPOCET
| VV |  | (15+3)*0,5*0,7 |  | 6.3 | [13 empty] | VV | 2 | 2 | True | 0 | ROZPOCET
| VV |  | Součet |  | 75.25 | [13 empty] | VV | 2 | 4 | True | 1 | ROZPOCET
2 | K | 132202209 | Příplatek za lepivost u hloubení rýh š do 2000 mm ručním nebo pneum nářadím v hornině tř. 3 | m3 | 75.25 |  | 0 |  |  |  | základní |  | 0 | 0 | 0 | 0 | 0 | 4 | K | 2 |  |  |  | ROZPOCET | 0 | 0 | 0 | 0 | 0 | 1 | 0 | 4 | 4
| PP |  | Příplatek za lepivost u hloubení rýh š do 2000 mm ručním nebo pneum nářadím v hornině tř. 3 | [15 empty] | PP | 2
3 | K | 133101101 | Hloubení šachet v hornině tř. 2 objemu do 100 m3 | m3 | 10.825 |  | 0 |  |  |  | základní |  | 0 | 0 | 0 | 0 | 0 | 4 | K | 2 |  |  |  | ROZPOCET | 0 | 0 | 0 | 0 | 0 | 1 | 0 | 4 | 6
| PP |  | Hloubení šachet v hornině tř. 2 objemu do 100 m3 | [15 empty] | PP | 2
| VV |  | "šachty" 10*1,0*1,0*0,7 |  | 7 | [13 empty] | VV | 2 | 2 | True | 0 | ROZPOCET
| VV |  | "napojovací jáma" 1,5*1,5*1,7 |  | 3.825 | [13 empty] | VV | 2 | 2 | True | 0 | ROZPOCET
| VV |  | Součet |  | 10.825 | [13 empty] | VV | 2 | 4 | True | 1 | ROZPOCET
4 | K | 162201102 | Vodorovné přemístění do 50 m výkopku z horniny tř. 1 až 4 | m3 | 31.908 |  | 0 |  |  |  | základní |  | 0 | 0 | 0 | 0 | 0 | 4 | K | 2 |  |  |  | ROZPOCET | 0 | 0 | 0 | 0 | 0 | 1 | 0 | 4 | 8
| PP |  | Vodorovné přemístění do 50 m výkopku z horniny tř. 1 až 4 | [15 empty] | PP | 2
| VV |  | 75,25+7,0-50,342 |  | 31.908 | [13 empty] | VV | 2 | 2 | True | 0 | ROZPOCET
| VV |  | Součet |  | 31.908 | [13 empty] | VV | 2 | 4 | True | 1 | ROZPOCET
5 | K | 162701105 | Vodorovné přemístění do 10000 m výkopku z horniny tř. 1 až 4 | m3 | 31.908 |  | 0 |  |  |  | základní |  | 0 | 0 | 0 | 0 | 0 | 4 | K | 2 |  |  |  | ROZPOCET | 0 | 0 | 0 | 0 | 0 | 1 | 0 | 4 | 10
| PP |  | Vodorovné přemístění do 10000 m výkopku z horniny tř. 1 až 4 | [15 empty] | PP | 2
6 | K | 171201201 | Uložení sypaniny na skládky | m3 | 31.908 |  | 0 |  |  |  | základní |  | 0 | 0 | 0 | 0 | 0 | 4 | K | 2 |  |  |  | ROZPOCET | 0 | 0 | 0 | 0 | 0 | 1 | 0 | 4 | 12
| PP |  | Uložení sypaniny na skládky | [15 empty] | PP | 2
7 | K | 171201206 | Poplatek za skládku - ostatní zemina a výluh.testy | t | 57.434 |  | 0 |  |  |  | základní |  | 0 | 0 | 0 | 0 | 0 | 4 | K | 2 |  |  |  | ROZPOCET | 0 | 0 | 0 | 0 | 0 | 1 | 0 | 4 | 14
| PP |  | Poplatek za skládku - ostatní zemina a výluh.testy | [15 empty] | PP | 2
| VV |  | 31,908*1,8 |  | 57.434 | [13 empty] | VV | 2 | 2 | True | 0 | ROZPOCET
| VV |  | Součet |  | 57.434 | [13 empty] | VV | 2 | 4 | True | 1 | ROZPOCET
8 | K | 174101101 | Zásyp jam, šachet rýh nebo kolem objektů sypaninou se zhutněním | m3 | 50.342 |  | 0 |  |  |  | základní |  | 0 | 0 | 0 | 0 | 0 | 4 | K | 2 |  |  |  | ROZPOCET | 0 | 0 | 0 | 0 | 0 | 1 | 0 | 4 | 16
| PP |  | Zásyp jam, šachet rýh nebo kolem objektů sypaninou se zhutněním | [15 empty] | PP | 2
| VV |  | (40+30+50+77)*0,5*0,4 |  | 39.4 | [13 empty] | VV | 2 | 2 | True | 0 | ROZPOCET
| VV |  | (15+3)*0,5*0,4 |  | 3.6 | [13 empty] | VV | 2 | 2 | True | 0 | ROZPOCET
| VV |  | (10*3,14*0,5*0,5*0,7)-(10*3,14*0,3*0,3*0,7) |  | 3.517 | [13 empty] | VV | 2 | 2 | True | 0 | ROZPOCET
| VV |  | 1,5*1,5*1,7 |  | 3.825 | [13 empty] | VV | 2 | 2 | True | 0 | ROZPOCET
| VV |  | Součet |  | 50.342 | [13 empty] | VV | 2 | 4 | True | 1 | ROZPOCET
9 | K | 175101101 | Obsyp potrubí bez prohození sypaniny z hornin tř. 1 až 4 uloženým do 3 m od kraje výkopu | m3 | 10.75 |  | 0 |  |  |  | základní |  | 0 | 0 | 0 | 0 | 0 | 4 | K | 2 |  |  |  | ROZPOCET | 0 | 0 | 0 | 0 | 0 | 1 | 0 | 4 | 18
| PP |  | Obsyp potrubí bez prohození sypaniny z hornin tř. 1 až 4 uloženým do 3 m od kraje výkopu | [15 empty] | PP | 2
| VV |  | (40+30+50+77)*0,5*0,1 |  | 9.85 | [13 empty] | VV | 2 | 2 | True | 0 | ROZPOCET
| VV |  | (15+3)*0,5*0,1 |  | 0.9 | [13 empty] | VV | 2 | 2 | True | 0 | ROZPOCET
| VV |  | Součet |  | 10.75 | [13 empty] | VV | 2 | 4 | True | 1 | ROZPOCET
10 | K | R01 | napojení na vnitřní kanalizaci (DN150)+čistící kus+průraz zdí | Soubor | 1 |  | 0 |  |  |  | základní |  | 0 | 0 | 0 | 0 | 0 | 4 | K | 2 |  |  |  | ROZPOCET | 0 | 0 | 0 | 0 | 0 | 1 | 0 | 4 | 20
| PP |  | napojení na vnitřní kanalizaci (DN150)+čistící kus+průraz zdí | [15 empty] | PP | 2
| D | 2 | Zakládání |  |  |  | 0 | [5 empty] | 0 |  | 0 |  | 0 | 1 | D | 1 |  |  |  | ROZPOCET | [6 empty] | 0
11 | K | 212752212 | Trativod z drenážních trubek plastových flexibilních D do 100 mm obalené folií včetně lože otevřený výkop | m | 77 |  | 0 |  |  |  | základní |  | 0 | 0 | 0 | 0 | 0 | 4 | K | 2 |  |  |  | ROZPOCET | 0 | 0 | 0 | 0 | 0 | 1 | 0 | 4 | 22
| PP |  | Trativod z drenážních trubek plastových flexibilních D do 100 mm obalené folií včetně lože otevřený výkop | [15 empty] | PP | 2
| VV |  | 10+4+3+(5*12) |  | 77 | [13 empty] | VV | 2 | 2 | True | 0 | ROZPOCET
| VV |  | Součet |  | 77 | [13 empty] | VV | 2 | 4 | True | 1 | ROZPOCET
| D | 4 | Vodorovné konstrukce |  |  |  | 0 | [5 empty] | 0 |  | 0 |  | 0 | 1 | D | 1 |  |  |  | ROZPOCET | [6 empty] | 0
12 | K | 451573111 | Lože pod potrubí otevřený výkop ze štěrkopísku | m3 | 10.55 |  | 0 |  |  |  | základní |  | 0 | 0 | 0 | 0 | 0 | 4 | K | 2 |  |  |  | ROZPOCET | 0 | 0 | 0 | 0 | 0 | 1 | 0 | 4 | 24
| PP |  | Lože pod potrubí otevřený výkop ze štěrkopísku | [15 empty] | PP | 2
| VV |  | (8+17+10+10+4+2+4+16+3+60+6+3+5+5+11+2+3+1+18+3)*0,5*0,1 |  | 9.55 | [13 empty] | VV | 2 | 2 | True | 0 | ROZPOCET
| VV |  | 10*1,0*1,0*0,1 |  | 1 | [13 empty] | VV | 2 | 2 | True | 0 | ROZPOCET
| VV |  | Součet |  | 10.55 | [13 empty] | VV | 2 | 4 | True | 1 | ROZPOCET
13 | K | 452111R7 | Osazení bloků odvodu vody otevřený výkop pl nad 75000 mm2 | kus | 15.583 |  | 0 |  |  |  | základní |  | 0 | 0 | 0 | 0 | 0 | 4 | K | 2 |  |  |  | ROZPOCET | 0 | 0 | 0 | 0 | 0 | 1 | 0 | 4 | 26
| PP |  | Osazení bloků odvodu vody otevřený výkop pl nad 75000 mm2 | [15 empty] | PP | 2
14 | M | 562416400 | tunel vsakovací 300 litrů, 1,2 m | kus | 15.583 |  | 0 |  |  |  | základní |  | 0 | 0 | 0 | 0 | 0 | 8 | M | 2 |  |  |  | ROZPOCET | 0 | 0 | 0 | 0 | 0 | 1 | 0 | 4 | 28
| PP |  | tunel vsakovací 300 litrů, 1,2 m | [15 empty] | PP | 2
| VV |  | (10+4+3)/1,2*1,1 |  | 15.583 | [13 empty] | VV | 2 | 2 | True | 0 | ROZPOCET
| VV |  | Součet |  | 15.583 | [13 empty] | VV | 2 | 4 | True | 1 | ROZPOCET
15 | M | 562416450 | zakončení tunelu zakončení DN 200 (pár) | pár | 3 |  | 0 |  |  |  | základní |  | 0 | 0 | 0 | 0 | 0 | 8 | M | 2 |  |  |  | ROZPOCET | 0 | 0 | 0 | 0 | 0 | 1 | 0 | 4 | 30
| PP |  | zakončení tunelu zakončení DN 200 (pár) | [15 empty] | PP | 2
| VV |  | 3 |  | 3 | [13 empty] | VV | 2 | 2 | True | 0 | ROZPOCET
| VV |  | Součet |  | 3 | [13 empty] | VV | 2 | 4 | True | 1 | ROZPOCET
16 | M | 562416460 | zakončení tunelu poklop inspekční šachty DN 200 | kus | 3 |  | 0 |  |  |  | základní |  | 0 | 0 | 0 | 0 | 0 | 8 | M | 2 |  |  |  | ROZPOCET | 0 | 0 | 0 | 0 | 0 | 1 | 0 | 4 | 32
| PP |  | zakončení tunelu poklop inspekční šachty DN 200 | [15 empty] | PP | 2
17 | M | 562416470 | zakončení tunelu geotextilie filtrační | m2 | 17 |  | 0 |  |  |  | základní |  | 0 | 0 | 0 | 0 | 0 | 8 | M | 2 |  |  |  | ROZPOCET | 0 | 0 | 0 | 0 | 0 | 1 | 0 | 4 | 34
| PP |  | zakončení tunelu geotextilie filtrační | [15 empty] | PP | 2
| VV |  | (10+4+3)*1,0 |  | 17 | [13 empty] | VV | 2 | 2 | True | 0 | ROZPOCET
| VV |  | Součet |  | 17 | [13 empty] | VV | 2 | 4 | True | 1 | ROZPOCET
18 | M | 562416471 | položení geotextilie filtrační | m2 | 17 |  | 0 |  |  |  | základní |  | 0 | 0 | 0 | 0 | 0 | 8 | M | 2 |  |  |  | ROZPOCET | 0 | 0 | 0 | 0 | 0 | 1 | 0 | 4 | 36
| PP |  | položení geotextilie filtrační | [15 empty] | PP | 2
| VV |  | "drenáže" | [15 empty] | VV | 2 | 1 | True | 0 | ROZPOCET
| VV |  | (10+4+3)*1,0*1,0 |  | 17 | [13 empty] | VV | 2 | 2 | True | 0 | ROZPOCET
| VV |  | Součet |  | 17 | [13 empty] | VV | 2 | 4 | True | 1 | ROZPOCET
| D | 8 | Trubní vedení |  |  |  | 0 | [5 empty] | 0 |  | 0 |  | 0 | 1 | D | 1 |  |  |  | ROZPOCET | [6 empty] | 0
19 | K | 837355121 | Výsek a montáž kameninové odbočné tvarovky DN 200 | kus | 1 |  | 0 |  |  |  | základní |  | 0 | 0 | 0 | 0 | 0 | 4 | K | 2 |  |  |  | ROZPOCET | 0 | 0 | 0 | 0 | 0 | 1 | 0 | 4 | 38
| PP |  | Výsek a montáž kameninové odbočné tvarovky DN 200 | [15 empty] | PP | 2
20 | K | 871265211 | Kanalizační potrubí z tvrdého PVC-systém KG tuhost třídy SN4 DN100 | m | 40 |  | 0 |  |  |  | základní |  | 0 | 0 | 0 | 0 | 0 | 4 | K | 2 |  |  |  | ROZPOCET | 0 | 0 | 0 | 0 | 0 | 1 | 0 | 4 | 40
| PP |  | Kanalizační potrubí z tvrdého PVC-systém KG tuhost třídy SN4 DN100 | [15 empty] | PP | 2
| VV |  | 16+3+6+2,5+2+3+1+1+5,5 |  | 40 | [13 empty] | VV | 2 | 2 | True | 0 | ROZPOCET
| VV |  | Součet |  | 40 | [13 empty] | VV | 2 | 4 | True | 1 | ROZPOCET
21 | K | 871275211 | Kanalizační potrubí z tvrdého PVC-systém KG tuhost třídy SN4 DN125 | m | 30 |  | 0 |  |  |  | základní |  | 0 | 0 | 0 | 0 | 0 | 4 | K | 2 |  |  |  | ROZPOCET | 0 | 0 | 0 | 0 | 0 | 1 | 0 | 4 | 42
| PP |  | Kanalizační potrubí z tvrdého PVC-systém KG tuhost třídy SN4 DN125 | [15 empty] | PP | 2
| VV |  | 8+13+3+6 |  | 30 | [13 empty] | VV | 2 | 2 | True | 0 | ROZPOCET
| VV |  | Součet |  | 30 | [13 empty] | VV | 2 | 4 | True | 1 | ROZPOCET
22 | K | 871315211 | Kanalizační potrubí z tvrdého PVC-systém KG tuhost třídy SN4 DN150 | m | 68 |  | 0 |  |  |  | základní |  | 0 | 0 | 0 | 0 | 0 | 4 | K | 2 |  |  |  | ROZPOCET | 0 | 0 | 0 | 0 | 0 | 1 | 0 | 4 | 44
| PP |  | Kanalizační potrubí z tvrdého PVC-systém KG tuhost třídy SN4 DN150 | [15 empty] | PP | 2
| VV |  | 6+8+16+20+18 |  | 68 | [13 empty] | VV | 2 | 2 | True | 0 | ROZPOCET
| VV |  | Součet |  | 68 | [13 empty] | VV | 2 | 4 | True | 1 | ROZPOCET
23 | K | 877265271 | Montáž lapače střešních splavenin z tvrdého PVC-systém KG DN 100 | kus | 5 |  | 0 |  |  |  | základní |  | 0 | 0 | 0 | 0 | 0 | 4 | K | 2 |  |  |  | ROZPOCET | 0 | 0 | 0 | 0 | 0 | 1 | 0 | 4 | 46
| PP |  | Montáž lapače střešních splavenin z tvrdého PVC-systém KG DN 100 | [15 empty] | PP | 2
24 | M | 286118220 | lapač střešních splavenin pro plastové potrubí KHL660/2-DN 125 | kus | 5 |  | 0 |  |  |  | základní |  | 0 | 0 | 0 | 0 | 0 | 8 | M | 2 |  |  |  | ROZPOCET | 0 | 0 | 0 | 0 | 0 | 1 | 0 | 4 | 48
| PP |  | lapač střešních splavenin pro plastové potrubí KHL660/2-DN 125 | [15 empty] | PP | 2
25 | K | 894812313 | Revizní a čistící šachta z PP DN 600/160 šachtové dno s přítokem tvaru T | kus | 2 |  | 0 |  |  |  | základní |  | 0 | 0 | 0 | 0 | 0 | 4 | K | 2 |  |  |  | ROZPOCET | 0 | 0 | 0 | 0 | 0 | 1 | 0 | 4 | 50
| PP |  | Revizní a čistící šachta z PP DN 600/160 šachtové dno s přítokem tvaru T | [15 empty] | PP | 2
26 | K | 894812314 | Revizní a čistící šachta z PP DN 600/160 šachtové dno s přítokem tvaru X | kus | 3 |  | 0 |  |  |  | základní |  | 0 | 0 | 0 | 0 | 0 | 4 | K | 2 |  |  |  | ROZPOCET | 0 | 0 | 0 | 0 | 0 | 1 | 0 | 4 | 52
| PP |  | Revizní a čistící šachta z PP DN 600/160 šachtové dno s přítokem tvaru X | [15 empty] | PP | 2
27 | K | 894812331 | Revizní a čistící šachta z PP DN 600 šachtová roura korugovaná světlé hloubky 1000 mm | kus | 5 |  | 0 |  |  |  | základní |  | 0 | 0 | 0 | 0 | 0 | 4 | K | 2 |  |  |  | ROZPOCET | 0 | 0 | 0 | 0 | 0 | 1 | 0 | 4 | 54
| PP |  | Revizní a čistící šachta z PP DN 600 šachtová roura korugovaná světlé hloubky 1000 mm | [15 empty] | PP | 2
28 | K | 894812339 | Příplatek k rourám revizní a čistící šachty z PP DN 600 za uříznutí šachtové roury | kus | 5 |  | 0 |  |  |  | základní |  | 0 | 0 | 0 | 0 | 0 | 4 | K | 2 |  |  |  | ROZPOCET | 0 | 0 | 0 | 0 | 0 | 1 | 0 | 4 | 56
| PP |  | Příplatek k rourám revizní a čistící šachty z PP DN 600 za uříznutí šachtové roury | [15 empty] | PP | 2
29 | K | 894812351 | Revizní a čistící šachta z PP DN 600 poklop litinový do 1,5 t s betonovým prstencem | kus | 5 |  | 0 |  |  |  | základní |  | 0 | 0 | 0 | 0 | 0 | 4 | K | 2 |  |  |  | ROZPOCET | 0 | 0 | 0 | 0 | 0 | 1 | 0 | 4 | 58
| PP |  | Revizní a čistící šachta z PP DN 600 poklop litinový do 1,5 t s betonovým prstencem | [15 empty] | PP | 2
30 | K | 895941111 | Zřízení vpusti kanalizační uliční z betonových dílců typ UV-50 normální | kus | 5 |  | 0 |  |  |  | základní |  | 0 | 0 | 0 | 0 | 0 | 4 | K | 2 |  |  |  | ROZPOCET | 0 | 0 | 0 | 0 | 0 | 1 | 0 | 4 | 60
| PP |  | Zřízení vpusti kanalizační uliční z betonových dílců typ UV-50 normální | [15 empty] | PP | 2
31 | M | 562311650 | vpusť dvorní se záp.klapkou a lapač.písku DN 110 a litinovou mřížkou240/240 | kus | 5 |  | 0 |  |  |  | základní |  | 0 | 0 | 0 | 0 | 0 | 8 | M | 2 |  |  |  | ROZPOCET | 0 | 0 | 0 | 0 | 0 | 1 | 0 | 4 | 62
| PP |  | vpusť dvorní se záp.klapkou a lapač.písku DN 110 a litinovou mřížkou240/240 | [15 empty] | PP | 2
| D | 9 | Ostatní konstrukce a práce-bourání |  |  |  | 0 | [5 empty] | 0 |  | 0 |  | 0 | 1 | D | 1 |  |  |  | ROZPOCET | [6 empty] | 0
32 | K | 998276101 | Přesun hmot pro trubní vedení z trub z plastických hmot otevřený výkop | t | 42.401 |  | 0 |  |  |  | základní |  | 0 | 0 | 0 | 0 | 0 | 4 | K | 2 |  |  |  | ROZPOCET | 0 | 0 | 0 | 0 | 0 | 1 | 0 | 4 | 64
| PP |  | Přesun hmot pro trubní vedení z trub z plastických hmot otevřený výkop | [15 empty] | PP | 2

## c - Venkovní kabelové roz...
[9 empty] | >> skryté sloupce << | [9 empty] | {0136ad80-993d-4f95-b5b1-876524a042b0}
2
| KRYCÍ LIST SOUPISU PRACÍ | [8 empty] | v --- níže se nacházejí doplnkové a pomocné údaje k sestavám --- v | [8 empty] | False
Stavba:
Stavební úpravy a přístavba výtahu
Objekt:
3 - ZŠ Smetanova, Lanškroun SO-03- venkovní přírodov.učebna-stavební část-cenová úroveň II/2016
Soupis:
c - Venkovní kabelové rozvody a osvětlení-cenová úroveň II/2016
| KSO: |  |  |  |  | CC-CZ:
| Místo: |  | Lanškroun |  |  | Datum: | 22. 8. 2019
| Zadavatel: |  |  |  |  | IČ:
|  | Město Lanškroun |  |  |  | DIČ:
| Uchazeč: |  |  |  |  | IČ: | Vyplň údaj
|  | Vyplň údaj |  |  |  | DIČ: | Vyplň údaj
| Projektant: |  |  |  |  | IČ:
|  | Petr Kovář |  |  |  | DIČ:
| Zpracovatel: |  |  |  |  | IČ:
|  | Petr Kovář |  |  |  | DIČ:
Poznámka:
| Cena bez DPH | [5 empty] | 0
|  |  | Základ daně |  |  | Sazba daně | Výše daně
| DPH | základní | 0 |  |  | 21% | 0
|  | snížená | 0 |  |  | 15% | 0
|  | zákl. přenesená | 0 |  |  | 21% | 0
|  | sníž. přenesená | 0 |  |  | 15% | 0
|  | nulová | 0 |  |  | 0% | 0
| Cena s DPH |  |  | v | CZK |  | 0
| Projektant |  |  | Zpracovatel
| Datum a podpis: |  | Razítko | Datum a podpis: |  |  | Razítko
| Objednavatel |  |  | Uchazeč
| Datum a podpis: |  | Razítko | Datum a podpis: |  |  | Razítko
REKAPITULACE ČLENĚNÍ SOUPISU PRACÍ
Stavba:
Stavební úpravy a přístavba výtahu
Objekt:
3 - ZŠ Smetanova, Lanškroun SO-03- venkovní přírodov.učebna-stavební část-cenová úroveň II/2016
Soupis:
c - Venkovní kabelové rozvody a osvětlení-cenová úroveň II/2016
Místo: |  |  | Lanškroun |  |  | Datum: | 22. 8. 2019
Zadavatel: |  |  | Město Lanškroun |  |  | Projektant: | Petr Kovář
Uchazeč: |  |  | Vyplň údaj |  |  | Zpracovatel: | Petr Kovář
Kód dílu - Popis | [6 empty] | Cena celkem [CZK]
Náklady ze soupisu prací | [6 empty] | 0 | [12 empty] | -1
| D8 - Venkovní rozvody celkem | [5 empty] | 0
| HSV - Venkovní rozvody - materiál | [5 empty] | 0
| 21-M - Venkovní rozvody - montáže | [5 empty] | 0
SOUPIS PRACÍ
Stavba:
Stavební úpravy a přístavba výtahu
Objekt:
3 - ZŠ Smetanova, Lanškroun SO-03- venkovní přírodov.učebna-stavební část-cenová úroveň II/2016
Soupis:
c - Venkovní kabelové rozvody a osvětlení-cenová úroveň II/2016
Místo: |  |  | Lanškroun |  |  | Datum: | 22. 8. 2019
Zadavatel: |  |  | Město Lanškroun |  |  | Projektant: | Petr Kovář
Uchazeč: |  |  | Vyplň údaj |  |  | Zpracovatel: | Petr Kovář
PČ | Typ | Kód | Popis | MJ | Množství | J.cena [CZK] | Cena celkem [CZK] | Cenová soustava |  |  | DPH | J. Nh [h] | Nh celkem [h] | J. hmotnost [t] | Hmotnost celkem [t] | J. suť [t] | Suť Celkem [t]
Náklady soupisu celkem | [6 empty] | 0 | [5 empty] | 0 |  | 0 |  | 0 |  | D | -1 | [10 empty] | 0
| D | D8 | Venkovní rozvody celkem |  |  |  | 0 | [5 empty] | 0 |  | 0 |  | 0 | 1 | D | 0 |  |  |  | ROZPOCET | [6 empty] | 0
| D | HSV | Venkovní rozvody - materiál |  |  |  | 0 | [5 empty] | 0 |  | 0 |  | 0 | 1 | D | 1 |  |  |  | ROZPOCET | [6 empty] | 0
1 | K | Pol104 | Vytýčení stávajících sítí | ks | 1 |  | 0 |  |  |  | základní |  | 0 | 0 | 0 | 0 | 0 | 4 | K | 2 |  |  |  | ROZPOCET | 0 | 0 | 0 | 0 | 0 | 1 | 0 | 4 | -1703502300
| PP |  | Vytýčení stávajících sítí | [15 empty] | PP | 2
| VV |  | Viz D.1.4.2.4 - Půdorys 1.PP, situace | [15 empty] | VV | 2 | 1 | True | 0 | ROZPOCET
| VV |  | 1 |  | 1 | [13 empty] | VV | 2 | 2 | True | 0 | ROZPOCET
| VV |  | Součet |  | 1 | [13 empty] | VV | 2 | 4 | True | 1 | ROZPOCET
2 | K | Pol105 | Geodetické zaměření skutečného stavu | ks | 1 |  | 0 |  |  |  | základní |  | 0 | 0 | 0 | 0 | 0 | 4 | K | 2 |  |  |  | ROZPOCET | 0 | 0 | 0 | 0 | 0 | 1 | 0 | 4 | 2078897616
| PP |  | Geodetické zaměření skutečného stavu | [15 empty] | PP | 2
| VV |  | Viz D.1.4.2.4 - Půdorys 1.PP, situace | [15 empty] | VV | 2 | 1 | True | 0 | ROZPOCET
| VV |  | 1 |  | 1 | [13 empty] | VV | 2 | 2 | True | 0 | ROZPOCET
| VV |  | Součet |  | 1 | [13 empty] | VV | 2 | 4 | True | 1 | ROZPOCET
3 | K | Pol199 | Pas FeZn 30x4mm | m | 120 |  | 0 |  |  |  | základní |  | 0 | 0 | 0 | 0 | 0 | 4 | K | 2 |  |  |  | ROZPOCET | 0 | 0 | 0 | 0 | 0 | 1 | 0 | 4 | -1521994472
| PP |  | Pas FeZn 30x4mm | [15 empty] | PP | 2
| VV |  | Viz D.1.4.2.4 - Půdorys 1.PP, situace | [15 empty] | VV | 2 | 1 | True | 0 | ROZPOCET
| VV |  | 120 |  | 120 | [13 empty] | VV | 2 | 2 | True | 0 | ROZPOCET
| VV |  | Součet |  | 120 | [13 empty] | VV | 2 | 4 | True | 1 | ROZPOCET
4 | K | Pol200 | Drát FeZn Ø10mm PVC | m | 12 |  | 0 |  |  |  | základní |  | 0 | 0 | 0 | 0 | 0 | 4 | K | 2 |  |  |  | ROZPOCET | 0 | 0 | 0 | 0 | 0 | 1 | 0 | 4 | -1656869830
| PP |  | Drát FeZn Ø10mm PVC | [15 empty] | PP | 2
5 | K | Pol208 | V1 - sadový stožár v. 5m, pozinkovaná ocel, bezpaticový, pro vetknutí do betonového základu, osazeno 1x LED svítidlo 15W, IP65, vzorový typ viz příloha technické zprávy, komplet vč. příslušenství, svorkovnice, zámku, recyklačních poplatků, atp. | ks | 4 |  | 0 |  |  |  | základní |  | 0 | 0 | 0 | 0 | 0 | 4 | K | 2 |  |  |  | ROZPOCET | 0 | 0 | 0 | 0 | 0 | 1 | 0 | 4 | 924385237
| PP |  | V1 - sadový stožár v. 5m, pozinkovaná ocel, bezpaticový, pro vetknutí do betonového základu, osazeno 1x LED svítidlo 15W, IP65, vzorový typ viz příloha technické zprávy, komplet vč. příslušenství, svorkovnice, zámku, recyklačních poplatků, atp. | [15 empty] | PP | 2
| VV |  | Viz D.1.4.2.4 - Půdorys 1.PP, situace | [15 empty] | VV | 2 | 1 | True | 0 | ROZPOCET
| VV |  | 4 |  | 4 | [13 empty] | VV | 2 | 2 | True | 0 | ROZPOCET
| VV |  | Součet |  | 4 | [13 empty] | VV | 2 | 4 | True | 1 | ROZPOCET
6 | K | Pol209 | V2 - sadový stožár v. 5m, pozinkovaná ocel, bezpaticový, pro vetknutí do betonového základu, osazeno 2x LED svítidlo 15W, orientace výložníků 180°, IP65, vzorový typ viz příloha technické zprávy, komplet vč. příslušenství, svorkovnice, zámku, recyklačníc | ks | 4 |  | 0 |  |  |  | základní |  | 0 | 0 | 0 | 0 | 0 | 4 | K | 2 |  |  |  | ROZPOCET | 0 | 0 | 0 | 0 | 0 | 1 | 0 | 4 | 336964699
| PP |  | V2 - sadový stožár v. 5m, pozinkovaná ocel, bezpaticový, pro vetknutí do betonového základu, osazeno 2x LED svítidlo 15W, orientace výložníků 180°, IP65, vzorový typ viz příloha technické zprávy, komplet vč. příslušenství, svorkovnice, zámku, recyklačních poplatků, atp. | [15 empty] | PP | 2
| VV |  | Viz D.1.4.2.4 - Půdorys 1.PP, situace | [15 empty] | VV | 2 | 1 | True | 0 | ROZPOCET
| VV |  | 4 |  | 4 | [13 empty] | VV | 2 | 2 | True | 0 | ROZPOCET
| VV |  | Součet |  | 4 | [13 empty] | VV | 2 | 4 | True | 1 | ROZPOCET
7 | K | Pol210 | Z1 - LED svítidlo, zemní zápustné, asymetrické vyzařování, IP68 | ks | 3 |  | 0 |  |  |  | základní |  | 0 | 0 | 0 | 0 | 0 | 4 | K | 2 |  |  |  | ROZPOCET | 0 | 0 | 0 | 0 | 0 | 1 | 0 | 4 | 1762007952
| PP |  | Z1 - LED svítidlo, zemní zápustné, asymetrické vyzařování, IP68 | [15 empty] | PP | 2
| VV |  | Viz D.1.4.2.4 - Půdorys 1.PP, situace | [15 empty] | VV | 2 | 1 | True | 0 | ROZPOCET
| VV |  | 3 |  | 3 | [13 empty] | VV | 2 | 2 | True | 0 | ROZPOCET
| VV |  | Součet |  | 3 | [13 empty] | VV | 2 | 4 | True | 1 | ROZPOCET
8 | K | Pol211 | Betonový pouzdrový základ pro stožáry v.5m, 800x800x1100mm, vč. uložení chrániček pro kabely | ks | 8 |  | 0 |  |  |  | základní |  | 0 | 0 | 0 | 0 | 0 | 4 | K | 2 |  |  |  | ROZPOCET | 0 | 0 | 0 | 0 | 0 | 1 | 0 | 4 | -734620443
| PP |  | Betonový pouzdrový základ pro stožáry v.5m, 800x800x1100mm, vč. uložení chrániček pro kabely | [15 empty] | PP | 2
| VV |  | Viz D.1.4.2.4 - Půdorys 1.PP, situace | [15 empty] | VV | 2 | 1 | True | 0 | ROZPOCET
| VV |  | 8 |  | 8 | [13 empty] | VV | 2 | 2 | True | 0 | ROZPOCET
| VV |  | Součet |  | 8 | [13 empty] | VV | 2 | 4 | True | 1 | ROZPOCET
9 | K | Pol212 | Kabel CYKY-J 5x6 | m | 60 |  | 0 |  |  |  | základní |  | 0 | 0 | 0 | 0 | 0 | 4 | K | 2 |  |  |  | ROZPOCET | 0 | 0 | 0 | 0 | 0 | 1 | 0 | 4 | -1664595554
| PP |  | Kabel CYKY-J 5x6 | [15 empty] | PP | 2
| VV |  | Viz D.1.4.2.4 - Půdorys 1.PP, situace; D.1.4.2.9 - Schéma rozvaděčů | [15 empty] | VV | 2 | 1 | True | 0 | ROZPOCET
| VV |  | 60 |  | 60 | [13 empty] | VV | 2 | 2 | True | 0 | ROZPOCET
| VV |  | Součet |  | 60 | [13 empty] | VV | 2 | 4 | True | 1 | ROZPOCET
10 | K | Pol213 | Kabel CYKY-J 3x4 | m | 273 |  | 0 |  |  |  | základní |  | 0 | 0 | 0 | 0 | 0 | 4 | K | 2 |  |  |  | ROZPOCET | 0 | 0 | 0 | 0 | 0 | 1 | 0 | 4 | -1540833223
| PP |  | Kabel CYKY-J 3x4 | [15 empty] | PP | 2
| VV |  | Viz D.1.4.2.4 - Půdorys 1.PP, situace; D.1.4.2.9 - Schéma rozvaděčů | [15 empty] | VV | 2 | 1 | True | 0 | ROZPOCET
| VV |  | 55+48+88+82 |  | 273 | [13 empty] | VV | 2 | 2 | True | 0 | ROZPOCET
| VV |  | Součet |  | 273 | [13 empty] | VV | 2 | 4 | True | 1 | ROZPOCET
11 | K | Pol214 | Kabel CYKY-J 3x2,5 | m | 42 |  | 0 |  |  |  | základní |  | 0 | 0 | 0 | 0 | 0 | 4 | K | 2 |  |  |  | ROZPOCET | 0 | 0 | 0 | 0 | 0 | 1 | 0 | 4 | -844072940
| PP |  | Kabel CYKY-J 3x2,5 | [15 empty] | PP | 2
| VV |  | Viz D.1.4.2.4 - Půdorys 1.PP, situace; podkroví; D.1.4.2.9 - Schéma rozvaděčů | [15 empty] | VV | 2 | 1 | True | 0 | ROZPOCET
| VV |  | 42 |  | 42 | [13 empty] | VV | 2 | 2 | True | 0 | ROZPOCET
| VV |  | Součet |  | 42 | [13 empty] | VV | 2 | 4 | True | 1 | ROZPOCET
12 | K | Pol215 | Ukončení vodičů ve svorkách stožárů a rozvaděčů, komplet dle výkresové dokumentace | ks | 1 |  | 0 |  |  |  | základní |  | 0 | 0 | 0 | 0 | 0 | 4 | K | 2 |  |  |  | ROZPOCET | 0 | 0 | 0 | 0 | 0 | 1 | 0 | 4 | 738089188
| PP |  | Ukončení vodičů ve svorkách stožárů a rozvaděčů, komplet dle výkresové dokumentace | [15 empty] | PP | 2
| VV |  | Viz D.1.4.2.4 - Půdorys 1.PP, situace; D.1.4.2.9 - Schéma rozvaděčů | [15 empty] | VV | 2 | 1 | True | 0 | ROZPOCET
| VV |  | 1 |  | 1 | [13 empty] | VV | 2 | 2 | True | 0 | ROZPOCET
| VV |  | Součet |  | 1 | [13 empty] | VV | 2 | 4 | True | 1 | ROZPOCET
13 | K | Pol216 | Ruční výkop rýhy pro uložení kabelu do volného terénu a pod chodníkem o rozm. 400x700mm, vč. pískového lože, zapískování kabelů, dodávka a uložení ochranných plastových desek a ochranné fólie nad kabelovou trasu, záhozu s hutněním | m | 115 |  | 0 |  |  |  | základní |  | 0 | 0 | 0 | 0 | 0 | 4 | K | 2 |  |  |  | ROZPOCET | 0 | 0 | 0 | 0 | 0 | 1 | 0 | 4 | -1906619681
| PP |  | Ruční výkop rýhy pro uložení kabelu do volného terénu a pod chodníkem o rozm. 400x700mm, vč. pískového lože, zapískování kabelů, dodávka a uložení ochranných plastových desek a ochranné fólie nad kabelovou trasu, záhozu s hutněním | [15 empty] | PP | 2
| VV |  | Viz D.1.4.2.4 - Půdorys 1.PP, situace | [15 empty] | VV | 2 | 1 | True | 0 | ROZPOCET
| VV |  | 115 |  | 115 | [13 empty] | VV | 2 | 2 | True | 0 | ROZPOCET
| VV |  | Součet |  | 115 | [13 empty] | VV | 2 | 4 | True | 1 | ROZPOCET
14 | K | Pol217 | Smršťovací vodotěsná koncovka na kabel 5x6mm2 | ks | 1 |  | 0 |  |  |  | základní |  | 0 | 0 | 0 | 0 | 0 | 4 | K | 2 |  |  |  | ROZPOCET | 0 | 0 | 0 | 0 | 0 | 1 | 0 | 4 | -249486379
| PP |  | Smršťovací vodotěsná koncovka na kabel 5x6mm2 | [15 empty] | PP | 2
| VV |  | Viz D.1.4.2.4 - Půdorys 1.PP, situace | [15 empty] | VV | 2 | 1 | True | 0 | ROZPOCET
| VV |  | 1 |  | 1 | [13 empty] | VV | 2 | 2 | True | 0 | ROZPOCET
| VV |  | Součet |  | 1 | [13 empty] | VV | 2 | 4 | True | 1 | ROZPOCET
15 | K | Pol218 | PVC chránička Ø50mm, ohebná, do betonu, s vysokou mechanickou odolností | m | 8 |  | 0 |  |  |  | základní |  | 0 | 0 | 0 | 0 | 0 | 4 | K | 2 |  |  |  | ROZPOCET | 0 | 0 | 0 | 0 | 0 | 1 | 0 | 4 | -1221276124
| PP |  | PVC chránička Ø50mm, ohebná, do betonu, s vysokou mechanickou odolností | [15 empty] | PP | 2
| VV |  | Viz D.1.4.2.4 - Půdorys 1.PP, situace | [15 empty] | VV | 2 | 1 | True | 0 | ROZPOCET
| VV |  | 8 |  | 8 | [13 empty] | VV | 2 | 2 | True | 0 | ROZPOCET
| VV |  | Součet |  | 8 | [13 empty] | VV | 2 | 4 | True | 1 | ROZPOCET
16 | K | Pol219 | PVC chránička Ø40mm, ohebná, do betonu, s vysokou mechanickou odolností | m | 16 |  | 0 |  |  |  | základní |  | 0 | 0 | 0 | 0 | 0 | 4 | K | 2 |  |  |  | ROZPOCET | 0 | 0 | 0 | 0 | 0 | 1 | 0 | 4 | -1952924204
| PP |  | PVC chránička Ø40mm, ohebná, do betonu, s vysokou mechanickou odolností | [15 empty] | PP | 2
| D | 21-M | Venkovní rozvody - montáže |  |  |  | 0 | [5 empty] | 0 |  | 0 |  | 0 | 3 | D | 1 |  |  |  | ROZPOCET | [6 empty] | 0
17 | K | Pol94 | V1 - sadový stožár v. 5m, pozinkovaná ocel, bezpaticový, pro vetknutí do betonového základu, osazeno 1x LED svítidlo 15W, IP65, vzorový typ viz příloha technické zprávy, komplet vč. příslušenství, svorkovnice, zámku, recyklačních poplatků, atp. | ks | 4 |  | 0 |  |  |  | základní |  | 0 | 0 | 0 | 0 | 0 | 4 | K | 2 |  |  |  | ROZPOCET | 0 | 0 | 0 | 0 | 0 | 1 | 0 | 4 | 352532056
| PP |  | V1 - sadový stožár v. 5m, pozinkovaná ocel, bezpaticový, pro vetknutí do betonového základu, osazeno 1x LED svítidlo 15W, IP65, vzorový typ viz příloha technické zprávy, komplet vč. příslušenství, svorkovnice, zámku, recyklačních poplatků, atp. | [15 empty] | PP | 2
| VV |  | Viz D.1.4.2.4 - Půdorys 1.PP, situace | [15 empty] | VV | 2 | 1 | True | 0 | ROZPOCET
| VV |  | 4 |  | 4 | [13 empty] | VV | 2 | 2 | True | 0 | ROZPOCET
| VV |  | Součet |  | 4 | [13 empty] | VV | 2 | 4 | True | 1 | ROZPOCET
18 | K | Pol95 | V2 - sadový stožár v. 5m, pozinkovaná ocel, bezpaticový, pro vetknutí do betonového základu, osazeno 2x LED svítidlo 15W, orientace výložníků 180°, IP65, vzorový typ viz příloha technické zprávy, komplet vč. příslušenství, svorkovnice, zámku, recyklačníc | ks | 4 |  | 0 |  |  |  | základní |  | 0 | 0 | 0 | 0 | 0 | 4 | K | 2 |  |  |  | ROZPOCET | 0 | 0 | 0 | 0 | 0 | 1 | 0 | 4 | -1684735145
| PP |  | V2 - sadový stožár v. 5m, pozinkovaná ocel, bezpaticový, pro vetknutí do betonového základu, osazeno 2x LED svítidlo 15W, orientace výložníků 180°, IP65, vzorový typ viz příloha technické zprávy, komplet vč. příslušenství, svorkovnice, zámku, recyklačních poplatků, atp. | [15 empty] | PP | 2
| VV |  | Viz D.1.4.2.4 - Půdorys 1.PP, situace | [15 empty] | VV | 2 | 1 | True | 0 | ROZPOCET
| VV |  | 4 |  | 4 | [13 empty] | VV | 2 | 2 | True | 0 | ROZPOCET
| VV |  | Součet |  | 4 | [13 empty] | VV | 2 | 4 | True | 1 | ROZPOCET
19 | K | Pol96 | Z1 - LED svítidlo, zemní zápustné, asymetrické vyzařování, IP68 | ks | 3 |  | 0 |  |  |  | základní |  | 0 | 0 | 0 | 0 | 0 | 4 | K | 2 |  |  |  | ROZPOCET | 0 | 0 | 0 | 0 | 0 | 1 | 0 | 4 | 784641669
| PP |  | Z1 - LED svítidlo, zemní zápustné, asymetrické vyzařování, IP68 | [15 empty] | PP | 2
| VV |  | Viz D.1.4.2.4 - Půdorys 1.PP, situace | [15 empty] | VV | 2 | 1 | True | 0 | ROZPOCET
| VV |  | 3 |  | 3 | [13 empty] | VV | 2 | 2 | True | 0 | ROZPOCET
| VV |  | Součet |  | 3 | [13 empty] | VV | 2 | 4 | True | 1 | ROZPOCET
20 | K | Pol97 | Betonový pouzdrový základ pro stožáry v.5m, 800x800x1100mm, vč. uložení chrániček pro kabely | ks | 8 |  | 0 |  |  |  | základní |  | 0 | 0 | 0 | 0 | 0 | 4 | K | 2 |  |  |  | ROZPOCET | 0 | 0 | 0 | 0 | 0 | 1 | 0 | 4 | 1473153276
| PP |  | Betonový pouzdrový základ pro stožáry v.5m, 800x800x1100mm, vč. uložení chrániček pro kabely | [15 empty] | PP | 2
| VV |  | Viz D.1.4.2.4 - Půdorys 1.PP, situace | [15 empty] | VV | 2 | 1 | True | 0 | ROZPOCET
| VV |  | 8 |  | 8 | [13 empty] | VV | 2 | 2 | True | 0 | ROZPOCET
| VV |  | Součet |  | 8 | [13 empty] | VV | 2 | 4 | True | 1 | ROZPOCET
21 | K | Pol99 | Kabel CYKY-J 5x6 | m | 60 |  | 0 |  |  |  | základní |  | 0 | 0 | 0 | 0 | 0 | 4 | K | 2 |  |  |  | ROZPOCET | 0 | 0 | 0 | 0 | 0 | 1 | 0 | 4 | -1677249928
| PP |  | Kabel CYKY-J 5x6 | [15 empty] | PP | 2
| VV |  | Viz D.1.4.2.4 - Půdorys 1.PP, situace; D.1.4.2.9 - Schéma rozvaděčů | [15 empty] | VV | 2 | 1 | True | 0 | ROZPOCET
| VV |  | 60 |  | 60 | [13 empty] | VV | 2 | 2 | True | 0 | ROZPOCET
| VV |  | Součet |  | 60 | [13 empty] | VV | 2 | 4 | True | 1 | ROZPOCET
22 | K | Pol100 | Kabel CYKY-J 3x4 | m | 273 |  | 0 |  |  |  | základní |  | 0 | 0 | 0 | 0 | 0 | 4 | K | 2 |  |  |  | ROZPOCET | 0 | 0 | 0 | 0 | 0 | 1 | 0 | 4 | -1902951988
| PP |  | Kabel CYKY-J 3x4 | [15 empty] | PP | 2
| VV |  | Viz D.1.4.2.4 - Půdorys 1.PP, situace; D.1.4.2.9 - Schéma rozvaděčů | [15 empty] | VV | 2 | 1 | True | 0 | ROZPOCET
| VV |  | 55+48+88+82 |  | 273 | [13 empty] | VV | 2 | 2 | True | 0 | ROZPOCET
| VV |  | Součet |  | 273 | [13 empty] | VV | 2 | 4 | True | 1 | ROZPOCET
23 | K | Pol98 | Kabel CYKY-J 3x2,5 | m | 42 |  | 0 |  |  |  | základní |  | 0 | 0 | 0 | 0 | 0 | 4 | K | 2 |  |  |  | ROZPOCET | 0 | 0 | 0 | 0 | 0 | 1 | 0 | 4 | -231436351
| PP |  | Kabel CYKY-J 3x2,5 | [15 empty] | PP | 2
| VV |  | Viz D.1.4.2.4 - Půdorys 1.PP, situace; podkroví; D.1.4.2.9 - Schéma rozvaděčů | [15 empty] | VV | 2 | 1 | True | 0 | ROZPOCET
| VV |  | 42 |  | 42 | [13 empty] | VV | 2 | 2 | True | 0 | ROZPOCET
| VV |  | Součet |  | 42 | [13 empty] | VV | 2 | 4 | True | 1 | ROZPOCET
24 | K | Pol85 | Pas FeZn 30x4mm | m | 120 |  | 0 |  |  |  | základní |  | 0 | 0 | 0 | 0 | 0 | 4 | K | 2 |  |  |  | ROZPOCET | 0 | 0 | 0 | 0 | 0 | 1 | 0 | 4 | -220491841
| PP |  | Pas FeZn 30x4mm | [15 empty] | PP | 2
| VV |  | Viz D.1.4.2.4 - Půdorys 1.PP, situace | [15 empty] | VV | 2 | 1 | True | 0 | ROZPOCET
| VV |  | 120 |  | 120 | [13 empty] | VV | 2 | 2 | True | 0 | ROZPOCET
| VV |  | Součet |  | 120 | [13 empty] | VV | 2 | 4 | True | 1 | ROZPOCET
25 | K | Pol86 | Drát FeZn Ø10mm PVC | m | 12 |  | 0 |  |  |  | základní |  | 0 | 0 | 0 | 0 | 0 | 4 | K | 2 |  |  |  | ROZPOCET | 0 | 0 | 0 | 0 | 0 | 1 | 0 | 4 | 366287939
| PP |  | Drát FeZn Ø10mm PVC | [15 empty] | PP | 2
26 | K | Pol101 | Ukončení vodičů ve svorkách stožárů a rozvaděčů, komplet dle výkresové dokumentace | ks | 1 |  | 0 |  |  |  | základní |  | 0 | 0 | 0 | 0 | 0 | 4 | K | 2 |  |  |  | ROZPOCET | 0 | 0 | 0 | 0 | 0 | 1 | 0 | 4 | -1180823876
| PP |  | Ukončení vodičů ve svorkách stožárů a rozvaděčů, komplet dle výkresové dokumentace | [15 empty] | PP | 2
| VV |  | Viz D.1.4.2.4 - Půdorys 1.PP, situace; D.1.4.2.9 - Schéma rozvaděčů | [15 empty] | VV | 2 | 1 | True | 0 | ROZPOCET
| VV |  | 1 |  | 1 | [13 empty] | VV | 2 | 2 | True | 0 | ROZPOCET
| VV |  | Součet |  | 1 | [13 empty] | VV | 2 | 4 | True | 1 | ROZPOCET
27 | K | Pol102 | Ruční výkop rýhy pro uložení kabelu do volného terénu a pod chodníkem o rozm. 400x700mm, vč. pískového lože, zapískování kabelů, dodávka a uložení ochranných plastových desek a ochranné fólie nad kabelovou trasu, záhozu s hutněním | m | 115 |  | 0 |  |  |  | základní |  | 0 | 0 | 0 | 0 | 0 | 4 | K | 2 |  |  |  | ROZPOCET | 0 | 0 | 0 | 0 | 0 | 1 | 0 | 4 | 1072384388
| PP |  | Ruční výkop rýhy pro uložení kabelu do volného terénu a pod chodníkem o rozm. 400x700mm, vč. pískového lože, zapískování kabelů, dodávka a uložení ochranných plastových desek a ochranné fólie nad kabelovou trasu, záhozu s hutněním | [15 empty] | PP | 2
| VV |  | Viz D.1.4.2.4 - Půdorys 1.PP, situace | [15 empty] | VV | 2 | 1 | True | 0 | ROZPOCET
| VV |  | 115 |  | 115 | [13 empty] | VV | 2 | 2 | True | 0 | ROZPOCET
| VV |  | Součet |  | 115 | [13 empty] | VV | 2 | 4 | True | 1 | ROZPOCET
28 | K | Pol103 | Smršťovací vodotěsná koncovka na kabel 5x6mm2 | ks | 1 |  | 0 |  |  |  | základní |  | 0 | 0 | 0 | 0 | 0 | 4 | K | 2 |  |  |  | ROZPOCET | 0 | 0 | 0 | 0 | 0 | 1 | 0 | 4 | -203822218
| PP |  | Smršťovací vodotěsná koncovka na kabel 5x6mm2 | [15 empty] | PP | 2
| VV |  | Viz D.1.4.2.4 - Půdorys 1.PP, situace | [15 empty] | VV | 2 | 1 | True | 0 | ROZPOCET
| VV |  | 1 |  | 1 | [13 empty] | VV | 2 | 2 | True | 0 | ROZPOCET
| VV |  | Součet |  | 1 | [13 empty] | VV | 2 | 4 | True | 1 | ROZPOCET
29 | K | Pol106 | PVC chránička Ø50mm, ohebná, do betonu, s vysokou mechanickou odolností | m | 8 |  | 0 |  |  |  | základní |  | 0 | 0 | 0 | 0 | 0 | 4 | K | 2 |  |  |  | ROZPOCET | 0 | 0 | 0 | 0 | 0 | 1 | 0 | 4 | -478692821
| PP |  | PVC chránička Ø50mm, ohebná, do betonu, s vysokou mechanickou odolností | [15 empty] | PP | 2
| VV |  | Viz D.1.4.2.4 - Půdorys 1.PP, situace | [15 empty] | VV | 2 | 1 | True | 0 | ROZPOCET
| VV |  | 8 |  | 8 | [13 empty] | VV | 2 | 2 | True | 0 | ROZPOCET
| VV |  | Součet |  | 8 | [13 empty] | VV | 2 | 4 | True | 1 | ROZPOCET
30 | K | Pol107 | PVC chránička Ø40mm, ohebná, do betonu, s vysokou mechanickou odolností | m | 16 |  | 0 |  |  |  | základní |  | 0 | 0 | 0 | 0 | 0 | 4 | K | 2 |  |  |  | ROZPOCET | 0 | 0 | 0 | 0 | 0 | 1 | 0 | 4 | 1654883464
| PP |  | PVC chránička Ø40mm, ohebná, do betonu, s vysokou mechanickou odolností | [15 empty] | PP | 2

## 4 - ZŠ Smetanova, Lanškro...
[9 empty] | >> skryté sloupce << | [9 empty] | {cef2ce35-81be-422e-be82-87777f389480}
2
| KRYCÍ LIST SOUPISU PRACÍ | [8 empty] | v --- níže se nacházejí doplnkové a pomocné údaje k sestavám --- v | [8 empty] | False
Stavba:
Stavební úpravy a přístavba výtahu
Objekt:
4 - ZŠ Smetanova, Lanškroun- vedlejší rozpočtové náklady- cenová úroveň II/2016
| KSO: |  |  |  |  | CC-CZ:
| Místo: |  | ZŠ Smetanova 460 |  |  | Datum: | 22. 8. 2019
| Zadavatel: |  |  |  |  | IČ:
|  | Město Lanškroun |  |  |  | DIČ:
| Uchazeč: |  |  |  |  | IČ: | Vyplň údaj
|  | Vyplň údaj |  |  |  | DIČ: | Vyplň údaj
| Projektant: |  |  |  |  | IČ:
|  | Ing. Ivana Smolová |  |  |  | DIČ:
| Zpracovatel: |  |  |  |  | IČ:
DIČ:
Poznámka:
| Cena bez DPH | [5 empty] | 0
|  |  | Základ daně |  |  | Sazba daně | Výše daně
| DPH | základní | 0 |  |  | 21% | 0
|  | snížená | 0 |  |  | 15% | 0
|  | zákl. přenesená | 0 |  |  | 21% | 0
|  | sníž. přenesená | 0 |  |  | 15% | 0
|  | nulová | 0 |  |  | 0% | 0
| Cena s DPH |  |  | v | CZK |  | 0
| Projektant |  |  | Zpracovatel
| Datum a podpis: |  | Razítko | Datum a podpis: |  |  | Razítko
| Objednavatel |  |  | Uchazeč
| Datum a podpis: |  | Razítko | Datum a podpis: |  |  | Razítko
REKAPITULACE ČLENĚNÍ SOUPISU PRACÍ
Stavba:
Stavební úpravy a přístavba výtahu
Objekt:
4 - ZŠ Smetanova, Lanškroun- vedlejší rozpočtové náklady- cenová úroveň II/2016
Místo: |  |  | ZŠ Smetanova 460 |  |  | Datum: | 22. 8. 2019
Zadavatel: |  |  | Město Lanškroun |  |  | Projektant: | Ing. Ivana Smolová
Uchazeč: |  |  | Vyplň údaj |  |  | Zpracovatel:
Kód dílu - Popis | [6 empty] | Cena celkem [CZK]
Náklady ze soupisu prací | [6 empty] | 0 | [12 empty] | -1
| VRN - Vedlejší rozpočtové náklady | [5 empty] | 0
| VRN1 - Průzkumné, geodetické a projektové práce | [5 empty] | 0
| VRN3 - Zařízení staveniště | [5 empty] | 0
| VRN4 - Inženýrská činnost | [5 empty] | 0
| VRN5 - Finanční náklady | [5 empty] | 0
| VRN7 - Provozní vlivy | [5 empty] | 0
| VRN9 - Ostatní náklady | [5 empty] | 0
SOUPIS PRACÍ
Stavba:
Stavební úpravy a přístavba výtahu
Objekt:
4 - ZŠ Smetanova, Lanškroun- vedlejší rozpočtové náklady- cenová úroveň II/2016
Místo: |  |  | ZŠ Smetanova 460 |  |  | Datum: | 22. 8. 2019
Zadavatel: |  |  | Město Lanškroun |  |  | Projektant: | Ing. Ivana Smolová
Uchazeč: |  |  | Vyplň údaj |  |  | Zpracovatel:
PČ | Typ | Kód | Popis | MJ | Množství | J.cena [CZK] | Cena celkem [CZK] | Cenová soustava |  |  | DPH | J. Nh [h] | Nh celkem [h] | J. hmotnost [t] | Hmotnost celkem [t] | J. suť [t] | Suť Celkem [t]
Náklady soupisu celkem | [6 empty] | 0 | [5 empty] | 0 |  | 0 |  | 0 |  | D | -1 | [10 empty] | 0
| D | VRN | Vedlejší rozpočtové náklady |  |  |  | 0 | [5 empty] | 0 |  | 0 |  | 0 | 5 | D | 0 |  |  |  | ROZPOCET | [6 empty] | 0
| D | VRN1 | Průzkumné, geodetické a projektové práce |  |  |  | 0 | [5 empty] | 0 |  | 0 |  | 0 | 5 | D | 1 |  |  |  | ROZPOCET | [6 empty] | 0
1 | K | 013254000 | Průzkumné, geodetické a projektové práce projektové práce dokumentace stavby (výkresová a textová) skutečného provedení stavby | Kpl | 1 |  | 0 |  |  |  | základní |  | 0 | 0 | 0 | 0 | 0 | 4 | K | 2 |  |  |  | ROZPOCET | 0 | 0 | 0 | 0 | 0 | 1 | 0 | 4 | 2
| PP |  | Průzkumné, geodetické a projektové práce projektové práce dokumentace stavby (výkresová a textová) skutečného provedení stavby | [15 empty] | PP | 2
2 | K | 013991R | Vytýčení stavby | kpl | 1 |  | 0 |  |  |  | základní |  | 0 | 0 | 0 | 0 | 0 | 4 | K | 2 |  |  |  | ROZPOCET | 0 | 0 | 0 | 0 | 0 | 1 | 0 | 4 | 4
| PP |  | Vytýčení stavby | [15 empty] | PP | 2
3 | K | 013992R | Vyznačení "vypípání" stávajících sítí a rozvodů inž.sítí | kpl | 1 |  | 0 |  |  |  | základní |  | 0 | 0 | 0 | 0 | 0 | 4 | K | 2 |  |  |  | ROZPOCET | 0 | 0 | 0 | 0 | 0 | 1 | 0 | 4 | 6
| PP |  | Vyznačení "vypípání" stávajících sítí a rozvodů inž.sítí | [15 empty] | PP | 2
| D | VRN3 | Zařízení staveniště |  |  |  | 0 | [5 empty] | 0 |  | 0 |  | 0 | 5 | D | 1 |  |  |  | ROZPOCET | [6 empty] | 0
4 | K | 032103000 | Zařízení staveniště vybavení staveniště náklady na stavební buňky | Kpl | 1 |  | 0 |  |  |  | základní |  | 0 | 0 | 0 | 0 | 0 | 4 | K | 2 |  |  |  | ROZPOCET | 0 | 0 | 0 | 0 | 0 | 1 | 0 | 4 | 8
| PP |  | Zařízení staveniště vybavení staveniště náklady na stavební buňky | [15 empty] | PP | 2
5 | K | 032203000 | Zařízení staveniště vybavení staveniště pronájem ploch staveniště | Kpl | 1 |  | 0 |  |  |  | základní |  | 0 | 0 | 0 | 0 | 0 | 4 | K | 2 |  |  |  | ROZPOCET | 0 | 0 | 0 | 0 | 0 | 1 | 0 | 4 | 10
| PP |  | Zařízení staveniště vybavení staveniště pronájem ploch staveniště | [15 empty] | PP | 2
6 | K | 032603000 | Zařízení staveniště vybavení staveniště ostatní náklady | Kpl | 1 |  | 0 |  |  |  | základní |  | 0 | 0 | 0 | 0 | 0 | 4 | K | 2 |  |  |  | ROZPOCET | 0 | 0 | 0 | 0 | 0 | 1 | 0 | 4 | 12
| PP |  | Zařízení staveniště vybavení staveniště ostatní náklady | [15 empty] | PP | 2
7 | K | 032903000 | Zařízení staveniště vybavení staveniště náklady na provoz a údržbu vybavení staveniště | Kpl | 1 |  | 0 |  |  |  | základní |  | 0 | 0 | 0 | 0 | 0 | 4 | K | 2 |  |  |  | ROZPOCET | 0 | 0 | 0 | 0 | 0 | 1 | 0 | 4 | 14
| PP |  | Zařízení staveniště vybavení staveniště náklady na provoz a údržbu vybavení staveniště | [15 empty] | PP | 2
8 | K | 034103000 | Zařízení staveniště zabezpečení staveniště energie pro zařízení staveniště | Kpl | 1 |  | 0 |  |  |  | základní |  | 0 | 0 | 0 | 0 | 0 | 4 | K | 2 |  |  |  | ROZPOCET | 0 | 0 | 0 | 0 | 0 | 1 | 0 | 4 | 16
| PP |  | Zařízení staveniště zabezpečení staveniště energie pro zařízení staveniště | [15 empty] | PP | 2
9 | K | 034303000 | Zařízení staveniště zabezpečení staveniště opatření na ochranu sousedních pozemků | m2 | 230 |  | 0 |  |  |  | základní |  | 0 | 0 | 0 | 0 | 0 | 4 | K | 2 |  |  |  | ROZPOCET | 0 | 0 | 0 | 0 | 0 | 1 | 0 | 4 | 18
| PP |  | Zařízení staveniště zabezpečení staveniště opatření na ochranu sousedních pozemků | [15 empty] | PP | 2
| VV |  | POV | [15 empty] | VV | 2 | 1 | True | 0 | ROZPOCET
| VV |  | "I.etapa"100 |  | 100 | [13 empty] | VV | 2 | 2 | True | 0 | ROZPOCET
| VV |  | "II.etapa"30 |  | 30 | [13 empty] | VV | 2 | 2 | True | 0 | ROZPOCET
| VV |  | "III.etapa"50 |  | 50 | [13 empty] | VV | 2 | 2 | True | 0 | ROZPOCET
| VV |  | "IV.etapa"50 |  | 50 | [13 empty] | VV | 2 | 2 | True | 0 | ROZPOCET
| VV |  | Součet |  | 230 | [13 empty] | VV | 2 | 4 | True | 1 | ROZPOCET
10 | K | 03450300 | Informační tabule v průběhu realizace díla - dočasný bilboard 5,1x2,4m na staveništi D+M | Kpl | 1 |  | 0 |  |  |  | základní |  | 0 | 0 | 0 | 0 | 0 | 4 | K | 2 |  |  |  | ROZPOCET | 0 | 0 | 0 | 0 | 0 | 1 | 0 | 4 | 20
| PP |  | Informační tabule v průběhu realizace díla - dočasný bilboard 5,1x2,4m na staveništi D+M | [15 empty] | PP | 2
11 | K | 034703000 | Zařízení staveniště zabezpečení staveniště osvětlení staveniště | Kpl | 1 |  | 0 |  |  |  | základní |  | 0 | 0 | 0 | 0 | 0 | 4 | K | 2 |  |  |  | ROZPOCET | 0 | 0 | 0 | 0 | 0 | 1 | 0 | 4 | 22
| PP |  | Zařízení staveniště zabezpečení staveniště osvětlení staveniště | [15 empty] | PP | 2
12 | K | 039103000 | Zařízení staveniště zrušení zařízení staveniště rozebrání, bourání a odvoz | Kpl | 1 |  | 0 |  |  |  | základní |  | 0 | 0 | 0 | 0 | 0 | 4 | K | 2 |  |  |  | ROZPOCET | 0 | 0 | 0 | 0 | 0 | 1 | 0 | 4 | 24
| PP |  | Zařízení staveniště zrušení zařízení staveniště rozebrání, bourání a odvoz | [15 empty] | PP | 2
| D | VRN4 | Inženýrská činnost |  |  |  | 0 | [5 empty] | 0 |  | 0 |  | 0 | 5 | D | 1 |  |  |  | ROZPOCET | [6 empty] | 0
13 | K | 045203000 | Inženýrská činnost zkoušky a ostatní měření monitoring kompletační a koordinační činnost kompletační činnost | Kpl | 1 |  | 0 |  |  |  | základní |  | 0 | 0 | 0 | 0 | 0 | 4 | K | 2 |  |  |  | ROZPOCET | 0 | 0 | 0 | 0 | 0 | 1 | 0 | 4 | 26
| PP |  | Inženýrská činnost zkoušky a ostatní měření monitoring kompletační a koordinační činnost kompletační činnost | [15 empty] | PP | 2
14 | K | 049103000 | Vzorkování použítých hmot | Kpl | 1 |  | 0 |  |  |  | základní |  | 0 | 0 | 0 | 0 | 0 | 4 | K | 2 |  |  |  | ROZPOCET | 0 | 0 | 0 | 0 | 0 | 1 | 0 | 4 | 28
| PP |  | Vzorkování použítých hmot | [15 empty] | PP | 2
| D | VRN5 | Finanční náklady |  |  |  | 0 | [5 empty] | 0 |  | 0 |  | 0 | 5 | D | 1 |  |  |  | ROZPOCET | [6 empty] | 0
15 | K | 051103000 | Finanční náklady pojistné pojištění proti vlivu vyšší moci | Kpl | 1 |  | 0 |  |  |  | základní |  | 0 | 0 | 0 | 0 | 0 | 4 | K | 2 |  |  |  | ROZPOCET | 0 | 0 | 0 | 0 | 0 | 1 | 0 | 4 | 30
| PP |  | Finanční náklady pojistné pojištění proti vlivu vyšší moci | [15 empty] | PP | 2
| D | VRN7 | Provozní vlivy |  |  |  | 0 | [5 empty] | 0 |  | 0 |  | 0 | 5 | D | 1 |  |  |  | ROZPOCET | [6 empty] | 0
16 | K | 071103000 | Provozní vlivy provoz investora, třetích osob provoz investora | Kpl | 1 |  | 0 |  |  |  | základní |  | 0 | 0 | 0 | 0 | 0 | 4 | K | 2 |  |  |  | ROZPOCET | 0 | 0 | 0 | 0 | 0 | 1 | 0 | 4 | 32
| PP |  | Provozní vlivy provoz investora, třetích osob provoz investora | [15 empty] | PP | 2
| D | VRN9 | Ostatní náklady |  |  |  | 0 | [5 empty] | 0 |  | 0 |  | 0 | 5 | D | 1 |  |  |  | ROZPOCET | [6 empty] | 0
17 | K | 0914004001R | Stálá pamětní deska o min.rozměru 300x400mm,materiál trvalé hodnoty(např.bronz) D+M | Kpl | 1 |  | 0 |  |  |  | základní |  | 0 | 0 | 0 | 0 | 0 | 4 | K | 2 |  |  |  | ROZPOCET | 0 | 0 | 0 | 0 | 0 | 1 | 0 | 4 | 34
| PP |  | Stálá pamětní deska o min.rozměru 300x400mm,materiál trvalé hodnoty(např.bronz) D+M | [15 empty] | PP | 2
18 | K | 0914004002R | Náklady spojené se zajištěním bankovní záruky | Kpl | 1 |  | 0 |  |  |  | základní |  | 0 | 0 | 0 | 0 | 0 | 4 | K | 2 |  |  |  | ROZPOCET | 0 | 0 | 0 | 0 | 0 | 1 | 0 | 4 | 36
| PP |  | Náklady spojené se zajištěním bankovní záruky | [15 empty] | PP | 2