## Nábytek - aula, šatny, atd.
ROZPOČET
Stavba: Regionál. polytechn. centrum v Lanškrouně - nábytek
Objekt:
Objednatel: Město Lanškroun
Zhotovitel: | [5 empty] | Zpracoval:
Místo: Lanškroun | [5 empty] | Datum: 1. 3. 2019
Č. | Kód položky | Popis | MJ | Množství celkem | Cena jednotková | Montáž | Cena celkem
1 | 2 | 3 | 4 | 5 | 6 | 7 | 8
| M | M |  |  |  | 0 | 0
| nábytek |  |  |  |  | 0 | 0
1 | R01 | školní židle Záruční doba 2 roky Specifikace: - stabilní plastová židle s kovovou konstrukcí - sedák s drážkami, které zajišťují přirozenou cirkulaci vzduchu - flexibilní opěrák, při opření pruží Konstrukce: kovová Sedák plastový šálek, omyvatelný Nosnost židle: 120 kg | kus | 20 | 0 | 0 | 0
2 | R02 | Záruční doba 2 roky Specifikace: - stabilní plastová židle s kovovou konstrukcí - sedák s drážkami, které zajišťují přirozenou cirkulaci vzduchu - flexibilní opěrák, při opření pruží - pojízdná - stavitelná Konstrukce: kovová Sedák plastový šálek, omyvatelný Nosnost židle: 120 kg | kus | 1 | 0 | 0 | 0
3 | R03 | záruční doba: 2 roky Specifikace: - kovová konstrukce - pracovní desku LDT - standardní dezén buk, rozměr desky 130 x 60 cm - vysoká okopová deska - plastový návlek lavice s nivelační nožkou Šířka (mm): min. 1300 Hloubka (mm): min. 600 Konstrukce: kovová, vyrobena z trubky min. 30 mm Pracovní deska tl. 22 mm s oblými rohy a ABS hranou 2 mm Počet zásuvek: 4 Zajištění zásuvek jedna zásuvka - jednoduchý zámek Povrchová úprava: komaxit, barva | kus | 1 | 0 | 0 | 0
4 | R04 | záruční doba: 5 roků Specifikace: - barva bílá - popis fixem - s odkládací poličkou - magnetická - sada pro připevnění na zeď Šířka (mm): 1800 Výška (mm): 900 Konstrukce: hliníkový rám | kus | 1 | 0 | 0 | 0
5 | R05 | Záruční doba 2 roky Specifikace: - stabilní plastová židle s kovovou konstrukcí - sedák s drážkami, které zajišťují přirozenou cirkulaci vzduchu - flexibilní opěrák, při opření pruží Konstrukce: kovová Sedák plastový šálek, omyvatelný Nosnost židle: 120 kg | kus | 12 | 0 | 0 | 0
6 | R06 | záruční doba: 5 roků Specifikace: - barva bílá - popis fixem - s odkládací poličkou - magnetická - sada pro připevnění na zeď Šířka (mm): 1800 Výška (mm): 900 Konstrukce: hliníkový rám |  | 1 | 0 | 0 | 0
7 | R07 | záruční doba: 2 roky Specifikace: - vyrobeno z LDT tloušťky 18 mm s ABS hranou 2 mm - standardní dezén buk - kovová konstrukce v barvě RAL - kovové šatní dvojháčky Délka (mm): 30000 Hloubka (mm): min. 350 Počet dvojháčháčků 18 | kus | 1 | 0 | 0 | 0
8 | R08 | Záruční doba 2 roky Specifikace: - stabilní plastová židle s kovovou konstrukcí - sedák s drážkami, které zajišťují přirozenou cirkulaci vzduchu - flexibilní opěrák, při opření pruží Konstrukce: kovová Sedák plastový šálek, omyvatelný Nosnost židle: 120 kg | kus | 20 | 0 | 0 | 0
9 | R09 | Záruční doba 2 roky Specifikace: - stabilní plastová židle s kovovou konstrukcí - sedák s drážkami, které zajišťují přirozenou cirkulaci vzduchu - flexibilní opěrák, při opření pruží - pojízdná - stavitelná Konstrukce: kovová Sedák plastový šálek, omyvatelný Nosnost židle: 120 kg | kus | 1 | 0 | 0 | 0
10 | R10 | záruční doba: 2 roky Specifikace: - kovová konstrukce - pracovní desku LDT - standardní dezén buk, rozměr desky 130 x 60 cm - vysoká okopová deska - plastový návlek lavice s nivelační nožkou Šířka (mm): min. 1300 Hloubka (mm): min. 600 Konstrukce: kovová, vyrobena z trubky min. 30 mm Pracovní deska tl. 22 mm s oblými rohy a ABS hranou 2 mm Počet zásuvek: 4 Zajištění zásuvek jedna zásuvka - jednoduchý zámek Povrchová úprava: komaxit, barva | kus | 1 | 0 | 0 | 0
11 | R11 | záruční doba: 5 roků Specifikace: - barva bílá - popis fixem - s odkládací poličkou - magnetická - sada pro připevnění na zeď Šířka (mm): 1800 Výška (mm): 900 Konstrukce: hliníkový rám | kus | 1 | 0 | 0 | 0
12 | R12 | Záruční doba 2 roky Specifikace: - stabilní plastová židle s kovovou konstrukcí - sedák s drážkami, které zajišťují přirozenou cirkulaci vzduchu - flexibilní opěrák, při opření pruží Konstrukce: kovová Sedák plastový šálek, omyvatelný Nosnost židle: 120 kg | kus | 20 | 0 | 0 | 0
13 | R13 | Záruční doba 2 roky Specifikace: - stabilní plastová židle s kovovou konstrukcí - sedák s drážkami, které zajišťují přirozenou cirkulaci vzduchu - flexibilní opěrák, při opření pruží - pojízdná - stavitelná Konstrukce: kovová Sedák plastový šálek, omyvatelný Nosnost židle: 120 kg | kus | 1 | 0 | 0 | 0
14 | R14 | záruční doba: 2 roky Specifikace: - kovová konstrukce - pracovní desku LDT - standardní dezén buk, rozměr desky 130 x 60 cm - vysoká okopová deska - plastový návlek lavice s nivelační nožkou Šířka (mm): min. 1300 Hloubka (mm): min. 600 Konstrukce: kovová, vyrobena z trubky min. 30 mm Pracovní deska tl. 22 mm s oblými rohy a ABS hranou 2 mm Počet zásuvek: 4 Zajištění zásuvek jedna zásuvka - jednoduchý zámek Povrchová úprava: komaxit, barva | kus | 1 | 0 | 0 | 0
15 | R15 | záruční doba: 2 roky Specifikace: - kancelářský stůl - PC pracoviště - čtyř zásuvkový kontejner - nástavec pracovního stolu - standardní dezén buk Šířka (mm): min. 2200 Hloubka (mm): min. 600 Konstrukce: LDT, tl 18 mm, ABS hrany 2 mm Pracovní deska tl. 22 mm s oblými rohy a ABS hranou 2 mm Počet zásuvek: 4 Zajištění zásuvek jedna zásuvka - jednoduchý zámek | kus | 2 | 0 | 0 | 0
16 | R16 | Záruční doba 2 roky Specifikace: - vysoký opěrák s podhlavníkem - sedák s prodyšnou látkou - područky - houpací mechanismus s aretací - pojízdná - stavitelná Konstrukce: kovová Sedák, opěrák koženkový Nosnost židle: 120 kg | kus | 2 | 0 | 0 | 0
17 | R17 | záruční doba: 2 roky Specifikace: - skříň dvoudveřová policová - LDT tloušťky 18 mm s ABS hranou 2 mm - standardní dezén buk Šířka (mm): 800 Hloubka (mm): 400 Výška (mm) 1800 Konstrukce: LDT Počet polic 4 | kus | 2 | 0 | 0 | 0
18 | R18 | záruční doba: 2 roky Specifikace: - skříň čtyřdveřová s nikou - LDT tloušťky 18 mm s ABS hranou 2 mm - standardní dezén buk Šířka (mm): 800 Hloubka (mm): 400 Výška (mm) 1800 Konstrukce: LDT Počet zásuvek 4 | kus | 2 | 0 | 0 | 0
19 | R19 | Záruční doba 2 roky Specifikace: - stabilní plastová židle s kovovou konstrukcí - sedák s drážkami, které zajišťují přirozenou cirkulaci vzduchu - flexibilní opěrák, při opření pruží Konstrukce: kovová Sedák plastový šálek, omyvatelný Nosnost židle: 120 kg | kus | 16 | 0 | 0 | 0
20 | R20 | Záruční doba 2 roky Specifikace: - stabilní plastová židle s kovovou konstrukcí - sedák s drážkami, které zajišťují přirozenou cirkulaci vzduchu - flexibilní opěrák, při opření pruží Konstrukce: kovová Sedák plastový šálek, omyvatelný Nosnost židle: 120 kg | kus | 28 | 0 | 0 | 0
21 | R21 | Záruční doba 2 roky Specifikace: - stabilní plastová židle s kovovou konstrukcí - sedák s drážkami, které zajišťují přirozenou cirkulaci vzduchu - flexibilní opěrák, při opření pruží - pojízdná - stavitelná Konstrukce: kovová Sedák plastový šálek, omyvatelný Nosnost židle: 120 kg | kus | 1 | 0 | 0 | 0
22 | R22 | záruční doba: 2 roky Specifikace: - kovová konstrukce - pracovní desku LDT - standardní dezén buk, rozměr desky 130 x 60 cm - vysoká okopová deska - plastový návlek lavice s nivelační nožkou Šířka (mm): min. 1300 Hloubka (mm): min. 600 Konstrukce: kovová, vyrobena z trubky min. 30 mm Pracovní deska tl. 22 mm s oblými rohy a ABS hranou 2 mm Počet zásuvek: 4 Zajištění zásuvek jedna zásuvka - jednoduchý zámek Povrchová úprava: komaxit, barva | kus | 1 | 0 | 0 | 0
23 | R23 | Záruční doba 2 roky Specifikace: - kovová konstrukce - trubkový profil - překližkový šálek Konstrukce: kovová Sedák překližkový šálek, čalouněný sedák, velikost 6 Povrchová úprava komaxit, barva | kus | 20 | 0 | 0 | 0
24 | R24 | Záruční doba 2 roky Specifikace: - stabilní plastová židle s kovovou konstrukcí - sedák s drážkami, které zajišťují přirozenou cirkulaci vzduchu - flexibilní opěrák, při opření pruží - pojízdná - stavitelná Konstrukce: kovová Sedák plastový šálek, omyvatelný Nosnost židle: 120 kg | kus | 1 | 0 | 0 | 0
25 | R25 | záruční doba: 2 roky Specifikace: - kovová konstrukce - pracovní desku LDT - standardní dezén buk, rozměr desky 130 x 60 cm - vysoká okopová deska - plastový návlek lavice s nivelační nožkou Šířka (mm): min. 1300 Hloubka (mm): min. 600 Konstrukce: kovová, vyrobena z trubky min. 30 mm Pracovní deska tl. 22 mm s oblými rohy a ABS hranou 2 mm Počet zásuvek: 4 Zajištění zásuvek jedna zásuvka - jednoduchý zámek Povrchová úprava: komaxit, barva | kus | 1 | 0 | 0 | 0
26 | R26 | záruční doba: 2 roky Specifikace: - stůl obdelník - kovová trubková konstrukce, rám z profilu - pracovní desku LDT - standardní dezén buk - rozměr desky 160 x 80 cm Šířka (mm): min. 1600 Hloubka (mm): min. 800 Výška (mm) 760 Konstrukce: kovová trubková konstrukce, rám z profilu Pracovní deska tl. 25 mm s ABS hranou 2 mm, desén buk Povrchová úprava: komaxit, barva | kus | 4 | 0 | 0 | 0
27 | R27 | záruční doba: 2 roky Specifikace: - stůl lichoběžník - kovová trubková konstrukce, rám z profilu - pracovní desku LDT - standardní dezén buk - rozměr desky 160 x 80 cm Šířka (mm): min. 1600 Hloubka (mm): min. 800 Výška (mm) 760 Konstrukce: kovová trubková konstrukce, rám z profilu Pracovní deska tl. 25 mm s ABS hranou 2 mm, desén buk Povrchová úprava: komaxit, barva | kus | 4 | 0 | 0 | 0
28 | R28 | záruční doba: 2 roky Specifikace: - skříň dvoudveřová policová - LDT tloušťky 18 mm s ABS hranou 2 mm - standardní dezén buk Šířka (mm): 800 Hloubka (mm): 400 Výška (mm) 1100 Konstrukce: LDT Počet polic 2 | kus | 4 | 0 | 0 | 0
29 | R29 | záruční doba: 2 roky Specifikace: - skříň dvoudveřová s nikou - LDT tloušťky 18 mm s ABS hranou 2 mm - standardní dezén buk Šířka (mm): 800 Hloubka (mm): 400 Výška (mm) 1100 Konstrukce: LDT Počet polic 1 | kus | 2 | 0 | 0 | 0
30 | R30 | záruční doba: 2 roky Specifikace: - skříň čtyřzásuvková s nikou - LDT tloušťky 18 mm s ABS hranou 2 mm - standardní dezén buk Šířka (mm): 800 Hloubka (mm): 400 Výška (mm) 1100 Konstrukce: LDT Počet dveří 4 Počet polic 2 | kus | 2 | 0 | 0 | 0
31 | R31 | záruční doba: 2 roky Specifikace: - skříň čtyřdveřová s nikou - LDT tloušťky 18 mm s ABS hranou 2 mm - standardní dezén buk Šířka (mm): 800 Hloubka (mm): 400 Výška (mm) 1800 Konstrukce: LDT Počet zásuvek 4 | kus | 2 | 0 | 0 | 0
32 | R32 | záruční doba: 2 roky Specifikace: - stůl čtverec - kovová trubková konstrukce, rám z profilu - pracovní desku LDT - standardní dezén buk - rozměr desky 80 x 80 cm Šířka (mm): 800 Hloubka (mm): 800 Výška (mm) 760 Konstrukce: kovová trubková konstrukce, rám z profilu Pracovní deska tl. 25 mm s ABS hranou 2 mm, desén buk Povrchová úprava: komaxit, barva | kus | 3 | 0 | 0 | 0
33 | R33 | Záruční doba 2 roky Specifikace: - kovová konstrukce - trubkový profil - překližkový šálek Konstrukce: kovová Sedák překližkový šálek, čalouněný sedák, velikost 6 Povrchová úprava komaxit, barva | kus | 12 | 0 | 0 | 0
34 | R34 | Záruční doba 2 roky Specifikace: - kuchyň: 6000 mm - hloubka pracovní desky: 600 mm, tloušťka: 38 mm - zádový panel v dekoru pracovní desky, tloušťka: 10 mm, postforming - celkem skříněk: 21 x (skříňky na troubu: 2 x, skříňky na myčku 45 cm: 1 x, skříňky na mikrovlnnou troubu: 1 x, vedle myčky umístěn výsuvný systém s drátěným vnitřkem 15 cm: 1 x) - sokl pod skříňkami: 100 mm - celková výška spodních skříněk se soklem a s pracovní deskou: 860 mm - rozestup od pracovní desky k horním skříňkám: 490 mm - výška horních skříněk: 720 mm - na bocích krajových skříněk umístěny výkryty v dekoru dvířek - úchytky: 23x - příborník do šuplíku rozměru 600 mm: stříbrný, plastový - ve skříňkách jsou umístěny tlumící písty - nerezové dřezy bez odkapové plochy: 2x - dřezové baterie: 2x - výsuvný odsavač par: 2x (umístěny pod skříňkami 720 mm) - ventilovaná trouba (nerezová, energetická třída účinnosti A, horní a spodní ohřev + ventilátor) : 2x (ve spodních skříňkách, pod každou troubou je umístěn šuplík) - sklokeramická varná deska (4 varné zóny, energetická třída účinnosti A): 2x - vestavná integrovaná myčka (energetická třída účinnosti A, min. 4 sady nádobí): 45 cm, 1x - vestavná mikrovlnná trouba (energetická třída účinnosti A): 1x (umístěna v horní skříňce ve spodní části – nad mikrovlnnou troubou prostor využit výklopným systémem) | kus | 1 | 0 | 0 | 0
35 | R35 | Záruční doba 2 roky Specifikace: - kovová konstrukce - trubkový profil - výškově stavitelná - anatomicky tvarovatelný sedák a opěrák Konstrukce: kovová, výškově stavitelná (velikost 5 - 6) Sedák, opěrák překližkový, anatomicky tvarovatelný Povrchová úprava komaxit, barva | kus | 30 | 0 | 0 | 0
36 | R36 | Záruční doba 2 roky Specifikace: - kovová konstrukce - trubkový profil - výškově stavitelná - pracovní deska lavice vyrobena s LDT Konstrukce: kovová, výškově stavitelná (velikost 5 - 6) Pracovní deska LDT tl. 22 mm, litá PUR hrana, buk Šířka (mm) min. 700 Hloubka (mm) min. 500 Povrchová úprava komaxit, barva | kus | 30 | 0 | 0 | 0
37 | R37 | Záruční doba 2 roky Specifikace: - stabilní plastová židle s kovovou konstrukcí - sedák s drážkami, které zajišťují přirozenou cirkulaci vzduchu - flexibilní opěrák, při opření pruží - pojízdná - stavitelná Konstrukce: kovová Sedák plastový šálek, omyvatelný Nosnost židle: 120 kg | kus | 1 | 0 | 0 | 0
38 | R39 | záruční doba: 2 roky Specifikace: - kovová konstrukce - pracovní desku LDT - standardní dezén buk, rozměr desky 130 x 60 cm - vysoká okopová deska - plastový návlek lavice s nivelační nožkou Šířka (mm): min. 1300 Hloubka (mm): min. 600 Konstrukce: kovová, vyrobena z trubky min. 30 mm Pracovní deska tl. 22 mm s oblými rohy a ABS hranou 2 mm Počet zásuvek: 4 Zajištění zásuvek jedna zásuvka - jednoduchý zámek Povrchová úprava: komaxit, barva | kus | 1 | 0 | 0 | 0
39 | R39 | záruční doba: 2 roky Specifikace: - skříň dvoudveřová policová - LDT tloušťky 18 mm s ABS hranou 2 mm - standardní dezén buk Šířka (mm): 800 Hloubka (mm): 400 Výška (mm) 1100 Konstrukce: LDT Počet polic 2 | kus | 5 | 0 | 0 | 0
40 | R40 | záruční doba: 2 roky Specifikace: - skříň dvoudveřová s nikou - LDT tloušťky 18 mm s ABS hranou 2 mm - standardní dezén buk Šířka (mm): 800 Hloubka (mm): 400 Výška (mm) 1100 Konstrukce: LDT Počet polic 1 | kus | 4 | 0 | 0 | 0
41 | R41 | záruční doba: 2 roky Specifikace: - skříň čtyřzásuvková s nikou - LDT tloušťky 18 mm s ABS hranou 2 mm - standardní dezén buk Šířka (mm): 800 Hloubka (mm): 400 Výška (mm) 1100 Konstrukce: LDT Počet dveří 4 Počet polic 2 | kus | 2 | 0 | 0 | 0
42 | R42 | záruční doba: 2 roky Specifikace: - skříň dvoudveřová policová - LDT tloušťky 18 mm s ABS hranou 2 mm - standardní dezén buk Šířka (mm): 800 Hloubka (mm): 400 Výška (mm) 1100 Konstrukce: LDT Počet polic 2 | kus | 5 | 0 | 0 | 0
43 | R43 | záruční doba: 2 roky Specifikace: - skříň dvoudveřová policová - LDT tloušťky 18 mm s ABS hranou 2 mm - standardní dezén buk Šířka (mm): 800 Hloubka (mm): 400 Výška (mm) 1800 Konstrukce: LDT Počet polic 4 | kus | 5 | 0 | 0 | 0
44 | R44 | Skříň šatna záruční doba. 2 roky Specifikace: - vyrobeno z LDT tloušťky 18 mm s ABS hranou 2 mm - standardní dezén buk - kovová konstrukce v barvě RAL - kovové šatní dvojháčky Délka (mm): 30000 Hloubka (mm): min. 350 Počet dvojháčháčků 18 | kus | 1 | 0 | 0 | 0
|  | Celkem |  |  |  | 0 | 0