## Rekapitulace stavby
Export Komplet | [27 empty] | 2.0 | ZAMOK |  |  |  |  | False | False | {a5fc65dd-e584-435c-a9ea-f5c9739fb760}
[33 empty] | 0,01 | 21
[33 empty] | 0,01 | 15
|  | REKAPITULACE STAVBY | [17 empty] | v --- níže se nacházejí doplnkové a pomocné údaje k sestavám --- v | [11 empty] | Návod na vyplnění | 0,001
|  | Kód: |  |  |  |  | 2019412 | [24 empty] | Měnit lze pouze buňky se žlutým podbarvením! 1) na prvním listu Rekapitulace stavby vyplňte v sestavě a) Souhrnný list - údaje o Uchazeči (přenesou se do ostatních sestav i v jiných listech) b) Rekapitulace objektů - potřebné Ostatní náklady 2) na vybraných listech vyplňte v sestavě a) Krycí list - údaje o Uchazeči, pokud se liší od údajů o Uchazeči na Souhrnném listu (údaje se přenesou do ostatních sestav v daném listu) b) Rekapitulace rozpočtu - potřebné Ostatní náklady c) Celkové náklady za stavbu - ceny u položek - množství, pokud má žluté podbarvení - a v případě potřeby poznámku (ta je ve skrytém sloupci) | 0,01
|  | Stavba: |  |  |  |  | Výstavba tdi Za Střelnicí III, Lanškroun 999 | [25 empty] | 0,01
|  | KSO: | [13 empty] | CC-CZ: | [16 empty] | 0,01
|  | Místo: | [13 empty] | Datum: |  | 27. 12. 2019 | [14 empty] | 0,01
0,01
|  | Zadavatel: | [13 empty] | IČ: | [16 empty] | 0,01
[16 empty] | DIČ: | [16 empty] | 0,01
0,01
|  | Uchazeč: | [13 empty] | IČ: |  | Vyplň údaj | [14 empty] | 0,01
|  |  | Vyplň údaj | [12 empty] | DIČ: |  | Vyplň údaj | [14 empty] | 0,01
False
|  | Projektant: | [13 empty] | IČ: | [16 empty] | False
[16 empty] | DIČ: | [16 empty] | True
0,01
|  | Zpracovatel: | [13 empty] | IČ: | [16 empty] | 0,01
[16 empty] | DIČ: | [16 empty] | True
Poznámka:
|  | Cena bez DPH | [13 empty] | 0
[8 empty] | Sazba daně |  |  | Základ daně |  |  |  |  | Výše daně
|  | DPH |  | základní |  |  |  | 21% |  |  | 0 |  |  |  |  | 0
|  |  |  | snížená |  |  |  | 15% |  |  | 0 |  |  |  |  | 0
|  |  |  | zákl. přenesená |  |  |  | 21% |  |  | 0 |  |  |  |  | 0
|  |  |  | sníž. přenesená |  |  |  | 15% |  |  | 0 |  |  |  |  | 0
|  |  |  | nulová |  |  |  | 0% |  |  | 0 |  |  |  |  | 0
|  | Cena s DPH | [6 empty] | v |  |  | CZK |  |  |  | 0
|  | Projektant | [11 empty] | Zpracovatel
|  | Datum a podpis: | [7 empty] | Razítko |  |  |  | Datum a podpis: |  |  | Razítko
|  | Objednavatel | [11 empty] | Uchazeč
|  | Datum a podpis: | [7 empty] | Razítko |  |  |  | Datum a podpis: |  |  | Razítko
REKAPITULACE OBJEKTŮ STAVBY A SOUPISŮ PRACÍ
| Kód: | [6 empty] | 2019412
| Stavba: | [6 empty] | Výstavba tdi Za Střelnicí III, Lanškroun 999
| Místo: | [13 empty] | Datum: |  | 27. 12. 2019
| Zadavatel: | [13 empty] | Projektant: |  |  |  |  | Informatívní údaje z listů zakázek
| Uchazeč: | [13 empty] | Zpracovatel:
| Kód |  |  |  | Popis | [7 empty] | Cena bez DPH [CZK] |  |  |  |  | Cena s DPH [CZK] | Typ | z toho Ostat. náklady [CZK] | DPH [CZK] | Normohodiny [h] | DPH základní [CZK] | DPH snížená [CZK] | DPH základní přenesená [CZK] | DPH snížená přenesená [CZK] | Základna DPH základní | Základna DPH snížená | Základna DPH zákl. přenesená | Základna DPH sníž. přenesená | Základna DPH nulová
| Náklady z rozpočtů | [11 empty] | 0 |  |  |  |  | 0 |  | 0 | 0 | 0 | 0 | 0 | 0 | 0 | 0 | 0 | 0 | 0 | 0 |  | D | 0 | ###NOIMPORT### | IMPORT | {a5fc65dd-e584-435c-a9ea-f5c9739fb760} | {00000000-0000-0000-0000-000000000000}
/ |  | III. etapa |  |  |  | Komunikace | [6 empty] | 0 |  |  |  |  | 0 | STA | 0 | 0 | 0 | 0 | 0 | 0 | 0 | 0 | 0 | 0 | 0 | 0 |  |  | 1 |  | IMPORT | {70876fe1-bce0-424d-926a-c7a2e6bb630b} | {a5fc65dd-e584-435c-a9ea-f5c9739fb760} |  | 2
/ |  | III. E 02 |  |  |  | 1 - Řady | [6 empty] | 0 |  |  |  |  | 0 | STA | 0 | 0 | 0 | 0 | 0 | 0 | 0 | 0 | 0 | 0 | 0 | 0 |  |  | 1 |  | IMPORT | {690019b8-8613-4199-87a2-f534b62f483a} | {a5fc65dd-e584-435c-a9ea-f5c9739fb760} |  | 2
/ |  | III. E 02 (1) |  |  |  | 2 - Přípojky | [6 empty] | 0 |  |  |  |  | 0 | STA | 0 | 0 | 0 | 0 | 0 | 0 | 0 | 0 | 0 | 0 | 0 | 0 |  |  | 1 |  | IMPORT | {86c2b4b8-d328-40af-84ab-1ace758866b4} | {a5fc65dd-e584-435c-a9ea-f5c9739fb760} |  | 2
/ |  | III. etapa (1) |  |  |  | Dešťová kanal... | [6 empty] | 0 |  |  |  |  | 0 | STA | 0 | 0 | 0 | 0 | 0 | 0 | 0 | 0 | 0 | 0 | 0 | 0 |  |  | 1 |  | IMPORT | {db792e48-5408-462a-b9fe-d1754a5ec3de} | {a5fc65dd-e584-435c-a9ea-f5c9739fb760} |  | 2
/ |  | III. E -04-1 |  |  |  | Sběrače | [6 empty] | 0 |  |  |  |  | 0 | STA | 0 | 0 | 0 | 0 | 0 | 0 | 0 | 0 | 0 | 0 | 0 | 0 |  |  | 1 |  | IMPORT | {cd39682b-5db9-4557-af9e-c84eccad4e88} | {a5fc65dd-e584-435c-a9ea-f5c9739fb760} |  | 2
/ |  | III. E- 04-2 |  |  |  | Přípojky | [6 empty] | 0 |  |  |  |  | 0 | STA | 0 | 0 | 0 | 0 | 0 | 0 | 0 | 0 | 0 | 0 | 0 | 0 |  |  | 1 |  | IMPORT | {fe5bd1e2-c44c-496a-8d6e-2d80cf0b0659} | {a5fc65dd-e584-435c-a9ea-f5c9739fb760} |  | 2
/ |  | III. Etapa (2) |  |  |  | Plynovod | [6 empty] | 0 |  |  |  |  | 0 | STA | 0 | 0 | 0 | 0 | 0 | 0 | 0 | 0 | 0 | 0 | 0 | 0 |  |  | 1 |  | IMPORT | {dd82201c-1b91-4cbe-acbe-ab5fa1d84413} | {a5fc65dd-e584-435c-a9ea-f5c9739fb760} |  | 2
/ |  | III. etapa (3) |  |  |  | Veřejné osvět... | [6 empty] | 0 |  |  |  |  | 0 | STA | 0 | 0 | 0 | 0 | 0 | 0 | 0 | 0 | 0 | 0 | 0 | 0 |  |  | 1 |  | IMPORT | {6ae02221-22c2-49d1-8e5f-485b322a2310} | {a5fc65dd-e584-435c-a9ea-f5c9739fb760} |  | 2
/ |  | III.etapa (3) |  |  |  | Přípojky nn | [6 empty] | 0 |  |  |  |  | 0 | STA | 0 | 0 | 0 | 0 | 0 | 0 | 0 | 0 | 0 | 0 | 0 | 0 |  |  | 1 |  | IMPORT | {c3d214cf-c1b8-4e58-affa-f59a4612658d} | {a5fc65dd-e584-435c-a9ea-f5c9739fb760} |  | 2
/ |  | III. Etapa VON |  |  |  | Vedlejší a ostatní náklady | [6 empty] | 0 |  |  |  |  | 0 | VON | 0 | 0 | 0 | 0 | 0 | 0 | 0 | 0 | 0 | 0 | 0 | 0 |  |  | 1 |  | IMPORT | {e1cb2f15-59cd-404f-8981-10f40fc5cf93} | {a5fc65dd-e584-435c-a9ea-f5c9739fb760} | 822 29 | 2

## III. etapa - Komunikace
{70876fe1-bce0-424d-926a-c7a2e6bb630b}
2
| KRYCÍ LIST SOUPISU PRACÍ | [7 empty] | v --- níže se nacházejí doplnkové a pomocné údaje k sestavám --- v | [8 empty] | False
Stavba:
Výstavba tdi Za Střelnicí III, Lanškroun 999
Objekt:
III. etapa - Komunikace
| KSO: |  |  |  |  | CC-CZ:
| Místo: |  |  |  |  | Datum: | 27. 12. 2019
| Zadavatel: |  |  |  |  | IČ:
DIČ:
| Uchazeč: |  |  |  |  | IČ: | Vyplň údaj
|  | Vyplň údaj |  |  |  | DIČ: | Vyplň údaj
| Projektant: |  |  |  |  | IČ:
DIČ:
| Zpracovatel: |  |  |  |  | IČ:
DIČ:
Poznámka:
| Cena bez DPH | [5 empty] | 0
|  |  | Základ daně |  |  | Sazba daně | Výše daně
| DPH | základní | 0 |  |  | 21% | 0
|  | snížená | 0 |  |  | 15% | 0
|  | zákl. přenesená | 0 |  |  | 21% | 0
|  | sníž. přenesená | 0 |  |  | 15% | 0
|  | nulová | 0 |  |  | 0% | 0
| Cena s DPH |  |  | v | CZK |  | 0
| Projektant |  |  | Zpracovatel
| Datum a podpis: |  | Razítko | Datum a podpis: |  |  | Razítko
| Objednavatel |  |  | Uchazeč
| Datum a podpis: |  | Razítko | Datum a podpis: |  |  | Razítko
REKAPITULACE ČLENĚNÍ SOUPISU PRACÍ
Stavba:
Výstavba tdi Za Střelnicí III, Lanškroun 999
Objekt:
III. etapa - Komunikace
Místo: | [5 empty] | Datum: | 27. 12. 2019
Zadavatel: | [5 empty] | Projektant:
Uchazeč: |  |  | Vyplň údaj |  |  | Zpracovatel:
Kód dílu - Popis | [6 empty] | Cena celkem [CZK]
Náklady ze soupisu prací | [6 empty] | 0 | [11 empty] | -1
| HSV - Práce a dodávky HSV | [5 empty] | 0
| 1 - Zemní práce | [5 empty] | 0
| 2 - Zakládání | [5 empty] | 0
| 4 - Vodorovné konstrukce | [5 empty] | 0
| 5 - Komunikace | [5 empty] | 0
| 8 - Trubní vedení | [5 empty] | 0
| 9 - Ostatní konstrukce a práce-bourání | [5 empty] | 0
| 99 - Přesun hmot | [5 empty] | 0
SOUPIS PRACÍ
Stavba:
Výstavba tdi Za Střelnicí III, Lanškroun 999
Objekt:
III. etapa - Komunikace
Místo: | [5 empty] | Datum: | 27. 12. 2019
Zadavatel: | [5 empty] | Projektant:
Uchazeč: |  |  | Vyplň údaj |  |  | Zpracovatel:
PČ | Typ | Kód | Popis | MJ | Množství | J.cena [CZK] | Cena celkem [CZK] | Cenová soustava |  | DPH | J. Nh [h] | Nh celkem [h] | J. hmotnost [t] | Hmotnost celkem [t] | J. suť [t] | Suť Celkem [t]
Náklady soupisu celkem | [6 empty] | 0 |  |  |  |  | 0 |  | 48.3102 |  | 0 |  | D | -1 | [10 empty] | 0
| D | HSV | Práce a dodávky HSV |  |  |  | 0 |  |  |  |  | 0 |  | 48.3102 |  | 0 | 1 | D | 0 |  |  |  | ROZPOCET | [6 empty] | 0
| D | 1 | Zemní práce |  |  |  | 0 |  |  |  |  | 0 |  | 15.561 |  | 0 | 1 | D | 1 |  |  |  | ROZPOCET | [6 empty] | 0
1 | K | 120001101 | Příplatek za ztížení vykopávky v blízkosti podzemního vedení | m3 | 83 |  | 0 |  |  | základní |  | 0 | 0 | 0 | 0 | 0 | 4 | K | 2 |  |  |  | ROZPOCET | 0 | 0 | 0 | 0 | 0 | 1 | 0 | 4 | 6
| VV |  | ochrana stáv vedení čez | [14 empty] | VV | 2 | 1 | True | 0 | ROZPOCET
| VV |  | (108+58)*0,25*2 |  | 83 | [12 empty] | VV | 2 | 2 | True | 0 | ROZPOCET
| VV |  | Součet |  | 83 | [12 empty] | VV | 2 | 4 | True | 1 | ROZPOCET
2 | K | 121101103 | Sejmutí ornice s přemístěním na vzdálenost do 250 m | m3 | 1048.25 |  | 0 |  |  | základní |  | 0 | 0 | 0 | 0 | 0 | 4 | K | 2 |  |  |  | ROZPOCET | 0 | 0 | 0 | 0 | 0 | 1 | 0 | 4 | 8
| VV |  | 4193*0,25 |  | 1048.25 | [12 empty] | VV | 2 | 2 | True | 0 | ROZPOCET
| VV |  | Součet |  | 1048.25 | [12 empty] | VV | 2 | 4 | True | 1 | ROZPOCET
3 | K | 122301102 | Odkopávky a prokopávky nezapažené v hornině tř. 4 objem do 1000 m3 | m3 | 167.7 |  | 0 |  |  | základní |  | 0 | 0 | 0 | 0 | 0 | 4 | K | 2 |  |  |  | ROZPOCET | 0 | 0 | 0 | 0 | 0 | 1 | 0 | 4 | 10
| VV |  | průlehy | [14 empty] | VV | 2 | 1 | True | 0 | ROZPOCET
| VV |  | (70+104+84)*0,65 |  | 167.7 | [12 empty] | VV | 2 | 2 | True | 0 | ROZPOCET
| VV |  | Součet |  | 167.7 | [12 empty] | VV | 2 | 4 | True | 1 | ROZPOCET
4 | K | 122302202 | Odkopávky a prokopávky nezapažené pro silnice objemu do 1000 m3 v hornině tř. 4 | m3 | 454.8 |  | 0 |  |  | základní |  | 0 | 0 | 0 | 0 | 0 | 4 | K | 2 |  |  |  | ROZPOCET | 0 | 0 | 0 | 0 | 0 | 1 | 0 | 4 | 12
| VV |  | vjezdy | [14 empty] | VV | 2 | 1 | True | 0 | ROZPOCET
| VV |  | 240*0,3 |  | 72 | [12 empty] | VV | 2 | 2 | True | 0 | ROZPOCET
| VV |  | komunikace a obratiště | [14 empty] | VV | 2 | 1 | True | 0 | ROZPOCET
| VV |  | (915+91)*0,35 |  | 352.1 | [12 empty] | VV | 2 | 2 | True | 0 | ROZPOCET
| VV |  | chodníky | [14 empty] | VV | 2 | 1 | True | 0 | ROZPOCET
| VV |  | 307*0,1 |  | 30.7 | [12 empty] | VV | 2 | 2 | True | 0 | ROZPOCET
| VV |  | Součet |  | 454.8 | [12 empty] | VV | 2 | 4 | True | 1 | ROZPOCET
5 | K | 122302209 | Příplatek k odkopávkám a prokopávkám pro silnice v hornině tř. 4 za lepivost | m3 | 311.25 |  | 0 |  |  | základní |  | 0 | 0 | 0 | 0 | 0 | 4 | K | 2 |  |  |  | ROZPOCET | 0 | 0 | 0 | 0 | 0 | 1 | 0 | 4 | 14
| VV |  | k=0,5 | [14 empty] | VV | 2 | 1 | True | 0 | ROZPOCET
| VV |  | průlehy | [14 empty] | VV | 2 | 1 | True | 0 | ROZPOCET
| VV |  | (70+104+84)*0,65 |  | 167.7 | [12 empty] | VV | 2 | 2 | True | 0 | ROZPOCET
| VV |  | vjezdy | [14 empty] | VV | 2 | 1 | True | 0 | ROZPOCET
| VV |  | 240*0,3 |  | 72 | [12 empty] | VV | 2 | 2 | True | 0 | ROZPOCET
| VV |  | komunikace a obratiště | [14 empty] | VV | 2 | 1 | True | 0 | ROZPOCET
| VV |  | (915+91)*0,35 |  | 352.1 | [12 empty] | VV | 2 | 2 | True | 0 | ROZPOCET
| VV |  | chodníky | [14 empty] | VV | 2 | 1 | True | 0 | ROZPOCET
| VV |  | 307*0,1 |  | 30.7 | [12 empty] | VV | 2 | 2 | True | 0 | ROZPOCET
| VV |  | Součet |  | 622.5 | [12 empty] | VV | 2 | 4 | True | 1 | ROZPOCET
| VV |  | 622,5*0,5 'Přepočtené koeficientem množství |  | 311.25 | [12 empty] | VV | 2 | 2 | False | 1 | ROZPOCET
6 | K | 132301102 | Hloubení rýh š do 600 mm v hornině tř. 4 objemu přes 100 m3 | m3 | 94.84 |  | 0 |  |  | základní |  | 0 | 0 | 0 | 0 | 0 | 4 | K | 2 |  |  |  | ROZPOCET | 0 | 0 | 0 | 0 | 0 | 1 | 0 | 4 | 16
| VV |  | svody od UV | [14 empty] | VV | 2 | 1 | True | 0 | ROZPOCET
| VV |  | 0,6*1,2*39+(5*1,4) |  | 35.08 | [12 empty] | VV | 2 | 2 | True | 0 | ROZPOCET
| VV |  | drenáže | [14 empty] | VV | 2 | 1 | True | 0 | ROZPOCET
| VV |  | 166*0,36 |  | 59.76 | [12 empty] | VV | 2 | 2 | True | 0 | ROZPOCET
| VV |  | Součet |  | 94.84 | [12 empty] | VV | 2 | 4 | True | 1 | ROZPOCET
7 | K | 132301109 | Příplatek za lepivost k hloubení rýh š do 600 mm v hornině tř. 4 | m3 | 47.42 |  | 0 |  |  | základní |  | 0 | 0 | 0 | 0 | 0 | 4 | K | 2 |  |  |  | ROZPOCET | 0 | 0 | 0 | 0 | 0 | 1 | 0 | 4 | 18
| VV |  | svody od UV | [14 empty] | VV | 2 | 1 | True | 0 | ROZPOCET
| VV |  | 0,6*1,2*39+(5*1,4) |  | 35.08 | [12 empty] | VV | 2 | 2 | True | 0 | ROZPOCET
| VV |  | drenáže | [14 empty] | VV | 2 | 1 | True | 0 | ROZPOCET
| VV |  | 166*0,36 |  | 59.76 | [12 empty] | VV | 2 | 2 | True | 0 | ROZPOCET
| VV |  | Součet |  | 94.84 | [12 empty] | VV | 2 | 4 | True | 1 | ROZPOCET
| VV |  | 94,84*0,5 'Přepočtené koeficientem množství |  | 47.42 | [12 empty] | VV | 2 | 2 | False | 1 | ROZPOCET
8 | K | 162701105 | Vodorovné přemístění do 10000 m výkopku/sypaniny z horniny tř. 1 až 4 | m3 | 717.64 |  | 0 |  |  | základní |  | 0 | 0 | 0 | 0 | 0 | 4 | K | 2 |  |  |  | ROZPOCET | 0 | 0 | 0 | 0 | 0 | 1 | 0 | 4 | 22
| VV |  | výkopek | [14 empty] | VV | 2 | 1 | True | 0 | ROZPOCET
| VV |  | vjezdy | [14 empty] | VV | 2 | 1 | True | 0 | ROZPOCET
| VV |  | 240*0,3 |  | 72 | [12 empty] | VV | 2 | 2 | True | 0 | ROZPOCET
| VV |  | komunikace a obratiště | [14 empty] | VV | 2 | 1 | True | 0 | ROZPOCET
| VV |  | (915+91)*0,35 |  | 352.1 | [12 empty] | VV | 2 | 2 | True | 0 | ROZPOCET
| VV |  | chodníky | [14 empty] | VV | 2 | 1 | True | 0 | ROZPOCET
| VV |  | 307*0,1 |  | 30.7 | [12 empty] | VV | 2 | 2 | True | 0 | ROZPOCET
| VV |  | průlehy | [14 empty] | VV | 2 | 1 | True | 0 | ROZPOCET
| VV |  | 168 |  | 168 | [12 empty] | VV | 2 | 2 | True | 0 | ROZPOCET
| VV |  | svody od UV | [14 empty] | VV | 2 | 1 | True | 0 | ROZPOCET
| VV |  | 0,6*1,2*39+(5*1,4) |  | 35.08 | [12 empty] | VV | 2 | 2 | True | 0 | ROZPOCET
| VV |  | drenáže | [14 empty] | VV | 2 | 1 | True | 0 | ROZPOCET
| VV |  | 166*0,36 |  | 59.76 | [12 empty] | VV | 2 | 2 | True | 0 | ROZPOCET
| VV |  | Součet |  | 717.64 | [12 empty] | VV | 2 | 4 | True | 1 | ROZPOCET
9 | K | 171201201 | Uložení sypaniny na skládky | m3 | 1248.39 |  | 0 |  |  | základní |  | 0 | 0 | 0 | 0 | 0 | 4 | K | 2 |  |  |  | ROZPOCET | 0 | 0 | 0 | 0 | 0 | 1 | 0 | 4 | 28
| VV |  | přebytečná ornice | [14 empty] | VV | 2 | 1 | True | 0 | ROZPOCET
| VV |  | 1049-(2073*0,25) |  | 530.75 | [12 empty] | VV | 2 | 2 | True | 0 | ROZPOCET
| VV |  | vjezdy | [14 empty] | VV | 2 | 1 | True | 0 | ROZPOCET
| VV |  | 240*0,3 |  | 72 | [12 empty] | VV | 2 | 2 | True | 0 | ROZPOCET
| VV |  | komunikace a obratiště | [14 empty] | VV | 2 | 1 | True | 0 | ROZPOCET
| VV |  | (915+91)*0,35 |  | 352.1 | [12 empty] | VV | 2 | 2 | True | 0 | ROZPOCET
| VV |  | chodníky | [14 empty] | VV | 2 | 1 | True | 0 | ROZPOCET
| VV |  | 307*0,1 |  | 30.7 | [12 empty] | VV | 2 | 2 | True | 0 | ROZPOCET
| VV |  | průlehy | [14 empty] | VV | 2 | 1 | True | 0 | ROZPOCET
| VV |  | 168 |  | 168 | [12 empty] | VV | 2 | 2 | True | 0 | ROZPOCET
| VV |  | svody od UV | [14 empty] | VV | 2 | 1 | True | 0 | ROZPOCET
| VV |  | 0,6*1,2*39+(5*1,4) |  | 35.08 | [12 empty] | VV | 2 | 2 | True | 0 | ROZPOCET
| VV |  | drenáže | [14 empty] | VV | 2 | 1 | True | 0 | ROZPOCET
| VV |  | 166*0,36 |  | 59.76 | [12 empty] | VV | 2 | 2 | True | 0 | ROZPOCET
| VV |  | Součet |  | 1248.39 | [12 empty] | VV | 2 | 4 | True | 1 | ROZPOCET
10 | K | 174101101 | Zásyp jam, šachet rýh nebo kolem objektů sypaninou se zhutněním 95 PS | m3 | 21.72 |  | 0 |  |  | základní |  | 0 | 0 | 0 | 0 | 0 | 4 | K | 2 |  |  |  | ROZPOCET | 0 | 0 | 0 | 0 | 0 | 1 | 0 | 4 | 30
| VV |  | příojky od uv | [14 empty] | VV | 2 | 1 | True | 0 | ROZPOCET
| VV |  | 0,6*0,8*39 |  | 18.72 | [12 empty] | VV | 2 | 2 | True | 0 | ROZPOCET
| VV |  | uv | [14 empty] | VV | 2 | 1 | True | 0 | ROZPOCET
| VV |  | 5*0,6 |  | 3 | [12 empty] | VV | 2 | 2 | True | 0 | ROZPOCET
| VV |  | Součet |  | 21.72 | [12 empty] | VV | 2 | 4 | True | 1 | ROZPOCET
11 | M | 583441970 | štěrkodrť frakce 0-32 | t | 41.268 |  | 0 |  |  | základní |  | 0 | 0 | 0 | 0 | 0 | 8 | M | 2 |  |  |  | ROZPOCET | 0 | 0 | 0 | 0 | 0 | 1 | 0 | 4 | 32
| VV |  | k=1,9 | [14 empty] | VV | 2 | 1 | True | 0 | ROZPOCET
| VV |  | 0,6*0,8*39 |  | 18.72 | [12 empty] | VV | 2 | 2 | True | 0 | ROZPOCET
| VV |  | 5*0,6 |  | 3 | [12 empty] | VV | 2 | 2 | True | 0 | ROZPOCET
| VV |  | Součet |  | 21.72 | [12 empty] | VV | 2 | 4 | True | 1 | ROZPOCET
| VV |  | 21,72*1,9 'Přepočtené koeficientem množství |  | 41.268 | [12 empty] | VV | 2 | 2 | False | 1 | ROZPOCET
12 | K | 175101101 | Obsypání potrubí bez prohození sypaniny z hornin tř. 1 až 4 uloženým do 3 m od kraje výkopu | m3 | 8.19 |  | 0 |  |  | základní |  | 0 | 0 | 0 | 0 | 0 | 4 | K | 2 |  |  |  | ROZPOCET | 0 | 0 | 0 | 0 | 0 | 1 | 0 | 4 | 155962727
| VV |  | obsyp | [14 empty] | VV | 2 | 1 | True | 0 | ROZPOCET
| VV |  | příojky od uv | [14 empty] | VV | 2 | 1 | True | 0 | ROZPOCET
| VV |  | 0,6*0,35*39 |  | 8.19 | [12 empty] | VV | 2 | 2 | True | 0 | ROZPOCET
| VV |  | Součet |  | 8.19 | [12 empty] | VV | 2 | 4 | True | 1 | ROZPOCET
13 | M | 583373450 | štěrkopísek frakce 0-32 | t | 15.561 |  | 0 |  |  | základní |  | 0 | 1 | 15.561 | 0 | 0 | 8 | M | 2 |  |  |  | ROZPOCET | 0 | 0 | 0 | 0 | 0 | 1 | 0 | 4 | 1901132915
| VV |  | obsyp | [14 empty] | VV | 2 | 1 | True | 0 | ROZPOCET
| VV |  | příojky od uv | [14 empty] | VV | 2 | 1 | True | 0 | ROZPOCET
| VV |  | 0,6*0,35*39 |  | 8.19 | [12 empty] | VV | 2 | 2 | True | 0 | ROZPOCET
| VV |  | Součet |  | 8.19 | [12 empty] | VV | 2 | 4 | True | 1 | ROZPOCET
| VV |  | 8,19*1,9 'Přepočtené koeficientem množství |  | 15.561 | [12 empty] | VV | 2 | 2 | False | 1 | ROZPOCET
14 | K | 180402111 | Založení parkového trávníku výsevem v rovině a ve svahu do 1:5 | m2 | 2073 |  | 0 |  |  | základní |  | 0 | 0 | 0 | 0 | 0 | 4 | K | 2 |  |  |  | ROZPOCET | 0 | 0 | 0 | 0 | 0 | 1 | 0 | 4 | 34
| VV |  | zeleň | [14 empty] | VV | 2 | 1 | True | 0 | ROZPOCET
| VV |  | 1553 |  | 1553 | [12 empty] | VV | 2 | 2 | True | 0 | ROZPOCET
| VV |  | uvedení do pův stavu | [14 empty] | VV | 2 | 1 | True | 0 | ROZPOCET
| VV |  | 520 |  | 520 | [12 empty] | VV | 2 | 2 | True | 0 | ROZPOCET
| VV |  | Součet |  | 2073 | [12 empty] | VV | 2 | 4 | True | 1 | ROZPOCET
15 | M | 005724100 | osivo směs travní parková rekreační | kg | 8.292 |  | 0 |  |  | základní |  | 0 | 0 | 0 | 0 | 0 | 8 | M | 2 |  |  |  | ROZPOCET | 0 | 0 | 0 | 0 | 0 | 1 | 0 | 4 | 36
| VV |  | k=0,004 | [14 empty] | VV | 2 | 1 | True | 0 | ROZPOCET
| VV |  | zeleň | [14 empty] | VV | 2 | 1 | True | 0 | ROZPOCET
| VV |  | 1553 |  | 1553 | [12 empty] | VV | 2 | 2 | True | 0 | ROZPOCET
| VV |  | uvedení do pův stavu | [14 empty] | VV | 2 | 1 | True | 0 | ROZPOCET
| VV |  | 520 |  | 520 | [12 empty] | VV | 2 | 2 | True | 0 | ROZPOCET
| VV |  | Součet |  | 2073 | [12 empty] | VV | 2 | 4 | True | 1 | ROZPOCET
| VV |  | 2073*0,004 'Přepočtené koeficientem množství |  | 8.292 | [12 empty] | VV | 2 | 2 | False | 1 | ROZPOCET
16 | K | 181101102 | Úprava pláně v zářezech v hornině tř. 1 až 4 se zhutněním | m2 | 1646.18 |  | 0 |  |  | základní |  | 0 | 0 | 0 | 0 | 0 | 4 | K | 2 |  |  |  | ROZPOCET | 0 | 0 | 0 | 0 | 0 | 1 | 0 | 4 | 38
| VV |  | k=1,06 | [14 empty] | VV | 2 | 1 | True | 0 | ROZPOCET
| VV |  | vjezdy | [14 empty] | VV | 2 | 1 | True | 0 | ROZPOCET
| VV |  | 240 |  | 240 | [12 empty] | VV | 2 | 2 | True | 0 | ROZPOCET
| VV |  | komunikace a obratiště | [14 empty] | VV | 2 | 1 | True | 0 | ROZPOCET
| VV |  | (915+91) |  | 1006 | [12 empty] | VV | 2 | 2 | True | 0 | ROZPOCET
| VV |  | Chodníky | [14 empty] | VV | 2 | 1 | True | 0 | ROZPOCET
| VV |  | 307 |  | 307 | [12 empty] | VV | 2 | 2 | True | 0 | ROZPOCET
| VV |  | Součet |  | 1553 | [12 empty] | VV | 2 | 4 | True | 1 | ROZPOCET
| VV |  | 1553*1,06 'Přepočtené koeficientem množství |  | 1646.18 | [12 empty] | VV | 2 | 2 | False | 1 | ROZPOCET
17 | K | 181301114 | Rozprostření ornice tl vrstvy do 250 mm pl přes 500 m2 v rovině nebo ve svahu do 1:5 | m2 | 2073 |  | 0 |  |  | základní |  | 0 | 0 | 0 | 0 | 0 | 4 | K | 2 |  |  |  | ROZPOCET | 0 | 0 | 0 | 0 | 0 | 1 | 0 | 4 | 40
| VV |  | zeleň | [14 empty] | VV | 2 | 1 | True | 0 | ROZPOCET
| VV |  | 1553 |  | 1553 | [12 empty] | VV | 2 | 2 | True | 0 | ROZPOCET
| VV |  | uvedení do pův stavu | [14 empty] | VV | 2 | 1 | True | 0 | ROZPOCET
| VV |  | 520 |  | 520 | [12 empty] | VV | 2 | 2 | True | 0 | ROZPOCET
| VV |  | Součet |  | 2073 | [12 empty] | VV | 2 | 4 | True | 1 | ROZPOCET
18 | K | 182101101 | Svahování v zářezech v hornině tř. 1 až 4 | m2 | 774 |  | 0 |  |  | základní |  | 0 | 0 | 0 | 0 | 0 | 4 | K | 2 |  |  |  | ROZPOCET | 0 | 0 | 0 | 0 | 0 | 1 | 0 | 4 | 42
| VV |  | 3*258 |  | 774 | [12 empty] | VV | 2 | 2 | True | 0 | ROZPOCET
| VV |  | Součet |  | 774 | [12 empty] | VV | 2 | 4 | True | 1 | ROZPOCET
19 | K | 919735112 | Řezání stávajícího živičného krytu hl do 100 mm | m | 6 |  | 0 |  |  | základní |  | 0 | 0 | 0 | 0 | 0 | 4 | K | 2 |  |  |  | ROZPOCET | 0 | 0 | 0 | 0 | 0 | 1 | 0 | 4 | 44
| VV |  | 6 |  | 6 | [12 empty] | VV | 2 | 2 | True | 0 | ROZPOCET
| VV |  | Součet |  | 6 | [12 empty] | VV | 2 | 4 | True | 1 | ROZPOCET
20 | M | 946201100 | uložení odpadu kód 170504 zemina a kamení | t | 1363.516 |  | 0 |  |  | základní |  | 0 | 0 | 0 | 0 | 0 | 8 | M | 2 |  |  |  | ROZPOCET | 0 | 0 | 0 | 0 | 0 | 1 | 0 | 4 | -1282642361
| VV |  | k 1,9 | [14 empty] | VV | 2 | 1 | True | 0 | ROZPOCET
| VV |  | výkopek | [14 empty] | VV | 2 | 1 | True | 0 | ROZPOCET
| VV |  | vjezdy | [14 empty] | VV | 2 | 1 | True | 0 | ROZPOCET
| VV |  | 240*0,3 |  | 72 | [12 empty] | VV | 2 | 2 | True | 0 | ROZPOCET
| VV |  | komunikace a obratiště | [14 empty] | VV | 2 | 1 | True | 0 | ROZPOCET
| VV |  | (915+91)*0,35 |  | 352.1 | [12 empty] | VV | 2 | 2 | True | 0 | ROZPOCET
| VV |  | chodníky | [14 empty] | VV | 2 | 1 | True | 0 | ROZPOCET
| VV |  | 307*0,1 |  | 30.7 | [12 empty] | VV | 2 | 2 | True | 0 | ROZPOCET
| VV |  | průlehy | [14 empty] | VV | 2 | 1 | True | 0 | ROZPOCET
| VV |  | 168 |  | 168 | [12 empty] | VV | 2 | 2 | True | 0 | ROZPOCET
| VV |  | svody od UV | [14 empty] | VV | 2 | 1 | True | 0 | ROZPOCET
| VV |  | 0,6*1,2*39+(5*1,4) |  | 35.08 | [12 empty] | VV | 2 | 2 | True | 0 | ROZPOCET
| VV |  | drenáže | [14 empty] | VV | 2 | 1 | True | 0 | ROZPOCET
| VV |  | 166*0,36 |  | 59.76 | [12 empty] | VV | 2 | 2 | True | 0 | ROZPOCET
| VV |  | Součet |  | 717.64 | [12 empty] | VV | 2 | 4 | True | 1 | ROZPOCET
| VV |  | 717,64*1,9 'Přepočtené koeficientem množství |  | 1363.516 | [12 empty] | VV | 2 | 2 | False | 1 | ROZPOCET
21 | K | 979083116 | Vodorovné přemístění ornice s naložením a složením na skládku do 5000 m | t | 849.2 |  | 0 |  |  | základní |  | 0 | 0 | 0 | 0 | 0 | 4 | K | 2 |  |  |  | ROZPOCET | 0 | 0 | 0 | 0 | 0 | 1 | 0 | 4 | 46
| VV |  | k=1,6 | [14 empty] | VV | 2 | 1 | True | 0 | ROZPOCET
| VV |  | přebytečná ornice | [14 empty] | VV | 2 | 1 | True | 0 | ROZPOCET
| VV |  | 1049-(2073*0,25) |  | 530.75 | [12 empty] | VV | 2 | 2 | True | 0 | ROZPOCET
| VV |  | Součet |  | 530.75 | [12 empty] | VV | 2 | 4 | True | 1 | ROZPOCET
| VV |  | 530,75*1,6 'Přepočtené koeficientem množství |  | 849.2 | [12 empty] | VV | 2 | 2 | False | 1 | ROZPOCET
| D | 2 | Zakládání |  |  |  | 0 |  |  |  |  | 0 |  | 1.7854 |  | 0 | 1 | D | 1 |  |  |  | ROZPOCET | [6 empty] | 0
22 | K | 211561111 | Výplň odvodňovacích žeber nebo trativodů kamenivem hrubým drceným frakce 8 až 16 mm | m3 | 59.76 |  | 0 |  |  | základní |  | 0 | 0 | 0 | 0 | 0 | 4 | K | 2 |  |  |  | ROZPOCET | 0 | 0 | 0 | 0 | 0 | 1 | 0 | 4 | 48
| VV |  | drenáže | [14 empty] | VV | 2 | 1 | True | 0 | ROZPOCET
| VV |  | 166*0,36 |  | 59.76 | [12 empty] | VV | 2 | 2 | True | 0 | ROZPOCET
| VV |  | Součet |  | 59.76 | [12 empty] | VV | 2 | 4 | True | 1 | ROZPOCET
23 | K | 212752213 | Trativod z drenážních trubek plastových flexibilních D do 160 mm včetně lože otevřený výkop | m | 166 |  | 0 |  |  | základní |  | 0 | 0 | 0 | 0 | 0 | 4 | K | 2 |  |  |  | ROZPOCET | 0 | 0 | 0 | 0 | 0 | 1 | 0 | 4 | 50
| VV |  | trativod | [14 empty] | VV | 2 | 1 | True | 0 | ROZPOCET
| VV |  | 166 |  | 166 | [12 empty] | VV | 2 | 2 | True | 0 | ROZPOCET
| VV |  | Součet |  | 166 | [12 empty] | VV | 2 | 4 | True | 1 | ROZPOCET
24 | M | 286112250 | trubka drenážní flexibilní D 160 mm | m | 182.6 |  | 0 |  |  | základní |  | 0 | 0 | 0 | 0 | 0 | 8 | M | 2 |  |  |  | ROZPOCET | 0 | 0 | 0 | 0 | 0 | 1 | 0 | 4 | 52
| VV |  | k=1,1 | [14 empty] | VV | 2 | 1 | True | 0 | ROZPOCET
| VV |  | 166 |  | 166 | [12 empty] | VV | 2 | 2 | True | 0 | ROZPOCET
| VV |  | Součet |  | 166 | [12 empty] | VV | 2 | 4 | True | 1 | ROZPOCET
| VV |  | 166*1,1 'Přepočtené koeficientem množství |  | 182.6 | [12 empty] | VV | 2 | 2 | False | 1 | ROZPOCET
25 | K | 213141112 | Zřízení vrstvy z geotextilie v rovině nebo ve sklonu do 1:5 š do 6 m | m2 | 1066.36 |  | 0 |  |  | základní |  | 0 | 0 | 0 | 0 | 0 | 4 | K | 2 |  |  |  | ROZPOCET | 0 | 0 | 0 | 0 | 0 | 1 | 0 | 4 | 54
| VV |  | komunikace a obratiště | [14 empty] | VV | 2 | 1 | True | 0 | ROZPOCET
| VV |  | (915+91) |  | 1006 | [12 empty] | VV | 2 | 2 | True | 0 | ROZPOCET
| VV |  | Součet |  | 1006 | [12 empty] | VV | 2 | 4 | True | 1 | ROZPOCET
| VV |  | 1006*1,06 'Přepočtené koeficientem množství |  | 1066.36 | [12 empty] | VV | 2 | 2 | False | 1 | ROZPOCET
26 | M | 69311156 | geotextilie tkaná PES 800/100kN/m | m2 | 1166.96 |  | 0 |  |  | základní |  | 0 | 0.00153 | 1.7854 | 0 | 0 | 8 | M | 2 |  |  |  | ROZPOCET | 0 | 0 | 0 | 0 | 0 | 1 | 0 | 4 | -1732088973
| VV |  | komunikace a obratiště | [14 empty] | VV | 2 | 1 | True | 0 | ROZPOCET
| VV |  | (915+91) |  | 1006 | [12 empty] | VV | 2 | 2 | True | 0 | ROZPOCET
| VV |  | Součet |  | 1006 | [12 empty] | VV | 2 | 4 | True | 1 | ROZPOCET
| VV |  | 1006*1,16 'Přepočtené koeficientem množství |  | 1166.96 | [12 empty] | VV | 2 | 2 | False | 1 | ROZPOCET
| D | 4 | Vodorovné konstrukce |  |  |  | 0 |  |  |  |  | 0 |  | 0 |  | 0 | 1 | D | 1 |  |  |  | ROZPOCET | [6 empty] | 0
27 | K | 119001422 | Dočasné zajištění kabelů a kabelových tratí z volně ložených kabelů | m | 166 |  | 0 |  |  | základní |  | 0 | 0 | 0 | 0 | 0 | 4 | K | 2 |  |  |  | ROZPOCET | 0 | 0 | 0 | 0 | 0 | 1 | 0 | 4 | 58
| VV |  | ochrana stáv. kabelů ČEZ | [14 empty] | VV | 2 | 1 | True | 0 | ROZPOCET
| VV |  | 166 |  | 166 | [12 empty] | VV | 2 | 2 | True | 0 | ROZPOCET
| VV |  | Součet |  | 166 | [12 empty] | VV | 2 | 4 | True | 1 | ROZPOCET
28 | K | 38899521tel | D+M Chránička kabelů dělená z trub HDPE DN 160 | m | 166 |  | 0 |  |  | základní |  | 0 | 0 | 0 | 0 | 0 | 4 | K | 2 |  |  |  | ROZPOCET | 0 | 0 | 0 | 0 | 0 | 1 | 0 | 4 | 60
| VV |  | 166 |  | 166 | [12 empty] | VV | 2 | 2 | True | 0 | ROZPOCET
| VV |  | Součet |  | 166 | [12 empty] | VV | 2 | 4 | True | 1 | ROZPOCET
29 | K | 4513111pr | Zvýšení lože pod obrubníky z betonu prostého tř. B7,5 tl do 100 mm | m | 40 |  | 0 |  |  | základní |  | 0 | 0 | 0 | 0 | 0 | 4 | K | 2 |  |  |  | ROZPOCET | 0 | 0 | 0 | 0 | 0 | 1 | 0 | 4 | 62
| VV |  | 40 |  | 40 | [12 empty] | VV | 2 | 2 | True | 0 | ROZPOCET
| VV |  | Součet |  | 40 | [12 empty] | VV | 2 | 4 | True | 1 | ROZPOCET
| D | 5 | Komunikace |  |  |  | 0 |  |  |  |  | 0 |  | 30.9637 |  | 0 | 1 | D | 1 |  |  |  | ROZPOCET | [6 empty] | 0
30 | K | 451561111 | Lože pod dlažby z kameniva drceného drobného vrstva tl 40 mm | m2 | 563.41 |  | 0 |  |  | základní |  | 0 | 0 | 0 | 0 | 0 | 4 | K | 2 |  |  |  | ROZPOCET | 0 | 0 | 0 | 0 | 0 | 1 | 0 | 4 | 64
| VV |  | chodníky | [14 empty] | VV | 2 | 1 | True | 0 | ROZPOCET
| VV |  | 307 |  | 307 | [12 empty] | VV | 2 | 2 | True | 0 | ROZPOCET
| VV |  | vjezdy | [14 empty] | VV | 2 | 1 | True | 0 | ROZPOCET
| VV |  | 240 |  | 240 | [12 empty] | VV | 2 | 2 | True | 0 | ROZPOCET
| VV |  | Součet |  | 547 | [12 empty] | VV | 2 | 4 | True | 1 | ROZPOCET
| VV |  | 547*1,03 'Přepočtené koeficientem množství |  | 563.41 | [12 empty] | VV | 2 | 2 | False | 1 | ROZPOCET
31 | K | 561061121 | Zřízení podkladu ze zeminy upravené hydraulickými pojivy (Road Mix) tl do 400 mm plochy do 5000 m2 | m2 | 1036.18 |  | 0 |  |  | základní |  | 0 | 0 | 0 | 0 | 0 | 4 | K | 2 |  |  |  | ROZPOCET | 0 | 0 | 0 | 0 | 0 | 1 | 0 | 4 | 66
| VV |  | k=1,03 | [14 empty] | VV | 2 | 1 | True | 0 | ROZPOCET
| VV |  | komunikace a obratiště | [14 empty] | VV | 2 | 1 | True | 0 | ROZPOCET
| VV |  | (915+91) |  | 1006 | [12 empty] | VV | 2 | 2 | True | 0 | ROZPOCET
| VV |  | Součet |  | 1006 | [12 empty] | VV | 2 | 4 | True | 1 | ROZPOCET
| VV |  | 1006*1,03 'Přepočtené koeficientem množství |  | 1036.18 | [12 empty] | VV | 2 | 2 | False | 1 | ROZPOCET
32 | M | 585910620 | Pojivo hydraulické pro stabilizaci do 5% | t | 32.631 |  | 0 |  |  | základní |  | 0 | 0 | 0 | 0 | 0 | 8 | M | 2 |  |  |  | ROZPOCET | 0 | 0 | 0 | 0 | 0 | 1 | 0 | 4 | 68
33 | M | 583439300 | kamenivo drcené hrubé frakce 16-32 | t | 72.939 |  | 0 |  |  | základní |  | 0 | 0 | 0 | 0 | 0 | 8 | M | 2 |  |  |  | ROZPOCET | 0 | 0 | 0 | 0 | 0 | 1 | 0 | 4 | 70
| VV |  | ŠD 0-63 doplnění skeletu | [14 empty] | VV | 2 | 1 | True | 0 | ROZPOCET
| VV |  | 1006*0,36*0,10*1,06*1.9 |  | 72.939 | [12 empty] | VV | 2 | 2 | True | 0 | ROZPOCET
| VV |  | Součet |  | 72.939 | [12 empty] | VV | 2 | 4 | True | 1 | ROZPOCET
34 | K | 564851111 | Podklad ze štěrkodrtě ŠD tl 150 mm 0-64 | m2 | 1036.18 |  | 0 |  |  | základní |  | 0 | 0 | 0 | 0 | 0 | 4 | K | 2 |  |  |  | ROZPOCET | 0 | 0 | 0 | 0 | 0 | 1 | 0 | 4 | 72
| VV |  | k=1,03 | [14 empty] | VV | 2 | 1 | True | 0 | ROZPOCET
| VV |  | ŠD 0-64 | [14 empty] | VV | 2 | 1 | True | 0 | ROZPOCET
| VV |  | komunikace a obratiště | [14 empty] | VV | 2 | 1 | True | 0 | ROZPOCET
| VV |  | (915+91) |  | 1006 | [12 empty] | VV | 2 | 2 | True | 0 | ROZPOCET
| VV |  | Součet |  | 1006 | [12 empty] | VV | 2 | 4 | True | 1 | ROZPOCET
| VV |  | 1006*1,03 'Přepočtené koeficientem množství |  | 1036.18 | [12 empty] | VV | 2 | 2 | False | 1 | ROZPOCET
35 | K | 564851111j | Podklad ze štěrkodrtě ŠD tl 150 mm 0-32 | m2 | 1036.18 |  | 0 |  |  | základní |  | 0 | 0 | 0 | 0 | 0 | 4 | K | 2 |  |  |  | ROZPOCET | 0 | 0 | 0 | 0 | 0 | 1 | 0 | 4 | 74
| VV |  | ŠD 0-32 | [14 empty] | VV | 2 | 1 | True | 0 | ROZPOCET
| VV |  | komunikace a obratiště | [14 empty] | VV | 2 | 1 | True | 0 | ROZPOCET
| VV |  | (915+91) |  | 1006 | [12 empty] | VV | 2 | 2 | True | 0 | ROZPOCET
| VV |  | Součet |  | 1006 | [12 empty] | VV | 2 | 4 | True | 1 | ROZPOCET
| VV |  | 1006*1,03 'Přepočtené koeficientem množství |  | 1036.18 | [12 empty] | VV | 2 | 2 | False | 1 | ROZPOCET
36 | K | 564861111j | Podklad ze štěrkodrtě ŠDa tl 200 mm 0-32 | m2 | 563.41 |  | 0 |  |  | základní |  | 0 | 0 | 0 | 0 | 0 | 4 | K | 2 |  |  |  | ROZPOCET | 0 | 0 | 0 | 0 | 0 | 1 | 0 | 4 | 76
| VV |  | k=1,03 | [14 empty] | VV | 2 | 1 | True | 0 | ROZPOCET
| VV |  | vjezdy | [14 empty] | VV | 2 | 1 | True | 0 | ROZPOCET
| VV |  | 240 |  | 240 | [12 empty] | VV | 2 | 2 | True | 0 | ROZPOCET
| VV |  | chodníky | [14 empty] | VV | 2 | 1 | True | 0 | ROZPOCET
| VV |  | 307 |  | 307 | [12 empty] | VV | 2 | 2 | True | 0 | ROZPOCET
| VV |  | Součet |  | 547 | [12 empty] | VV | 2 | 4 | True | 1 | ROZPOCET
| VV |  | 547*1,03 'Přepočtené koeficientem množství |  | 563.41 | [12 empty] | VV | 2 | 2 | False | 1 | ROZPOCET
37 | K | 565155121 | Asfaltový beton vrstva podkladní ACP 16 + (obalované kamenivo OKS) tl 70 mm š přes 3 m | m2 | 1036.18 |  | 0 |  |  | základní |  | 0 | 0 | 0 | 0 | 0 | 4 | K | 2 |  |  |  | ROZPOCET | 0 | 0 | 0 | 0 | 0 | 1 | 0 | 4 | -3185112
| VV |  | k=1,03 | [14 empty] | VV | 2 | 1 | True | 0 | ROZPOCET
| VV |  | komunikace a obratiště | [14 empty] | VV | 2 | 1 | True | 0 | ROZPOCET
| VV |  | (915+91) |  | 1006 | [12 empty] | VV | 2 | 2 | True | 0 | ROZPOCET
| VV |  | Součet |  | 1006 | [12 empty] | VV | 2 | 4 | True | 1 | ROZPOCET
| VV |  | 1006*1,03 'Přepočtené koeficientem množství |  | 1036.18 | [12 empty] | VV | 2 | 2 | False | 1 | ROZPOCET
38 | K | 567122114 | Podklad z kameniva zpevněného cementem C 8/10 KSC I tl 150 mm | m2 | 247.2 |  | 0 |  |  | základní |  | 0 | 0 | 0 | 0 | 0 | 4 | K | 2 |  |  |  | ROZPOCET | 0 | 0 | 0 | 0 | 0 | 1 | 0 | 4 | 80
| VV |  | k=1,03 | [14 empty] | VV | 2 | 1 | True | 0 | ROZPOCET
| VV |  | vjezdy | [14 empty] | VV | 2 | 1 | True | 0 | ROZPOCET
| VV |  | 240 |  | 240 | [12 empty] | VV | 2 | 2 | True | 0 | ROZPOCET
| VV |  | Součet |  | 240 | [12 empty] | VV | 2 | 4 | True | 1 | ROZPOCET
| VV |  | 240*1,03 'Přepočtené koeficientem množství |  | 247.2 | [12 empty] | VV | 2 | 2 | False | 1 | ROZPOCET
39 | K | 569851111 | Zpevnění krajnic štěrkodrtí tl 150 mm | m2 | 89.75 |  | 0 |  |  | základní |  | 0 | 0.345 | 30.9637 | 0 | 0 | 4 | K | 2 |  |  |  | ROZPOCET | 0 | 0 | 0 | 0 | 0 | 1 | 0 | 4 | 1726498186
| VV |  | 359*0,25 |  | 89.75 | [12 empty] | VV | 2 | 2 | True | 0 | ROZPOCET
| VV |  | Součet |  | 89.75 | [12 empty] | VV | 2 | 4 | True | 1 | ROZPOCET
40 | K | 573111112 | Postřik živičný infiltrační s posypem z asfaltu množství do 1 kg/m2 | m2 | 1046.24 |  | 0 |  |  | základní |  | 0 | 0 | 0 | 0 | 0 | 4 | K | 2 |  |  |  | ROZPOCET | 0 | 0 | 0 | 0 | 0 | 1 | 0 | 4 | 84
| VV |  | k=1,04 | [14 empty] | VV | 2 | 1 | True | 0 | ROZPOCET
| VV |  | komunikace a obratiště | [14 empty] | VV | 2 | 1 | True | 0 | ROZPOCET
| VV |  | (915+91) |  | 1006 | [12 empty] | VV | 2 | 2 | True | 0 | ROZPOCET
| VV |  | Součet |  | 1006 | [12 empty] | VV | 2 | 4 | True | 1 | ROZPOCET
| VV |  | 1006*1,04 'Přepočtené koeficientem množství |  | 1046.24 | [12 empty] | VV | 2 | 2 | False | 1 | ROZPOCET
41 | K | 573231111 | Postřik živičný spojovací ze silniční emulze v množství do 0,7 kg/m2 | m2 | 1046.24 |  | 0 |  |  | základní |  | 0 | 0 | 0 | 0 | 0 | 4 | K | 2 |  |  |  | ROZPOCET | 0 | 0 | 0 | 0 | 0 | 1 | 0 | 4 | 86
| VV |  | k=1,04 | [14 empty] | VV | 2 | 1 | True | 0 | ROZPOCET
| VV |  | komunikace a obratiště | [14 empty] | VV | 2 | 1 | True | 0 | ROZPOCET
| VV |  | (915+91) |  | 1006 | [12 empty] | VV | 2 | 2 | True | 0 | ROZPOCET
| VV |  | Součet |  | 1006 | [12 empty] | VV | 2 | 4 | True | 1 | ROZPOCET
| VV |  | 1006*1,04 'Přepočtené koeficientem množství |  | 1046.24 | [12 empty] | VV | 2 | 2 | False | 1 | ROZPOCET
42 | K | 577134141 | Asfaltový beton vrstva obrusná ACO 11+ (ABS) tř. I tl 40 mm š přes 3 m z modifikovaného asfaltu | m2 | 1046.24 |  | 0 |  |  | základní |  | 0 | 0 | 0 | 0 | 0 | 4 | K | 2 |  |  |  | ROZPOCET | 0 | 0 | 0 | 0 | 0 | 1 | 0 | 4 | 2034444079
| VV |  | k=1,04 | [14 empty] | VV | 2 | 1 | True | 0 | ROZPOCET
| VV |  | komunikace a obratiště | [14 empty] | VV | 2 | 1 | True | 0 | ROZPOCET
| VV |  | (915+91) |  | 1006 | [12 empty] | VV | 2 | 2 | True | 0 | ROZPOCET
| VV |  | Součet |  | 1006 | [12 empty] | VV | 2 | 4 | True | 1 | ROZPOCET
| VV |  | 1006*1,04 'Přepočtené koeficientem množství |  | 1046.24 | [12 empty] | VV | 2 | 2 | False | 1 | ROZPOCET
43 | K | 596211112 | Kladení zámkové dlažby komunikací pro pěší tl 60 mm skupiny A pl do 300 m2 | m2 | 307 |  | 0 |  |  | základní |  | 0 | 0 | 0 | 0 | 0 | 4 | K | 2 |  |  |  | ROZPOCET | 0 | 0 | 0 | 0 | 0 | 1 | 0 | 4 | 92
| VV |  | chodníky | [14 empty] | VV | 2 | 1 | True | 0 | ROZPOCET
| VV |  | 307 |  | 307 | [12 empty] | VV | 2 | 2 | True | 0 | ROZPOCET
| VV |  | Součet |  | 307 | [12 empty] | VV | 2 | 4 | True | 1 | ROZPOCET
44 | K | 596211114 | Příplatek za kombinaci dvou barev u kladení betonových dlažeb komunikací pro pěší tl 60 mm skupiny A | m2 | 6.5 |  | 0 |  |  | základní |  | 0 | 0 | 0 | 0 | 0 | 4 | K | 2 |  |  |  | ROZPOCET | 0 | 0 | 0 | 0 | 0 | 1 | 0 | 4 | 94
| VV |  | 6,5 |  | 6.5 | [12 empty] | VV | 2 | 2 | True | 0 | ROZPOCET
| VV |  | Součet |  | 6.5 | [12 empty] | VV | 2 | 4 | True | 1 | ROZPOCET
45 | M | 592452120 | dlažba zámková IČKO přírodní 19,6x16,1x6 cm | m2 | 316.05 |  | 0 |  |  | základní |  | 0 | 0 | 0 | 0 | 0 | 8 | M | 2 |  |  |  | ROZPOCET | 0 | 0 | 0 | 0 | 0 | 1 | 0 | 4 | 96
| VV |  | k=1,05 | [14 empty] | VV | 2 | 1 | True | 0 | ROZPOCET
| VV |  | chodníky | [14 empty] | VV | 2 | 1 | True | 0 | ROZPOCET
| VV |  | 301 |  | 301 | [12 empty] | VV | 2 | 2 | True | 0 | ROZPOCET
| VV |  | Součet |  | 301 | [12 empty] | VV | 2 | 4 | True | 1 | ROZPOCET
| VV |  | 301*1,05 'Přepočtené koeficientem množství |  | 316.05 | [12 empty] | VV | 2 | 2 | False | 1 | ROZPOCET
46 | M | 592452020hm | dlažba zámková IČKO barevná 19,6x16,1x6 cm s hmat. úpravou | m2 | 7.15 |  | 0 |  |  | základní |  | 0 | 0 | 0 | 0 | 0 | 8 | M | 2 |  |  |  | ROZPOCET | 0 | 0 | 0 | 0 | 0 | 1 | 0 | 4 | 98
| VV |  | 6,5 |  | 6.5 | [12 empty] | VV | 2 | 2 | True | 0 | ROZPOCET
| VV |  | Součet |  | 6.5 | [12 empty] | VV | 2 | 4 | True | 1 | ROZPOCET
| VV |  | 6,5*1,1 'Přepočtené koeficientem množství |  | 7.15 | [12 empty] | VV | 2 | 2 | False | 1 | ROZPOCET
47 | K | 596211211 | Kladení zámkové dlažby komunikací pro pěší tl 80 mm skupiny A pl do 100 m2 | m2 | 240 |  | 0 |  |  | základní |  | 0 | 0 | 0 | 0 | 0 | 4 | K | 2 |  |  |  | ROZPOCET | 0 | 0 | 0 | 0 | 0 | 1 | 0 | 4 | 100
| VV |  | vjezdy - součet všech | [14 empty] | VV | 2 | 1 | True | 0 | ROZPOCET
| VV |  | 240 |  | 240 | [12 empty] | VV | 2 | 2 | True | 0 | ROZPOCET
| VV |  | Součet |  | 240 | [12 empty] | VV | 2 | 4 | True | 1 | ROZPOCET
48 | K | 596211214 | Příplatek za kombinaci dvou barev u kladení betonových dlažeb komunikací pro pěší tl 80 mm skupiny A | m2 | 30 |  | 0 |  |  | základní |  | 0 | 0 | 0 | 0 | 0 | 4 | K | 2 |  |  |  | ROZPOCET | 0 | 0 | 0 | 0 | 0 | 1 | 0 | 4 | 102
| VV |  | pás varovný | [14 empty] | VV | 2 | 1 | True | 0 | ROZPOCET
| VV |  | 10*3 |  | 30 | [12 empty] | VV | 2 | 2 | True | 0 | ROZPOCET
| VV |  | Součet |  | 30 | [12 empty] | VV | 2 | 4 | True | 1 | ROZPOCET
49 | M | 592452130 | dlažba zámková IČKO barevná 19,6x16,1x8 cm | m2 | 252 |  | 0 |  |  | základní |  | 0 | 0 | 0 | 0 | 0 | 8 | M | 2 |  |  |  | ROZPOCET | 0 | 0 | 0 | 0 | 0 | 1 | 0 | 4 | 104
| VV |  | 240 |  | 240 | [12 empty] | VV | 2 | 2 | True | 0 | ROZPOCET
| VV |  | Součet |  | 240 | [12 empty] | VV | 2 | 4 | True | 1 | ROZPOCET
| VV |  | 240*1,05 'Přepočtené koeficientem množství |  | 252 | [12 empty] | VV | 2 | 2 | False | 1 | ROZPOCET
50 | M | 592451230hm | dlažba zámková IČKO 19,6x16,1x8 cm barevná s hmat. úpravou | m2 | 30.9 |  | 0 |  |  | základní |  | 0 | 0 | 0 | 0 | 0 | 8 | M | 2 |  |  |  | ROZPOCET | 0 | 0 | 0 | 0 | 0 | 1 | 0 | 4 | 106
| VV |  | k=1,03 | [14 empty] | VV | 2 | 1 | True | 0 | ROZPOCET
| VV |  | 10*3 |  | 30 | [12 empty] | VV | 2 | 2 | True | 0 | ROZPOCET
| VV |  | Součet |  | 30 | [12 empty] | VV | 2 | 4 | True | 1 | ROZPOCET
| VV |  | 30*1,03 'Přepočtené koeficientem množství |  | 30.9 | [12 empty] | VV | 2 | 2 | False | 1 | ROZPOCET
51 | K | 599141111 | Vyplnění spár mezi silničními dílci živičnou zálivkou | m | 6 |  | 0 |  |  | základní |  | 0 | 0 | 0 | 0 | 0 | 4 | K | 2 |  |  |  | ROZPOCET | 0 | 0 | 0 | 0 | 0 | 1 | 0 | 4 | 108
| VV |  | 6 |  | 6 | [12 empty] | VV | 2 | 2 | True | 0 | ROZPOCET
| VV |  | Součet |  | 6 | [12 empty] | VV | 2 | 4 | True | 1 | ROZPOCET
| D | 8 | Trubní vedení |  |  |  | 0 |  |  |  |  | 0 |  | 0 |  | 0 | 1 | D | 1 |  |  |  | ROZPOCET | [6 empty] | 0
52 | K | 451573111 | Lože pod potrubí otevřený výkop ze štěrkopísku | m3 | 3.51 |  | 0 |  |  | základní |  | 0 | 0 | 0 | 0 | 0 | 4 | K | 2 |  |  |  | ROZPOCET | 0 | 0 | 0 | 0 | 0 | 1 | 0 | 4 | 110
| VV |  | lože pro přípojky k UV | [14 empty] | VV | 2 | 1 | True | 0 | ROZPOCET
| VV |  | 39*0,6*0,15 |  | 3.51 | [12 empty] | VV | 2 | 2 | True | 0 | ROZPOCET
| VV |  | Součet |  | 3.51 | [12 empty] | VV | 2 | 4 | True | 1 | ROZPOCET
53 | M | 286111200 | trubka kanalizační hladká hrdlovaná D 160 x 3,6 x 5000 mm | kus | 8.19 |  | 0 |  |  | základní |  | 0 | 0 | 0 | 0 | 0 | 8 | M | 2 |  |  |  | ROZPOCET | 0 | 0 | 0 | 0 | 0 | 1 | 0 | 4 | 112
| VV |  | 39/5 |  | 7.8 | [12 empty] | VV | 2 | 2 | True | 0 | ROZPOCET
| VV |  | Součet |  | 7.8 | [12 empty] | VV | 2 | 4 | True | 1 | ROZPOCET
| VV |  | 7,8*1,05 'Přepočtené koeficientem množství |  | 8.19 | [12 empty] | VV | 2 | 2 | False | 1 | ROZPOCET
54 | K | 871313121 | Montáž potrubí z kanalizačních trub z PVC otevřený výkop sklon do 20 % DN 150 | m | 39 |  | 0 |  |  | základní |  | 0 | 0 | 0 | 0 | 0 | 4 | K | 2 |  |  |  | ROZPOCET | 0 | 0 | 0 | 0 | 0 | 1 | 0 | 4 | 114
| VV |  | 39 |  | 39 | [12 empty] | VV | 2 | 2 | True | 0 | ROZPOCET
| VV |  | Součet |  | 39 | [12 empty] | VV | 2 | 4 | True | 1 | ROZPOCET
55 | K | 877373121 | Montáž tvarovek odbočných na potrubí z trub z PVC těsněných kroužkem otevřený výkop. DN 300 | kus | 5 |  | 0 |  |  | základní |  | 0 | 0 | 0 | 0 | 0 | 4 | K | 2 |  |  |  | ROZPOCET | 0 | 0 | 0 | 0 | 0 | 1 | 0 | 4 | 116
| VV |  | 5 |  | 5 | [12 empty] | VV | 2 | 2 | True | 0 | ROZPOCET
| VV |  | Součet |  | 5 | [12 empty] | VV | 2 | 4 | True | 1 | ROZPOCET
56 | M | 286114360 | odbočka kanalizační plastová s hrdlem KGEA-300/160/87° | kus | 5 |  | 0 |  |  | základní |  | 0 | 0 | 0 | 0 | 0 | 8 | M | 2 |  |  |  | ROZPOCET | 0 | 0 | 0 | 0 | 0 | 1 | 0 | 4 | 118
| VV |  | 5 |  | 5 | [12 empty] | VV | 2 | 2 | True | 0 | ROZPOCET
| VV |  | Součet |  | 5 | [12 empty] | VV | 2 | 4 | True | 1 | ROZPOCET
57 | K | 895941111 | Zřízení vpusti kanalizační uliční z betonových dílců typ UV-50 normální | kus | 5 |  | 0 |  |  | základní |  | 0 | 0 | 0 | 0 | 0 | 4 | K | 2 |  |  |  | ROZPOCET | 0 | 0 | 0 | 0 | 0 | 1 | 0 | 4 | 120
| VV |  | 5 |  | 5 | [12 empty] | VV | 2 | 2 | True | 0 | ROZPOCET
| VV |  | Součet |  | 5 | [12 empty] | VV | 2 | 4 | True | 1 | ROZPOCET
58 | M | 592238640 | prstenec betonový pro uliční vpusť vyrovnávací TBV-Q 390/60/10a, 39x6x5 cm | kus | 5 |  | 0 |  |  | základní |  | 0 | 0 | 0 | 0 | 0 | 8 | M | 2 |  |  |  | ROZPOCET | 0 | 0 | 0 | 0 | 0 | 1 | 0 | 4 | 122
| VV |  | 5 |  | 5 | [12 empty] | VV | 2 | 2 | True | 0 | ROZPOCET
| VV |  | Součet |  | 5 | [12 empty] | VV | 2 | 4 | True | 1 | ROZPOCET
59 | M | 592238780 | mříž M1 D400 DIN 19583-13 | kus | 5 |  | 0 |  |  | základní |  | 0 | 0 | 0 | 0 | 0 | 8 | M | 2 |  |  |  | ROZPOCET | 0 | 0 | 0 | 0 | 0 | 1 | 0 | 4 | 124
| VV |  | 5 |  | 5 | [12 empty] | VV | 2 | 2 | True | 0 | ROZPOCET
| VV |  | Součet |  | 5 | [12 empty] | VV | 2 | 4 | True | 1 | ROZPOCET
60 | M | 592238760 | rám zabetonovaný BEGU DIN 19583-9 D400 500/500 mm | kus | 5 |  | 0 |  |  | základní |  | 0 | 0 | 0 | 0 | 0 | 8 | M | 2 |  |  |  | ROZPOCET | 0 | 0 | 0 | 0 | 0 | 1 | 0 | 4 | 126
| VV |  | 5 |  | 5 | [12 empty] | VV | 2 | 2 | True | 0 | ROZPOCET
| VV |  | Součet |  | 5 | [12 empty] | VV | 2 | 4 | True | 1 | ROZPOCET
61 | M | 592238740 | koš pozink. C3 DIN 4052, vysoký, pro rám 500/300 | kus | 5 |  | 0 |  |  | základní |  | 0 | 0 | 0 | 0 | 0 | 8 | M | 2 |  |  |  | ROZPOCET | 0 | 0 | 0 | 0 | 0 | 1 | 0 | 4 | 128
| VV |  | 5 |  | 5 | [12 empty] | VV | 2 | 2 | True | 0 | ROZPOCET
| VV |  | Součet |  | 5 | [12 empty] | VV | 2 | 4 | True | 1 | ROZPOCET
62 | M | 592238210 | vpusť betonová uliční TBV-Q 660/180 18x66x10 cm | kus | 5 |  | 0 |  |  | základní |  | 0 | 0 | 0 | 0 | 0 | 8 | M | 2 |  |  |  | ROZPOCET | 0 | 0 | 0 | 0 | 0 | 1 | 0 | 4 | 130
| VV |  | 5 |  | 5 | [12 empty] | VV | 2 | 2 | True | 0 | ROZPOCET
| VV |  | Součet |  | 5 | [12 empty] | VV | 2 | 4 | True | 1 | ROZPOCET
63 | M | 592238250 | vpusť betonová uliční TBV-Q 500/290 29x50x5 cm | kus | 5 |  | 0 |  |  | základní |  | 0 | 0 | 0 | 0 | 0 | 8 | M | 2 |  |  |  | ROZPOCET | 0 | 0 | 0 | 0 | 0 | 1 | 0 | 4 | 132
| VV |  | 5 |  | 5 | [12 empty] | VV | 2 | 2 | True | 0 | ROZPOCET
| VV |  | Součet |  | 5 | [12 empty] | VV | 2 | 4 | True | 1 | ROZPOCET
64 | M | 592238260 | vpusť betonová uliční TBV-Q 500/590 59x50x5 cm | kus | 5 |  | 0 |  |  | základní |  | 0 | 0 | 0 | 0 | 0 | 8 | M | 2 |  |  |  | ROZPOCET | 0 | 0 | 0 | 0 | 0 | 1 | 0 | 4 | 134
| VV |  | 5 |  | 5 | [12 empty] | VV | 2 | 2 | True | 0 | ROZPOCET
| VV |  | Součet |  | 5 | [12 empty] | VV | 2 | 4 | True | 1 | ROZPOCET
65 | M | 592238240 | vpusť betonová uliční TBV-Q 500/590/200 V 59x50x5 cm | kus | 5 |  | 0 |  |  | základní |  | 0 | 0 | 0 | 0 | 0 | 8 | M | 2 |  |  |  | ROZPOCET | 0 | 0 | 0 | 0 | 0 | 1 | 0 | 4 | 136
| VV |  | 5 |  | 5 | [12 empty] | VV | 2 | 2 | True | 0 | ROZPOCET
| VV |  | Součet |  | 5 | [12 empty] | VV | 2 | 4 | True | 1 | ROZPOCET
66 | M | 592238230 | vpusť betonová uliční TBV-Q 500/626 D 61,6x50x5 cm | kus | 5 |  | 0 |  |  | základní |  | 0 | 0 | 0 | 0 | 0 | 8 | M | 2 |  |  |  | ROZPOCET | 0 | 0 | 0 | 0 | 0 | 1 | 0 | 4 | 138
| VV |  | 5 |  | 5 | [12 empty] | VV | 2 | 2 | True | 0 | ROZPOCET
| VV |  | Součet |  | 5 | [12 empty] | VV | 2 | 4 | True | 1 | ROZPOCET
67 | K | 899203111 | Osazení mříží litinových včetně rámů a košů na bahno hmotnosti nad 100 do 150 kg | kus | 5 |  | 0 |  |  | základní |  | 0 | 0 | 0 | 0 | 0 | 4 | K | 2 |  |  |  | ROZPOCET | 0 | 0 | 0 | 0 | 0 | 1 | 0 | 4 | 140
| VV |  | 5 |  | 5 | [12 empty] | VV | 2 | 2 | True | 0 | ROZPOCET
| VV |  | Součet |  | 5 | [12 empty] | VV | 2 | 4 | True | 1 | ROZPOCET
| D | 9 | Ostatní konstrukce a práce-bourání |  |  |  | 0 |  |  |  |  | 0 |  | 0 |  | 0 | 1 | D | 1 |  |  |  | ROZPOCET | [6 empty] | 0
68 | K | 899623151 | Obetonování potrubí nebo zdiva stok betonem prostým tř. C 16/20 otevřený výkop | m3 | 8.4 |  | 0 |  |  | základní |  | 0 | 0 | 0 | 0 | 0 | 4 | K | 2 |  |  |  | ROZPOCET | 0 | 0 | 0 | 0 | 0 | 1 | 0 | 4 | 144
| VV |  | 28*0,3 |  | 8.4 | [12 empty] | VV | 2 | 2 | True | 0 | ROZPOCET
| VV |  | Součet |  | 8.4 | [12 empty] | VV | 2 | 4 | True | 1 | ROZPOCET
69 | M | 313166600 | síť výztužná svařovaná KARI KH 30 11 139 3 x 2 m D 6 mm | kus | 2.8 |  | 0 |  |  | základní |  | 0 | 0 | 0 | 0 | 0 | 8 | M | 2 |  |  |  | ROZPOCET | 0 | 0 | 0 | 0 | 0 | 1 | 0 | 4 | 146
| VV |  | 28*0,6/6 |  | 2.8 | [12 empty] | VV | 2 | 2 | True | 0 | ROZPOCET
| VV |  | Součet |  | 2.8 | [12 empty] | VV | 2 | 4 | True | 1 | ROZPOCET
70 | K | 914111111 | Montáž svislé dopravní značky do velikosti 1 m2 objímkami na sloupek nebo konzolu | kus | 2 |  | 0 |  |  | základní |  | 0 | 0 | 0 | 0 | 0 | 4 | K | 2 |  |  |  | ROZPOCET | 0 | 0 | 0 | 0 | 0 | 1 | 0 | 4 | 148
| VV |  | 2 |  | 2 | [12 empty] | VV | 2 | 2 | True | 0 | ROZPOCET
| VV |  | Součet |  | 2 | [12 empty] | VV | 2 | 4 | True | 1 | ROZPOCET
71 | K | 914511112 | Montáž sloupku dopravních značek délky do 3,5 m s betonovým základem a patkou | kus | 2 |  | 0 |  |  | základní |  | 0 | 0 | 0 | 0 | 0 | 4 | K | 2 |  |  |  | ROZPOCET | 0 | 0 | 0 | 0 | 0 | 1 | 0 | 4 | 150
| VV |  | 2 |  | 2 | [12 empty] | VV | 2 | 2 | True | 0 | ROZPOCET
| VV |  | Součet |  | 2 | [12 empty] | VV | 2 | 4 | True | 1 | ROZPOCET
72 | M | 404440000 | značka dopravní svislá | kus | 2 |  | 0 |  |  | základní |  | 0 | 0 | 0 | 0 | 0 | 8 | M | 2 |  |  |  | ROZPOCET | 0 | 0 | 0 | 0 | 0 | 1 | 0 | 4 | 152
| VV |  | 2 |  | 2 | [12 empty] | VV | 2 | 2 | True | 0 | ROZPOCET
| VV |  | Součet |  | 2 | [12 empty] | VV | 2 | 4 | True | 1 | ROZPOCET
73 | M | 404452250 | sloupek Zn 60 - 350 | kus | 2 |  | 0 |  |  | základní |  | 0 | 0 | 0 | 0 | 0 | 8 | M | 2 |  |  |  | ROZPOCET | 0 | 0 | 0 | 0 | 0 | 1 | 0 | 4 | 154
| VV |  | 2 |  | 2 | [12 empty] | VV | 2 | 2 | True | 0 | ROZPOCET
| VV |  | Součet |  | 2 | [12 empty] | VV | 2 | 4 | True | 1 | ROZPOCET
74 | K | 915131112 | Vodorovné dopravní značení retroreflexní bílou barvou přechody pro chodce, šipky nebo symboly | m2 | 30 |  | 0 |  |  | základní |  | 0 | 0 | 0 | 0 | 0 | 4 | K | 2 |  |  |  | ROZPOCET | 0 | 0 | 0 | 0 | 0 | 1 | 0 | 4 | 156
| VV |  | 30 |  | 30 | [12 empty] | VV | 2 | 2 | True | 0 | ROZPOCET
| VV |  | Součet |  | 30 | [12 empty] | VV | 2 | 4 | True | 1 | ROZPOCET
75 | K | 916131213 | Osazení silničního obrubníku betonového stojatého s boční opěrou do lože z betonu prostého | m | 332 |  | 0 |  |  | základní |  | 0 | 0 | 0 | 0 | 0 | 4 | K | 2 |  |  |  | ROZPOCET | 0 | 0 | 0 | 0 | 0 | 1 | 0 | 4 | 158
| VV |  | 332 |  | 332 | [12 empty] | VV | 2 | 2 | True | 0 | ROZPOCET
| VV |  | Součet |  | 332 | [12 empty] | VV | 2 | 4 | True | 1 | ROZPOCET
76 | M | 592174920 | obrubník betonový silniční ABO 1-15 100x10x30 cm | kus | 332 |  | 0 |  |  | základní |  | 0 | 0 | 0 | 0 | 0 | 8 | M | 2 |  |  |  | ROZPOCET | 0 | 0 | 0 | 0 | 0 | 1 | 0 | 4 | 160
| VV |  | 332 |  | 332 | [12 empty] | VV | 2 | 2 | True | 0 | ROZPOCET
| VV |  | Součet |  | 332 | [12 empty] | VV | 2 | 4 | True | 1 | ROZPOCET
77 | K | 916331112 | Osazení zahradního obrubníku betonového do lože z betonu s boční opěrou | m | 467 |  | 0 |  |  | základní |  | 0 | 0 | 0 | 0 | 0 | 4 | K | 2 |  |  |  | ROZPOCET | 0 | 0 | 0 | 0 | 0 | 1 | 0 | 4 | 162
| VV |  | 467 |  | 467 | [12 empty] | VV | 2 | 2 | True | 0 | ROZPOCET
| VV |  | Součet |  | 467 | [12 empty] | VV | 2 | 4 | True | 1 | ROZPOCET
78 | M | 592173030 | obrubník betonový zahradní přírodní šedá ABO 6/20 50x5x20 cm | kus | 934 |  | 0 |  |  | základní |  | 0 | 0 | 0 | 0 | 0 | 8 | M | 2 |  |  |  | ROZPOCET | 0 | 0 | 0 | 0 | 0 | 1 | 0 | 4 | 164
| VV |  | 467*2 |  | 934 | [12 empty] | VV | 2 | 2 | True | 0 | ROZPOCET
| VV |  | Součet |  | 934 | [12 empty] | VV | 2 | 4 | True | 1 | ROZPOCET
79 | K | 916431111 | Osazení bezbariérového betonového obrubníku do betonového lože tl 150 mm | m | 40 |  | 0 |  |  | základní |  | 0 | 0 | 0 | 0 | 0 | 4 | K | 2 |  |  |  | ROZPOCET | 0 | 0 | 0 | 0 | 0 | 1 | 0 | 4 | 166
| VV |  | 40 |  | 40 | [12 empty] | VV | 2 | 2 | True | 0 | ROZPOCET
| VV |  | Součet |  | 40 | [12 empty] | VV | 2 | 4 | True | 1 | ROZPOCET
80 | M | 592174680 | obrubník betonový silniční nájezdový Standard 100x15x15 cm | kus | 40 |  | 0 |  |  | základní |  | 0 | 0 | 0 | 0 | 0 | 8 | M | 2 |  |  |  | ROZPOCET | 0 | 0 | 0 | 0 | 0 | 1 | 0 | 4 | 168
| VV |  | 40 |  | 40 | [12 empty] | VV | 2 | 2 | True | 0 | ROZPOCET
| VV |  | Součet |  | 40 | [12 empty] | VV | 2 | 4 | True | 1 | ROZPOCET
81 | K | 919311112 | Čela propustků z prostého betonu tř. C8/10 | m3 | 7 |  | 0 |  |  | základní |  | 0 | 0 | 0 | 0 | 0 | 4 | K | 2 |  |  |  | ROZPOCET | 0 | 0 | 0 | 0 | 0 | 1 | 0 | 4 | 170
| VV |  | 0,5*7*2 |  | 7 | [12 empty] | VV | 2 | 2 | True | 0 | ROZPOCET
| VV |  | Součet |  | 7 | [12 empty] | VV | 2 | 4 | True | 1 | ROZPOCET
82 | M | 592231040 | trouba betonová hrdlová přímá pro těsnění pryžovým kroužkem TBH 20/100 D20x100 cm | kus | 28 |  | 0 |  |  | základní |  | 0 | 0 | 0 | 0 | 0 | 8 | M | 2 |  |  |  | ROZPOCET | 0 | 0 | 0 | 0 | 0 | 1 | 0 | 4 | 172
| VV |  | 7*4*1 |  | 28 | [12 empty] | VV | 2 | 2 | True | 0 | ROZPOCET
| VV |  | Součet |  | 28 | [12 empty] | VV | 2 | 4 | True | 1 | ROZPOCET
83 | K | 919521013 | Zřízení propustků z trub betonových DN 200 | m | 28 |  | 0 |  |  | základní |  | 0 | 0 | 0 | 0 | 0 | 4 | K | 2 |  |  |  | ROZPOCET | 0 | 0 | 0 | 0 | 0 | 1 | 0 | 4 | 174
| VV |  | 7*4 |  | 28 | [12 empty] | VV | 2 | 2 | True | 0 | ROZPOCET
| VV |  | Součet |  | 28 | [12 empty] | VV | 2 | 4 | True | 1 | ROZPOCET
| D | 99 | Přesun hmot |  |  |  | 0 |  |  |  |  | 0 |  | 0 |  | 0 | 1 | D | 1 |  |  |  | ROZPOCET | [6 empty] | 0
84 | K | 998223011 | Přesun hmot pro pozemní komunikace s krytem dlážděným | t | 48.31 |  | 0 |  |  | základní |  | 0 | 0 | 0 | 0 | 0 | 4 | K | 2 |  |  |  | ROZPOCET | 0 | 0 | 0 | 0 | 0 | 1 | 0 | 4 | 184
85 | K | 998225111 | Přesun hmot pro pozemní komunikace s krytem z kamene, monolitickým betonovým nebo živičným | t | 48.31 |  | 0 |  |  | základní |  | 0 | 0 | 0 | 0 | 0 | 4 | K | 2 |  |  |  | ROZPOCET | 0 | 0 | 0 | 0 | 0 | 1 | 0 | 4 | 186
86 | K | 998276101 | Přesun hmot pro trubní vedení z trub z plastických hmot otevřený výkop | t | 48.31 |  | 0 |  |  | základní |  | 0 | 0 | 0 | 0 | 0 | 4 | K | 2 |  |  |  | ROZPOCET | 0 | 0 | 0 | 0 | 0 | 1 | 0 | 4 | 188

## III. E 02 - 1 - Řady
{690019b8-8613-4199-87a2-f534b62f483a}
2
| KRYCÍ LIST SOUPISU PRACÍ | [7 empty] | v --- níže se nacházejí doplnkové a pomocné údaje k sestavám --- v | [8 empty] | False
Stavba:
Výstavba tdi Za Střelnicí III, Lanškroun 999
Objekt:
III. E 02 - 1 - Řady
| KSO: |  |  |  |  | CC-CZ:
| Místo: |  |  |  |  | Datum: | 27. 12. 2019
| Zadavatel: |  |  |  |  | IČ:
DIČ:
| Uchazeč: |  |  |  |  | IČ: | Vyplň údaj
|  | Vyplň údaj |  |  |  | DIČ: | Vyplň údaj
| Projektant: |  |  |  |  | IČ:
DIČ:
| Zpracovatel: |  |  |  |  | IČ:
DIČ:
Poznámka:
| Cena bez DPH | [5 empty] | 0
|  |  | Základ daně |  |  | Sazba daně | Výše daně
| DPH | základní | 0 |  |  | 21% | 0
|  | snížená | 0 |  |  | 15% | 0
|  | zákl. přenesená | 0 |  |  | 21% | 0
|  | sníž. přenesená | 0 |  |  | 15% | 0
|  | nulová | 0 |  |  | 0% | 0
| Cena s DPH |  |  | v | CZK |  | 0
| Projektant |  |  | Zpracovatel
| Datum a podpis: |  | Razítko | Datum a podpis: |  |  | Razítko
| Objednavatel |  |  | Uchazeč
| Datum a podpis: |  | Razítko | Datum a podpis: |  |  | Razítko
REKAPITULACE ČLENĚNÍ SOUPISU PRACÍ
Stavba:
Výstavba tdi Za Střelnicí III, Lanškroun 999
Objekt:
III. E 02 - 1 - Řady
Místo: | [5 empty] | Datum: | 27. 12. 2019
Zadavatel: | [5 empty] | Projektant:
Uchazeč: |  |  | Vyplň údaj |  |  | Zpracovatel:
Kód dílu - Popis | [6 empty] | Cena celkem [CZK]
Náklady ze soupisu prací | [6 empty] | 0 | [11 empty] | -1
| HSV - Práce a dodávky HSV | [5 empty] | 0
| 1 - Zemní práce | [5 empty] | 0
| 2 - Zakládání | [5 empty] | 0
| 4 - Vodorovné konstrukce | [5 empty] | 0
| 8 - Trubní vedení | [5 empty] | 0
| 99 - Přesun hmot | [5 empty] | 0
| 998 - Přesun hmot | [5 empty] | 0
SOUPIS PRACÍ
Stavba:
Výstavba tdi Za Střelnicí III, Lanškroun 999
Objekt:
III. E 02 - 1 - Řady
Místo: | [5 empty] | Datum: | 27. 12. 2019
Zadavatel: | [5 empty] | Projektant:
Uchazeč: |  |  | Vyplň údaj |  |  | Zpracovatel:
PČ | Typ | Kód | Popis | MJ | Množství | J.cena [CZK] | Cena celkem [CZK] | Cenová soustava |  | DPH | J. Nh [h] | Nh celkem [h] | J. hmotnost [t] | Hmotnost celkem [t] | J. suť [t] | Suť Celkem [t]
Náklady soupisu celkem | [6 empty] | 0 |  |  |  |  | 0 |  | 0 |  | 0 |  | D | -1 | [10 empty] | 0
| D | HSV | Práce a dodávky HSV |  |  |  | 0 |  |  |  |  | 0 |  | 0 |  | 0 | 1 | D | 0 |  |  |  | ROZPOCET | [6 empty] | 0
| D | 1 | Zemní práce |  |  |  | 0 |  |  |  |  | 0 |  | 0 |  | 0 | 1 | D | 1 |  |  |  | ROZPOCET | [6 empty] | 0
1 | K | 113106123 | Rozebrání dlažeb komunikací pro pěší ze zámkových dlaždic | m2 | 39 |  | 0 |  |  | základní |  | 0 | 0 | 0 | 0 | 0 | 4 | K | 2 |  |  |  | ROZPOCET | 0 | 0 | 0 | 0 | 0 | 1 | 0 | 4 | 2
| VV |  | 26*1,5 |  | 39 | [12 empty] | VV | 2 | 2 | True | 0 | ROZPOCET
| VV |  | Součet |  | 39 | [12 empty] | VV | 2 | 4 | True | 1 | ROZPOCET
2 | K | 113107113 | Odstranění podkladu pl do 50 m2 z kameniva těženého tl 300 mm | m2 | 39 |  | 0 |  |  | základní |  | 0 | 0 | 0 | 0 | 0 | 4 | K | 2 |  |  |  | ROZPOCET | 0 | 0 | 0 | 0 | 0 | 1 | 0 | 4 | 4
| VV |  | odečteno digitálně ze situace | [14 empty] | VV | 2 | 1 | True | 0 | ROZPOCET
| VV |  | 26*1,5 |  | 39 | [12 empty] | VV | 2 | 2 | True | 0 | ROZPOCET
| VV |  | Součet |  | 39 | [12 empty] | VV | 2 | 4 | True | 1 | ROZPOCET
3 | K | 113201111 | Vytrhání obrub chodníkových ležatých | m | 26 |  | 0 |  |  | základní |  | 0 | 0 | 0 | 0 | 0 | 4 | K | 2 |  |  |  | ROZPOCET | 0 | 0 | 0 | 0 | 0 | 1 | 0 | 4 | 6
| VV |  | vytrhání obrub | [14 empty] | VV | 2 | 1 | True | 0 | ROZPOCET
| VV |  | etapa II | [14 empty] | VV | 2 | 1 | True | 0 | ROZPOCET
| VV |  | 26 |  | 26 | [12 empty] | VV | 2 | 2 | True | 0 | ROZPOCET
| VV |  | Součet |  | 26 | [12 empty] | VV | 2 | 4 | True | 1 | ROZPOCET
4 | K | 132201202 | Hloubení rýh š do 2000 mm v hornině tř. 3 objemu do 1000 m3 | m3 | 18.02 |  | 0 |  |  | základní |  | 0 | 0 | 0 | 0 | 0 | 4 | K | 2 |  |  |  | ROZPOCET | 0 | 0 | 0 | 0 | 0 | 1 | 0 | 4 | 12
| VV |  | 10% | [14 empty] | VV | 2 | 1 | True | 0 | ROZPOCET
| VV |  | Etapa č.III | [14 empty] | VV | 2 | 1 | True | 0 | ROZPOCET
| VV |  | řad 4.1 - průměr.hloubka 1,67m | [14 empty] | VV | 2 | 1 | True | 0 | ROZPOCET
| VV |  | (1,67-0,45)*69,0*0,8 |  | 67.344 | [12 empty] | VV | 2 | 2 | True | 0 | ROZPOCET
| VV |  | řad A6 - průměr.hloubka 1,63m | [14 empty] | VV | 2 | 1 | True | 0 | ROZPOCET
| VV |  | (1,63-0,45)*119,55*0,8 |  | 112.855 | [12 empty] | VV | 2 | 2 | True | 0 | ROZPOCET
| VV |  | Součet |  | 180.199 | [12 empty] | VV | 2 | 4 | True | 1 | ROZPOCET
| VV |  | 180,199*0,1 'Přepočtené koeficientem množství |  | 18.02 | [12 empty] | VV | 2 | 2 | False | 1 | ROZPOCET
5 | K | 132201209 | Příplatek za lepivost k hloubení rýh š do 2000 mm v hornině tř. 3 | m3 | 9.01 |  | 0 |  |  | základní |  | 0 | 0 | 0 | 0 | 0 | 4 | K | 2 |  |  |  | ROZPOCET | 0 | 0 | 0 | 0 | 0 | 1 | 0 | 4 | 14
| VV |  | 50% dle hloubení | [14 empty] | VV | 2 | 1 | True | 0 | ROZPOCET
| VV |  | 10% | [14 empty] | VV | 2 | 1 | True | 0 | ROZPOCET
| VV |  | Etapa č.III | [14 empty] | VV | 2 | 1 | True | 0 | ROZPOCET
| VV |  | řad 4.1 - průměr.hloubka 1,67m | [14 empty] | VV | 2 | 1 | True | 0 | ROZPOCET
| VV |  | (1,67-0,45)*69,0*0,8 |  | 67.344 | [12 empty] | VV | 2 | 2 | True | 0 | ROZPOCET
| VV |  | řad A6 - průměr.hloubka 1,63m | [14 empty] | VV | 2 | 1 | True | 0 | ROZPOCET
| VV |  | (1,63-0,45)*119,55*0,8 |  | 112.855 | [12 empty] | VV | 2 | 2 | True | 0 | ROZPOCET
| VV |  | Součet |  | 180.199 | [12 empty] | VV | 2 | 4 | True | 1 | ROZPOCET
| VV |  | 180,199*0,05 'Přepočtené koeficientem množství |  | 9.01 | [12 empty] | VV | 2 | 2 | False | 1 | ROZPOCET
6 | K | 132301202 | Hloubení rýh š do 2000 mm v hornině tř. 4 objemu do 1000 m3 | m3 | 162.179 |  | 0 |  |  | základní |  | 0 | 0 | 0 | 0 | 0 | 4 | K | 2 |  |  |  | ROZPOCET | 0 | 0 | 0 | 0 | 0 | 1 | 0 | 4 | 16
| VV |  | Etapa č.III | [14 empty] | VV | 2 | 1 | True | 0 | ROZPOCET
| VV |  | řad 4.1 - průměr.hloubka 1,67m | [14 empty] | VV | 2 | 1 | True | 0 | ROZPOCET
| VV |  | (1,67-0,45)*69,0*0,8 |  | 67.344 | [12 empty] | VV | 2 | 2 | True | 0 | ROZPOCET
| VV |  | řad A6 - průměr.hloubka 1,63m | [14 empty] | VV | 2 | 1 | True | 0 | ROZPOCET
| VV |  | (1,63-0,45)*119,55*0,8 |  | 112.855 | [12 empty] | VV | 2 | 2 | True | 0 | ROZPOCET
| VV |  | Součet |  | 180.199 | [12 empty] | VV | 2 | 4 | True | 1 | ROZPOCET
| VV |  | 180,199*0,9 'Přepočtené koeficientem množství |  | 162.179 | [12 empty] | VV | 2 | 2 | False | 1 | ROZPOCET
7 | K | 132301209 | Příplatek za lepivost k hloubení rýh š do 2000 mm v hornině tř. 4 | m3 | 81.09 |  | 0 |  |  | základní |  | 0 | 0 | 0 | 0 | 0 | 4 | K | 2 |  |  |  | ROZPOCET | 0 | 0 | 0 | 0 | 0 | 1 | 0 | 4 | 18
| VV |  | 50% hloubení | [14 empty] | VV | 2 | 1 | True | 0 | ROZPOCET
| VV |  | 90% | [14 empty] | VV | 2 | 1 | True | 0 | ROZPOCET
| VV |  | Etapa č.III | [14 empty] | VV | 2 | 1 | True | 0 | ROZPOCET
| VV |  | řad 4.1 - průměr.hloubka 1,67m | [14 empty] | VV | 2 | 1 | True | 0 | ROZPOCET
| VV |  | (1,67-0,45)*69,0*0,8 |  | 67.344 | [12 empty] | VV | 2 | 2 | True | 0 | ROZPOCET
| VV |  | řad A6 - průměr.hloubka 1,63m | [14 empty] | VV | 2 | 1 | True | 0 | ROZPOCET
| VV |  | (1,63-0,45)*119,55*0,8 |  | 112.855 | [12 empty] | VV | 2 | 2 | True | 0 | ROZPOCET
| VV |  | Součet |  | 180.199 | [12 empty] | VV | 2 | 4 | True | 1 | ROZPOCET
| VV |  | 180,199*0,45 'Přepočtené koeficientem množství |  | 81.09 | [12 empty] | VV | 2 | 2 | False | 1 | ROZPOCET
8 | K | 161101101 | Svislé přemístění výkopku z horniny tř. 1 až 4 hl výkopu do 2,5 m | m3 | 90.1 |  | 0 |  |  | základní |  | 0 | 0 | 0 | 0 | 0 | 4 | K | 2 |  |  |  | ROZPOCET | 0 | 0 | 0 | 0 | 0 | 1 | 0 | 4 | 24
| VV |  | viz. dle hloubení rýh a podélných profilů jednotlivých etap | [14 empty] | VV | 2 | 1 | True | 0 | ROZPOCET
| VV |  | dle přílohy č.8 úvodu ceníku-svislé přemístění výkopku - 50% | [14 empty] | VV | 2 | 1 | True | 0 | ROZPOCET
| VV |  | Etapa č.III | [14 empty] | VV | 2 | 1 | True | 0 | ROZPOCET
| VV |  | řad 4.1 - průměr.hloubka 1,67m | [14 empty] | VV | 2 | 1 | True | 0 | ROZPOCET
| VV |  | (1,67-0,45)*69,0*0,8 |  | 67.344 | [12 empty] | VV | 2 | 2 | True | 0 | ROZPOCET
| VV |  | řad A6 - průměr.hloubka 1,63m | [14 empty] | VV | 2 | 1 | True | 0 | ROZPOCET
| VV |  | (1,63-0,45)*119,55*0,8 |  | 112.855 | [12 empty] | VV | 2 | 2 | True | 0 | ROZPOCET
| VV |  | Součet |  | 180.199 | [12 empty] | VV | 2 | 4 | True | 1 | ROZPOCET
| VV |  | 180,199*0,5 'Přepočtené koeficientem množství |  | 90.1 | [12 empty] | VV | 2 | 2 | False | 1 | ROZPOCET
9 | K | 162701105 | Vodorovné přemístění do 10000 m výkopku/sypaniny z horniny tř. 1 až 4 | m3 | 180.199 |  | 0 |  |  | základní |  | 0 | 0 | 0 | 0 | 0 | 4 | K | 2 |  |  |  | ROZPOCET | 0 | 0 | 0 | 0 | 0 | 1 | 0 | 4 | 26
| VV |  | dle položky hloubení | [14 empty] | VV | 2 | 1 | True | 0 | ROZPOCET
| VV |  | Etapa č.III | [14 empty] | VV | 2 | 1 | True | 0 | ROZPOCET
| VV |  | řad 4.1 - průměr.hloubka 1,67m | [14 empty] | VV | 2 | 1 | True | 0 | ROZPOCET
| VV |  | (1,67-0,45)*69,0*0,8 |  | 67.344 | [12 empty] | VV | 2 | 2 | True | 0 | ROZPOCET
| VV |  | řad A6 - průměr.hloubka 1,63m | [14 empty] | VV | 2 | 1 | True | 0 | ROZPOCET
| VV |  | (1,63-0,45)*119,55*0,8 |  | 112.855 | [12 empty] | VV | 2 | 2 | True | 0 | ROZPOCET
| VV |  | Součet |  | 180.199 | [12 empty] | VV | 2 | 4 | True | 1 | ROZPOCET
10 | K | 171201201 | Uložení sypaniny na skládky | m3 | 180.199 |  | 0 |  |  | základní |  | 0 | 0 | 0 | 0 | 0 | 4 | K | 2 |  |  |  | ROZPOCET | 0 | 0 | 0 | 0 | 0 | 1 | 0 | 4 | 28
| VV |  | dle vodorovného přemístění | [14 empty] | VV | 2 | 1 | True | 0 | ROZPOCET
| VV |  | Etapa č.III | [14 empty] | VV | 2 | 1 | True | 0 | ROZPOCET
| VV |  | řad 4.1 - průměr.hloubka 1,67m | [14 empty] | VV | 2 | 1 | True | 0 | ROZPOCET
| VV |  | (1,67-0,45)*69,0*0,8 |  | 67.344 | [12 empty] | VV | 2 | 2 | True | 0 | ROZPOCET
| VV |  | řad A6 - průměr.hloubka 1,63m | [14 empty] | VV | 2 | 1 | True | 0 | ROZPOCET
| VV |  | (1,63-0,45)*119,55*0,8 |  | 112.855 | [12 empty] | VV | 2 | 2 | True | 0 | ROZPOCET
| VV |  | Součet |  | 180.199 | [12 empty] | VV | 2 | 4 | True | 1 | ROZPOCET
11 | K | 174101101 | Zásyp jam, šachet rýh nebo kolem objektů sypaninou se zhutněním | m3 | 119 |  | 0 |  |  | základní |  | 0 | 0 | 0 | 0 | 0 | 4 | K | 2 |  |  |  | ROZPOCET | 0 | 0 | 0 | 0 | 0 | 1 | 0 | 4 | 32
| VV |  | dle hloubení rýh jednotlivých etap | [14 empty] | VV | 2 | 1 | True | 0 | ROZPOCET
| VV |  | 181-62 |  | 119 | [12 empty] | VV | 2 | 2 | True | 0 | ROZPOCET
| VV |  | Součet |  | 119 | [12 empty] | VV | 2 | 4 | True | 1 | ROZPOCET
12 | M | 583373700 | štěrkopísek frakce 0-63 třída C | t | 226.1 |  | 0 |  |  | základní |  | 0 | 0 | 0 | 0 | 0 | 8 | M | 2 |  |  |  | ROZPOCET | 0 | 0 | 0 | 0 | 0 | 1 | 0 | 4 | 34
| VV |  | dle hloubení rýh jednotlivých etap | [14 empty] | VV | 2 | 1 | True | 0 | ROZPOCET
| VV |  | 181-62 |  | 119 | [12 empty] | VV | 2 | 2 | True | 1 | ROZPOCET
| VV |  | 119*1,9 'Přepočtené koeficientem množství |  | 226.1 | [12 empty] | VV | 2 | 2 | False | 1 | ROZPOCET
13 | K | 175151101 | Obsypání potrubí strojně sypaninou bez prohození, uloženou do 3 m | m3 | 61.992 |  | 0 |  |  | základní |  | 0 | 0 | 0 | 0 | 0 | 4 | K | 2 |  |  |  | ROZPOCET | 0 | 0 | 0 | 0 | 0 | 1 | 0 | 4 | 36
| VV |  | viz. vzorové uložení jednotlivých etap | [14 empty] | VV | 2 | 1 | True | 0 | ROZPOCET
| VV |  | 189*0,8*0,41 |  | 61.992 | [12 empty] | VV | 2 | 2 | True | 0 | ROZPOCET
| VV |  | Součet |  | 61.992 | [12 empty] | VV | 2 | 4 | True | 1 | ROZPOCET
14 | M | 583373450 | štěrkopísek frakce 0-32 (D) | t | 117.785 |  | 0 |  |  | základní |  | 0 | 0 | 0 | 0 | 0 | 8 | M | 2 |  |  |  | ROZPOCET | 0 | 0 | 0 | 0 | 0 | 1 | 0 | 4 | 38
| VV |  | k=1,9 | [14 empty] | VV | 2 | 1 | True | 0 | ROZPOCET
| VV |  | viz. vzorové uložení jednotlivých etap | [14 empty] | VV | 2 | 1 | True | 0 | ROZPOCET
| VV |  | 189*0,8*0,41 |  | 61.992 | [12 empty] | VV | 2 | 2 | True | 0 | ROZPOCET
| VV |  | Součet |  | 61.992 | [12 empty] | VV | 2 | 4 | True | 1 | ROZPOCET
| VV |  | 61,992*1,9 'Přepočtené koeficientem množství |  | 117.785 | [12 empty] | VV | 2 | 2 | False | 1 | ROZPOCET
15 | M | 946201100 | uložení odpadu kód 170504 zemina a kamení | t | 342.378 |  | 0 |  |  | základní |  | 0 | 0 | 0 | 0 | 0 | 8 | M | 2 |  |  |  | ROZPOCET | 0 | 0 | 0 | 0 | 0 | 1 | 0 | 4 | -312504490
| VV |  | k=1,9 | [14 empty] | VV | 2 | 1 | True | 0 | ROZPOCET
| VV |  | dle vodorovného přemístění | [14 empty] | VV | 2 | 1 | True | 0 | ROZPOCET
| VV |  | Etapa č.III | [14 empty] | VV | 2 | 1 | True | 0 | ROZPOCET
| VV |  | řad 4.1 - průměr.hloubka 1,67m | [14 empty] | VV | 2 | 1 | True | 0 | ROZPOCET
| VV |  | (1,67-0,45)*69,0*0,8 |  | 67.344 | [12 empty] | VV | 2 | 2 | True | 0 | ROZPOCET
| VV |  | řad A6 - průměr.hloubka 1,63m | [14 empty] | VV | 2 | 1 | True | 0 | ROZPOCET
| VV |  | (1,63-0,45)*119,55*0,8 |  | 112.855 | [12 empty] | VV | 2 | 2 | True | 0 | ROZPOCET
| VV |  | Součet |  | 180.199 | [12 empty] | VV | 2 | 4 | True | 1 | ROZPOCET
| VV |  | 180,199*1,9 'Přepočtené koeficientem množství |  | 342.378 | [12 empty] | VV | 2 | 2 | False | 1 | ROZPOCET
| D | 2 | Zakládání |  |  |  | 0 |  |  |  |  | 0 |  | 0 |  | 0 | 1 | D | 1 |  |  |  | ROZPOCET | [6 empty] | 0
| D | 4 | Vodorovné konstrukce |  |  |  | 0 |  |  |  |  | 0 |  | 0 |  | 0 | 1 | D | 1 |  |  |  | ROZPOCET | [6 empty] | 0
16 | K | 451573111 | Lože pod potrubí otevřený výkop ze štěrkopísku | m3 | 22.68 |  | 0 |  |  | základní |  | 0 | 0 | 0 | 0 | 0 | 4 | K | 2 |  |  |  | ROZPOCET | 0 | 0 | 0 | 0 | 0 | 1 | 0 | 4 | 42
| VV |  | viz. Vzorové uložení jednotlivých etap | [14 empty] | VV | 2 | 1 | True | 0 | ROZPOCET
| VV |  | (189+0)*0,80*0,15 |  | 22.68 | [12 empty] | VV | 2 | 2 | True | 1 | ROZPOCET
17 | K | 452313141 | Podkladní bloky z betonu prostého tř. C 16/20 otevřený výkop | m3 | 0.081 |  | 0 |  |  | základní |  | 0 | 0 | 0 | 0 | 0 | 4 | K | 2 |  |  |  | ROZPOCET | 0 | 0 | 0 | 0 | 0 | 1 | 0 | 4 | 44
| VV |  | viz. Kladečské schéma jednotlivých etap | [14 empty] | VV | 2 | 1 | True | 0 | ROZPOCET
| VV |  | (0,3*0,3*0,3)*3 " etapa III |  | 0.081 | [12 empty] | VV | 2 | 2 | True | 0 | ROZPOCET
| VV |  | Součet |  | 0.081 | [12 empty] | VV | 2 | 4 | True | 1 | ROZPOCET
18 | K | 452353101 | Bednění podkladních bloků otevřený výkop | m2 | 0.81 |  | 0 |  |  | základní |  | 0 | 0 | 0 | 0 | 0 | 4 | K | 2 |  |  |  | ROZPOCET | 0 | 0 | 0 | 0 | 0 | 1 | 0 | 4 | 46
| VV |  | viz. Kladečské schéma jednotlivých etap | [14 empty] | VV | 2 | 1 | True | 0 | ROZPOCET
| VV |  | 0,3*0,3*3*3 " etapa III |  | 0.81 | [12 empty] | VV | 2 | 2 | True | 0 | ROZPOCET
| VV |  | Součet |  | 0.81 | [12 empty] | VV | 2 | 4 | True | 1 | ROZPOCET
| D | 8 | Trubní vedení |  |  |  | 0 |  |  |  |  | 0 |  | 0 |  | 0 | 1 | D | 1 |  |  |  | ROZPOCET | [6 empty] | 0
19 | K | 850265121 | Výřez nebo výsek na potrubí z trub litinových tlakových DN 100 | kus | 1 |  | 0 |  |  | základní |  | 0 | 0 | 0 | 0 | 0 | 4 | K | 2 |  |  |  | ROZPOCET | 0 | 0 | 0 | 0 | 0 | 1 | 0 | 4 | 52
| VV |  | viz. Kladečské schéma jednotlivých etap | [14 empty] | VV | 2 | 1 | True | 0 | ROZPOCET
| VV |  | 1 " etapa III |  | 1 | [12 empty] | VV | 2 | 2 | True | 0 | ROZPOCET
| VV |  | Součet |  | 1 | [12 empty] | VV | 2 | 4 | True | 1 | ROZPOCET
20 | K | 857244121 | Montáž litinových tvarovek odbočných přírubových otevřený výkop DN 80 | kus | 2 |  | 0 |  |  | základní |  | 0 | 0 | 0 | 0 | 0 | 4 | K | 2 |  |  |  | ROZPOCET | 0 | 0 | 0 | 0 | 0 | 1 | 0 | 4 | 54
| VV |  | 2 |  | 2 | [12 empty] | VV | 2 | 2 | True | 0 | ROZPOCET
| VV |  | Součet |  | 2 | [12 empty] | VV | 2 | 4 | True | 1 | ROZPOCET
21 | M | 552540470 | koleno přírubové z tvárné litiny,práškový epoxid, tl.250µm s patkou N-kus DN 80 mm | kus | 2 |  | 0 |  |  | základní |  | 0 | 0 | 0 | 0 | 0 | 8 | M | 2 |  |  |  | ROZPOCET | 0 | 0 | 0 | 0 | 0 | 1 | 0 | 4 | 56
| VV |  | viz. Kladečské schéma jednotlivých etap | [14 empty] | VV | 2 | 1 | True | 0 | ROZPOCET
| VV |  | 2"etapa č.III |  | 2 | [12 empty] | VV | 2 | 2 | True | 0 | ROZPOCET
| VV |  | Součet |  | 2 | [12 empty] | VV | 2 | 4 | True | 1 | ROZPOCET
22 | K | 857261131 | Montáž litinových tvarovek jednoosých hrdlových otevřený výkop s integrovaným těsněním DN 100 | kus | 1 |  | 0 |  |  | základní |  | 0 | 0 | 0 | 0 | 0 | 4 | K | 2 |  |  |  | ROZPOCET | 0 | 0 | 0 | 0 | 0 | 1 | 0 | 4 | 58
| VV |  | 1 |  | 1 | [12 empty] | VV | 2 | 2 | True | 0 | ROZPOCET
| VV |  | Součet |  | 1 | [12 empty] | VV | 2 | 4 | True | 1 | ROZPOCET
23 | M | 797410000016R | spojka hrdlo/hrdlo DN 100 | kus | 1 |  | 0 |  |  | základní |  | 0 | 0 | 0 | 0 | 0 | 8 | M | 2 |  |  |  | ROZPOCET | 0 | 0 | 0 | 0 | 0 | 1 | 0 | 4 | 60
| VV |  | viz. Kladečské schéma jednotlivých etap | [14 empty] | VV | 2 | 1 | True | 0 | ROZPOCET
| VV |  | 1 "etapa č.III |  | 1 | [12 empty] | VV | 2 | 2 | True | 0 | ROZPOCET
| VV |  | Součet |  | 1 | [12 empty] | VV | 2 | 4 | True | 1 | ROZPOCET
24 | K | 857262121 | Montáž litinových tvarovek jednoosých přírubových otevřený výkop DN 100 | kus | 2 |  | 0 |  |  | základní |  | 0 | 0 | 0 | 0 | 0 | 4 | K | 2 |  |  |  | ROZPOCET | 0 | 0 | 0 | 0 | 0 | 1 | 0 | 4 | 62
| VV |  | 2 |  | 2 | [12 empty] | VV | 2 | 2 | True | 0 | ROZPOCET
| VV |  | Součet |  | 2 | [12 empty] | VV | 2 | 4 | True | 1 | ROZPOCET
25 | M | 552536610 | příruba zaslepovací z tvárné litiny,práškový epoxid, tl.250µm X DN 100 mm | kus | 2 |  | 0 |  |  | základní |  | 0 | 0 | 0 | 0 | 0 | 8 | M | 2 |  |  |  | ROZPOCET | 0 | 0 | 0 | 0 | 0 | 1 | 0 | 4 | 64
| VV |  | viz. Kladečské schéma jednotlivých etap | [14 empty] | VV | 2 | 1 | True | 0 | ROZPOCET
| VV |  | 2 "etapa č.III |  | 2 | [12 empty] | VV | 2 | 2 | True | 0 | ROZPOCET
| VV |  | Součet |  | 2 | [12 empty] | VV | 2 | 4 | True | 1 | ROZPOCET
26 | K | 857264121 | Montáž litinových tvarovek odbočných přírubových otevřený výkop DN 100 | kus | 7 |  | 0 |  |  | základní |  | 0 | 0 | 0 | 0 | 0 | 4 | K | 2 |  |  |  | ROZPOCET | 0 | 0 | 0 | 0 | 0 | 1 | 0 | 4 | 66
| VV |  | 7 |  | 7 | [12 empty] | VV | 2 | 2 | True | 0 | ROZPOCET
| VV |  | Součet |  | 7 | [12 empty] | VV | 2 | 4 | True | 1 | ROZPOCET
27 | M | 552535160 | tvarovka přírubová litinová s přírubovou odbočkou,práškový epoxid, tl.250µm T-kus DN 100/100 mm | kus | 7 |  | 0 |  |  | základní |  | 0 | 0 | 0 | 0 | 0 | 8 | M | 2 |  |  |  | ROZPOCET | 0 | 0 | 0 | 0 | 0 | 1 | 0 | 4 | 68
| VV |  | viz. Kladečské schéma jednotlivých etap | [14 empty] | VV | 2 | 1 | True | 0 | ROZPOCET
| VV |  | 7 "etapa č.III |  | 7 | [12 empty] | VV | 2 | 2 | True | 0 | ROZPOCET
| VV |  | Součet |  | 7 | [12 empty] | VV | 2 | 4 | True | 1 | ROZPOCET
28 | K | 871251121 | Montáž potrubí z trubek z tlakového polyetylénu otevřený výkop svařovaných vnější průměr 110 mm | m | 189 |  | 0 |  |  | základní |  | 0 | 0 | 0 | 0 | 0 | 4 | K | 2 |  |  |  | ROZPOCET | 0 | 0 | 0 | 0 | 0 | 1 | 0 | 4 | 72
| VV |  | viz. Podélné profily jednotlivých etap | [14 empty] | VV | 2 | 1 | True | 0 | ROZPOCET
| VV |  | Etapa č.III - | [14 empty] | VV | 2 | 1 | True | 0 | ROZPOCET
| VV |  | 189 |  | 189 | [12 empty] | VV | 2 | 2 | True | 0 | ROZPOCET
| VV |  | Součet |  | 189 | [12 empty] | VV | 2 | 4 | True | 1 | ROZPOCET
29 | M | 286131300 | potrubí vodovodní PE100 PN10 SDR17 6 m, 12 m, 100 m, 110 x 6,6 mm | m | 198.45 |  | 0 |  |  | základní |  | 0 | 0 | 0 | 0 | 0 | 8 | M | 2 |  |  |  | ROZPOCET | 0 | 0 | 0 | 0 | 0 | 1 | 0 | 4 | 74
| VV |  | viz. Podélné profily jednotlivých etap | [14 empty] | VV | 2 | 1 | True | 0 | ROZPOCET
| VV |  | Etapa č.III - | [14 empty] | VV | 2 | 1 | True | 0 | ROZPOCET
| VV |  | 189 |  | 189 | [12 empty] | VV | 2 | 2 | True | 0 | ROZPOCET
| VV |  | 189,0*1,05 "5% ztratné |  | 198.45 | [12 empty] | VV | 2 | 2 | True | 0 | ROZPOCET
| VV |  | 198,45 |  | 198.45 | [12 empty] | VV | 2 | 2 | True | 1 | ROZPOCET
30 | K | 877251121 | Montáž elektrotvarovek na potrubí z trubek z tlakového PE otevřený výkop vnější průměr 110 mm | kus | 18 |  | 0 |  |  | základní |  | 0 | 0 | 0 | 0 | 0 | 4 | K | 2 |  |  |  | ROZPOCET | 0 | 0 | 0 | 0 | 0 | 1 | 0 | 4 | 76
| VV |  | 18 |  | 18 | [12 empty] | VV | 2 | 2 | True | 0 | ROZPOCET
| VV |  | Součet |  | 18 | [12 empty] | VV | 2 | 4 | True | 1 | ROZPOCET
31 | M | 286530260 | elektrospojka PE typ LU, d 110 mm | kus | 7 |  | 0 |  |  | základní |  | 0 | 0 | 0 | 0 | 0 | 8 | M | 2 |  |  |  | ROZPOCET | 0 | 0 | 0 | 0 | 0 | 1 | 0 | 4 | 78
| VV |  | viz. Kladečské schéma jednotlivých etap | [14 empty] | VV | 2 | 1 | True | 0 | ROZPOCET
| VV |  | 7 "etapa č.III |  | 7 | [12 empty] | VV | 2 | 2 | True | 0 | ROZPOCET
| VV |  | Součet |  | 7 | [12 empty] | VV | 2 | 4 | True | 1 | ROZPOCET
32 | M | 286535990 | nákružek tlakový lemový IPE D 110 mm | kus | 7 |  | 0 |  |  | základní |  | 0 | 0 | 0 | 0 | 0 | 8 | M | 2 |  |  |  | ROZPOCET | 0 | 0 | 0 | 0 | 0 | 1 | 0 | 4 | 80
| VV |  | viz. Kladečské schéma jednotlivých etap | [14 empty] | VV | 2 | 1 | True | 0 | ROZPOCET
| VV |  | lemový nákružek včetně otočné příruby | [14 empty] | VV | 2 | 1 | True | 0 | ROZPOCET
| VV |  | 7 "etapa č.III |  | 7 | [12 empty] | VV | 2 | 2 | True | 0 | ROZPOCET
| VV |  | Součet |  | 7 | [12 empty] | VV | 2 | 4 | True | 1 | ROZPOCET
33 | M | FF000814W | PE100 RC tvarovka, svařování na tupo, barva černá - 90°oblouk, d110 | ks | 2 |  | 0 |  |  | základní |  | 0 | 0 | 0 | 0 | 0 | 8 | M | 2 |  |  |  | ROZPOCET | 0 | 0 | 0 | 0 | 0 | 1 | 0 | 4 | 82
| VV |  | viz. Kladečské schéma jednotlivých etap | [14 empty] | VV | 2 | 1 | True | 0 | ROZPOCET
| VV |  | 2" etapa č.III |  | 2 | [12 empty] | VV | 2 | 2 | True | 0 | ROZPOCET
| VV |  | Součet |  | 2 | [12 empty] | VV | 2 | 4 | True | 1 | ROZPOCET
34 | M | FF090814W | PE100 RC tvarovka, svařování na tupo, barva černá - 11° oblouk, d110 | ks | 2 |  | 0 |  |  | základní |  | 0 | 0 | 0 | 0 | 0 | 8 | M | 2 |  |  |  | ROZPOCET | 0 | 0 | 0 | 0 | 0 | 1 | 0 | 4 | 84
| VV |  | viz. Kladečské schéma jednotlivých etap | [14 empty] | VV | 2 | 1 | True | 0 | ROZPOCET
| VV |  | 2" etapa č.III |  | 2 | [12 empty] | VV | 2 | 2 | True | 0 | ROZPOCET
| VV |  | Součet |  | 2 | [12 empty] | VV | 2 | 4 | True | 1 | ROZPOCET
35 | K | 891241111 | Montáž vodovodních šoupátek otevřený výkop DN 80 | kus | 2 |  | 0 |  |  | základní |  | 0 | 0 | 0 | 0 | 0 | 4 | K | 2 |  |  |  | ROZPOCET | 0 | 0 | 0 | 0 | 0 | 1 | 0 | 4 | 86
| VV |  | 2 |  | 2 | [12 empty] | VV | 2 | 2 | True | 0 | ROZPOCET
| VV |  | Součet |  | 2 | [12 empty] | VV | 2 | 4 | True | 1 | ROZPOCET
36 | M | 422211160R | šoupátko s přírubami, voda, DN 80 mm PN 16 | kus | 2 |  | 0 |  |  | základní |  | 0 | 0 | 0 | 0 | 0 | 8 | M | 2 |  |  |  | ROZPOCET | 0 | 0 | 0 | 0 | 0 | 1 | 0 | 4 | 88
| VV |  | viz. Kladečské schéma etap | [14 empty] | VV | 2 | 1 | True | 0 | ROZPOCET
| VV |  | 2 " etapa III |  | 2 | [12 empty] | VV | 2 | 2 | True | 0 | ROZPOCET
| VV |  | Součet |  | 2 | [12 empty] | VV | 2 | 4 | True | 1 | ROZPOCET
37 | M | 950205010003 | SOUPRAVA ZEMNÍ TELESKOPICKÁ E2-1,3 -1,8 pro DN 50-100 | kus | 5 |  | 0 |  |  | základní |  | 0 | 0 | 0 | 0 | 0 | 8 | M | 2 |  |  |  | ROZPOCET | 0 | 0 | 0 | 0 | 0 | 1 | 0 | 4 | 90
| VV |  | viz. Kladečské schéma etap | [14 empty] | VV | 2 | 1 | True | 0 | ROZPOCET
| VV |  | 3+2 " etapa III |  | 5 | [12 empty] | VV | 2 | 2 | True | 0 | ROZPOCET
| VV |  | Součet |  | 5 | [12 empty] | VV | 2 | 4 | True | 1 | ROZPOCET
38 | K | 891247111 | Montáž hydrantů podzemních DN 80 | kus | 2 |  | 0 |  |  | základní |  | 0 | 0 | 0 | 0 | 0 | 4 | K | 2 |  |  |  | ROZPOCET | 0 | 0 | 0 | 0 | 0 | 1 | 0 | 4 | 92
| VV |  | 2 |  | 2 | [12 empty] | VV | 2 | 2 | True | 0 | ROZPOCET
| VV |  | Součet |  | 2 | [12 empty] | VV | 2 | 4 | True | 1 | ROZPOCET
39 | M | K24008015016 | HYDRANT DUO PODZEMNÍ DN 80/1,5 m | kus | 2 |  | 0 |  |  | základní |  | 0 | 0 | 0 | 0 | 0 | 8 | M | 2 |  |  |  | ROZPOCET | 0 | 0 | 0 | 0 | 0 | 1 | 0 | 4 | 94
| VV |  | viz. Kladečské schéma etap | [14 empty] | VV | 2 | 1 | True | 0 | ROZPOCET
| VV |  | 2 " etapa III |  | 2 | [12 empty] | VV | 2 | 2 | True | 0 | ROZPOCET
| VV |  | Součet |  | 2 | [12 empty] | VV | 2 | 4 | True | 1 | ROZPOCET
40 | K | 891261111 | Montáž vodovodních šoupátek otevřený výkop DN 100 | kus | 3 |  | 0 |  |  | základní |  | 0 | 0 | 0 | 0 | 0 | 4 | K | 2 |  |  |  | ROZPOCET | 0 | 0 | 0 | 0 | 0 | 1 | 0 | 4 | 98
| VV |  | 3 |  | 3 | [12 empty] | VV | 2 | 2 | True | 0 | ROZPOCET
| VV |  | Součet |  | 3 | [12 empty] | VV | 2 | 4 | True | 1 | ROZPOCET
41 | M | 422211170R | šoupátko s přírubami, voda, DN 100 mm PN 16 | kus | 3 |  | 0 |  |  | základní |  | 0 | 0 | 0 | 0 | 0 | 8 | M | 2 |  |  |  | ROZPOCET | 0 | 0 | 0 | 0 | 0 | 1 | 0 | 4 | 100
| VV |  | viz. Kladečské schéma etap | [14 empty] | VV | 2 | 1 | True | 0 | ROZPOCET
| VV |  | 3 " etapa II |  | 3 | [12 empty] | VV | 2 | 2 | True | 0 | ROZPOCET
| VV |  | Součet |  | 3 | [12 empty] | VV | 2 | 4 | True | 1 | ROZPOCET
42 | K | 892271111 | Tlaková zkouška vodou potrubí DN 100 nebo 125 | m | 305 |  | 0 |  |  | základní |  | 0 | 0 | 0 | 0 | 0 | 4 | K | 2 |  |  |  | ROZPOCET | 0 | 0 | 0 | 0 | 0 | 1 | 0 | 4 | 102
| VV |  | v položce je započteno i tlaková zkouška přípojek | [14 empty] | VV | 2 | 1 | True | 0 | ROZPOCET
| VV |  | viz. Kladečské schéma jednotlivých etap | [14 empty] | VV | 2 | 1 | True | 0 | ROZPOCET
| VV |  | 189+116 " etapa III |  | 305 | [12 empty] | VV | 2 | 2 | True | 0 | ROZPOCET
| VV |  | Součet |  | 305 | [12 empty] | VV | 2 | 4 | True | 1 | ROZPOCET
43 | K | 892273121 | Proplach a desinfekce vodovodního potrubí DN od 80 do 125 | m | 305 |  | 0 |  |  | základní |  | 0 | 0 | 0 | 0 | 0 | 4 | K | 2 |  |  |  | ROZPOCET | 0 | 0 | 0 | 0 | 0 | 1 | 0 | 4 | 104
| VV |  | v položce je započteno i propláchnutí přípojek | [14 empty] | VV | 2 | 1 | True | 0 | ROZPOCET
| VV |  | viz. Kladečské schéma jednotlivých etap | [14 empty] | VV | 2 | 1 | True | 0 | ROZPOCET
| VV |  | 189+116 |  | 305 | [12 empty] | VV | 2 | 2 | True | 0 | ROZPOCET
| VV |  | Součet |  | 305 | [12 empty] | VV | 2 | 4 | True | 1 | ROZPOCET
44 | K | 892372111 | Zabezpečení konců potrubí DN do 300 při tlakových zkouškách vodou | kus | 2 |  | 0 |  |  | základní |  | 0 | 0 | 0 | 0 | 0 | 4 | K | 2 |  |  |  | ROZPOCET | 0 | 0 | 0 | 0 | 0 | 1 | 0 | 4 | 106
| VV |  | viz. D.1 Technická zpráva | [14 empty] | VV | 2 | 1 | True | 0 | ROZPOCET
| VV |  | 2 |  | 2 | [12 empty] | VV | 2 | 2 | True | 0 | ROZPOCET
| VV |  | Součet |  | 2 | [12 empty] | VV | 2 | 4 | True | 1 | ROZPOCET
45 | K | 899401112 | Osazení poklopů litinových šoupátkových | kus | 5 |  | 0 |  |  | základní |  | 0 | 0 | 0 | 0 | 0 | 4 | K | 2 |  |  |  | ROZPOCET | 0 | 0 | 0 | 0 | 0 | 1 | 0 | 4 | 108
| VV |  | 5 |  | 5 | [12 empty] | VV | 2 | 2 | True | 0 | ROZPOCET
| VV |  | Součet |  | 5 | [12 empty] | VV | 2 | 4 | True | 1 | ROZPOCET
46 | M | 422913520 | poklop litinový typ 504-šoupátkový | kus | 5 |  | 0 |  |  | základní |  | 0 | 0 | 0 | 0 | 0 | 8 | M | 2 |  |  |  | ROZPOCET | 0 | 0 | 0 | 0 | 0 | 1 | 0 | 4 | 110
| VV |  | viz. Kladečské schéma etap | [14 empty] | VV | 2 | 1 | True | 0 | ROZPOCET
| VV |  | 5 " etapa III |  | 5 | [12 empty] | VV | 2 | 2 | True | 0 | ROZPOCET
| VV |  | Součet |  | 5 | [12 empty] | VV | 2 | 4 | True | 1 | ROZPOCET
47 | K | 899401113 | Osazení poklopů litinových hydrantových | kus | 2 |  | 0 |  |  | základní |  | 0 | 0 | 0 | 0 | 0 | 4 | K | 2 |  |  |  | ROZPOCET | 0 | 0 | 0 | 0 | 0 | 1 | 0 | 4 | 112
| VV |  | 2 |  | 2 | [12 empty] | VV | 2 | 2 | True | 0 | ROZPOCET
| VV |  | Součet |  | 2 | [12 empty] | VV | 2 | 4 | True | 1 | ROZPOCET
48 | M | 422914520 | poklop litinový typ 522-hydrantový DN 80 | kus | 2 |  | 0 |  |  | základní |  | 0 | 0 | 0 | 0 | 0 | 8 | M | 2 |  |  |  | ROZPOCET | 0 | 0 | 0 | 0 | 0 | 1 | 0 | 4 | 114
| VV |  | viz. Kladečské schéma etap | [14 empty] | VV | 2 | 1 | True | 0 | ROZPOCET
| VV |  | 2 " etapa III |  | 2 | [12 empty] | VV | 2 | 2 | True | 0 | ROZPOCET
| VV |  | Součet |  | 2 | [12 empty] | VV | 2 | 4 | True | 1 | ROZPOCET
49 | K | 899722112 | Krytí potrubí z plastů výstražnou fólií z PVC 25 cm | m | 304.45 |  | 0 |  |  | základní |  | 0 | 0 | 0 | 0 | 0 | 4 | K | 2 |  |  |  | ROZPOCET | 0 | 0 | 0 | 0 | 0 | 1 | 0 | 4 | 116
| VV |  | viz. Kladečské schéma jednotlivých etap | [14 empty] | VV | 2 | 1 | True | 0 | ROZPOCET
| VV |  | 304,45 " etapa III |  | 304.45 | [12 empty] | VV | 2 | 2 | True | 0 | ROZPOCET
| VV |  | Součet |  | 304.45 | [12 empty] | VV | 2 | 4 | True | 1 | ROZPOCET
50 | K | 89991110-R | Kluzná objímka vnějšího průměru potrubí do 110 mm-segmenty A/B | kus | 16 |  | 0 |  |  | základní |  | 0 | 0 | 0 | 0 | 0 | 4 | K | 2 |  |  |  | ROZPOCET | 0 | 0 | 0 | 0 | 0 | 1 | 0 | 4 | 118
| VV |  | viz. Kladečské schéma etap | [14 empty] | VV | 2 | 1 | True | 0 | ROZPOCET
| VV |  | 16 " etapa III |  | 16 | [12 empty] | VV | 2 | 2 | True | 0 | ROZPOCET
| VV |  | Součet |  | 16 | [12 empty] | VV | 2 | 4 | True | 1 | ROZPOCET
51 | K | 899913122 | Uzavírací manžeta chráničky potrubí DN 50 x 100 | kus | 4 |  | 0 |  |  | základní |  | 0 | 0 | 0 | 0 | 0 | 4 | K | 2 |  |  |  | ROZPOCET | 0 | 0 | 0 | 0 | 0 | 1 | 0 | 4 | 120
| VV |  | viz. Kladečské schéma etap | [14 empty] | VV | 2 | 1 | True | 0 | ROZPOCET
| VV |  | 4 " etapa III |  | 4 | [12 empty] | VV | 2 | 2 | True | 0 | ROZPOCET
| VV |  | Součet |  | 4 | [12 empty] | VV | 2 | 4 | True | 1 | ROZPOCET
52 | K | 899914112 | Montáž ocelové chráničky D 219 x 6,3 mm | m | 24 |  | 0 |  |  | základní |  | 0 | 0 | 0 | 0 | 0 | 4 | K | 2 |  |  |  | ROZPOCET | 0 | 0 | 0 | 0 | 0 | 1 | 0 | 4 | 122
| VV |  | 24 |  | 24 | [12 empty] | VV | 2 | 2 | True | 0 | ROZPOCET
| VV |  | Součet |  | 24 | [12 empty] | VV | 2 | 4 | True | 1 | ROZPOCET
53 | M | 140111060 | trubka ocelová bezešvá hladká jakost 11 353, 219 x 6,3 mm | m | 24 |  | 0 |  |  | základní |  | 0 | 0 | 0 | 0 | 0 | 8 | M | 2 |  |  |  | ROZPOCET | 0 | 0 | 0 | 0 | 0 | 1 | 0 | 4 | 124
| VV |  | viz. Kladečské schéma etap | [14 empty] | VV | 2 | 1 | True | 0 | ROZPOCET
| VV |  | 24 " etapa III |  | 24 | [12 empty] | VV | 2 | 2 | True | 0 | ROZPOCET
| VV |  | Součet |  | 24 | [12 empty] | VV | 2 | 4 | True | 1 | ROZPOCET
54 | K | R1 | Osazeni podkladová deska ventilková, šoupatová, včetně dodání | ks | 15 |  | 0 |  |  | základní |  | 0 | 0 | 0 | 0 | 0 | 4 | K | 2 |  |  |  | ROZPOCET | 0 | 0 | 0 | 0 | 0 | 1 | 0 | 4 | 126
| VV |  | viz. Kladečské schéma etap | [14 empty] | VV | 2 | 1 | True | 0 | ROZPOCET
| VV |  | 5+10 " etapa III |  | 15 | [12 empty] | VV | 2 | 2 | True | 0 | ROZPOCET
| VV |  | Součet |  | 15 | [12 empty] | VV | 2 | 4 | True | 1 | ROZPOCET
55 | K | R2 | Osazení podkladová deska hydrantová, včetně dodání | ks | 2 |  | 0 |  |  | základní |  | 0 | 0 | 0 | 0 | 0 | 4 | K | 2 |  |  |  | ROZPOCET | 0 | 0 | 0 | 0 | 0 | 1 | 0 | 4 | 128
| VV |  | viz. Kladečské schéma etap | [14 empty] | VV | 2 | 1 | True | 0 | ROZPOCET
| VV |  | 2 " etapa III |  | 2 | [12 empty] | VV | 2 | 2 | True | 0 | ROZPOCET
| VV |  | Součet |  | 2 | [12 empty] | VV | 2 | 4 | True | 1 | ROZPOCET
56 | K | R4 | Přepojení a napojená na stávacjící vodovod | kus | 1 |  | 0 |  |  | základní |  | 0 | 0 | 0 | 0 | 0 | 4 | K | 2 |  |  |  | ROZPOCET | 0 | 0 | 0 | 0 | 0 | 1 | 0 | 4 | 130
| VV |  | viz. Kladečské schéma jednotlivých etap | [14 empty] | VV | 2 | 1 | True | 0 | ROZPOCET
| VV |  | 1 " etapa III |  | 1 | [12 empty] | VV | 2 | 2 | True | 0 | ROZPOCET
| VV |  | Součet |  | 1 | [12 empty] | VV | 2 | 4 | True | 1 | ROZPOCET
57 | K | R6 | Demontáž stávajícího zaslepení | kus | 1 |  | 0 |  |  | základní |  | 0 | 0 | 0 | 0 | 0 | 4 | K | 2 |  |  |  | ROZPOCET | 0 | 0 | 0 | 0 | 0 | 1 | 0 | 4 | 132
| VV |  | viz. Kladečské schéma jednotlivých etap | [14 empty] | VV | 2 | 1 | True | 0 | ROZPOCET
| VV |  | 1 " etapa III |  | 1 | [12 empty] | VV | 2 | 2 | True | 0 | ROZPOCET
| VV |  | Součet |  | 1 | [12 empty] | VV | 2 | 4 | True | 1 | ROZPOCET
| D | 99 | Přesun hmot |  |  |  | 0 |  |  |  |  | 0 |  | 0 |  | 0 | 1 | D | 1 |  |  |  | ROZPOCET | [6 empty] | 0
| D | 998 | Přesun hmot |  |  |  | 0 |  |  |  |  | 0 |  | 0 |  | 0 | 1 | D | 1 |  |  |  | ROZPOCET | [6 empty] | 0
58 | K | 998276101 | Přesun hmot pro trubní vedení z trub z plastických hmot otevřený výkop | t | 10 |  | 0 |  |  | základní |  | 0 | 0 | 0 | 0 | 0 | 4 | K | 2 |  |  |  | ROZPOCET | 0 | 0 | 0 | 0 | 0 | 1 | 0 | 4 | 156

## III. E 02 (1) - 2 - Přípojky
{86c2b4b8-d328-40af-84ab-1ace758866b4}
2
| KRYCÍ LIST SOUPISU PRACÍ | [7 empty] | v --- níže se nacházejí doplnkové a pomocné údaje k sestavám --- v | [8 empty] | False
Stavba:
Výstavba tdi Za Střelnicí III, Lanškroun 999
Objekt:
III. E 02 (1) - 2 - Přípojky
| KSO: |  |  |  |  | CC-CZ:
| Místo: |  |  |  |  | Datum: | 27. 12. 2019
| Zadavatel: |  |  |  |  | IČ:
DIČ:
| Uchazeč: |  |  |  |  | IČ: | Vyplň údaj
|  | Vyplň údaj |  |  |  | DIČ: | Vyplň údaj
| Projektant: |  |  |  |  | IČ:
DIČ:
| Zpracovatel: |  |  |  |  | IČ:
DIČ:
Poznámka:
| Cena bez DPH | [5 empty] | 0
|  |  | Základ daně |  |  | Sazba daně | Výše daně
| DPH | základní | 0 |  |  | 21% | 0
|  | snížená | 0 |  |  | 15% | 0
|  | zákl. přenesená | 0 |  |  | 21% | 0
|  | sníž. přenesená | 0 |  |  | 15% | 0
|  | nulová | 0 |  |  | 0% | 0
| Cena s DPH |  |  | v | CZK |  | 0
| Projektant |  |  | Zpracovatel
| Datum a podpis: |  | Razítko | Datum a podpis: |  |  | Razítko
| Objednavatel |  |  | Uchazeč
| Datum a podpis: |  | Razítko | Datum a podpis: |  |  | Razítko
REKAPITULACE ČLENĚNÍ SOUPISU PRACÍ
Stavba:
Výstavba tdi Za Střelnicí III, Lanškroun 999
Objekt:
III. E 02 (1) - 2 - Přípojky
Místo: | [5 empty] | Datum: | 27. 12. 2019
Zadavatel: | [5 empty] | Projektant:
Uchazeč: |  |  | Vyplň údaj |  |  | Zpracovatel:
Kód dílu - Popis | [6 empty] | Cena celkem [CZK]
Náklady ze soupisu prací | [6 empty] | 0 | [11 empty] | -1
| HSV - Práce a dodávky HSV | [5 empty] | 0
| 1 - Zemní práce | [5 empty] | 0
| 2 - Zakládání | [5 empty] | 0
| 4 - Vodorovné konstrukce | [5 empty] | 0
| 8 - Trubní vedení | [5 empty] | 0
| 998 - Přesun hmot | [5 empty] | 0
SOUPIS PRACÍ
Stavba:
Výstavba tdi Za Střelnicí III, Lanškroun 999
Objekt:
III. E 02 (1) - 2 - Přípojky
Místo: | [5 empty] | Datum: | 27. 12. 2019
Zadavatel: | [5 empty] | Projektant:
Uchazeč: |  |  | Vyplň údaj |  |  | Zpracovatel:
PČ | Typ | Kód | Popis | MJ | Množství | J.cena [CZK] | Cena celkem [CZK] | Cenová soustava |  | DPH | J. Nh [h] | Nh celkem [h] | J. hmotnost [t] | Hmotnost celkem [t] | J. suť [t] | Suť Celkem [t]
Náklady soupisu celkem | [6 empty] | 0 |  |  |  |  | 0 |  | 0 |  | 0 |  | D | -1 | [10 empty] | 0
| D | HSV | Práce a dodávky HSV |  |  |  | 0 |  |  |  |  | 0 |  | 0 |  | 0 | 1 | D | 0 |  |  |  | ROZPOCET | [6 empty] | 0
| D | 1 | Zemní práce |  |  |  | 0 |  |  |  |  | 0 |  | 0 |  | 0 | 1 | D | 1 |  |  |  | ROZPOCET | [6 empty] | 0
1 | K | 115101201 | Čerpání vody na dopravní výšku do 10 m průměrný přítok do 500 l/min | hod | 60 |  | 0 |  |  | základní |  | 0 | 0 | 0 | 0 | 0 | 4 | K | 2 |  |  |  | ROZPOCET | 0 | 0 | 0 | 0 | 0 | 1 | 0 | 4 | 2
| VV |  | dle pohotovosti čerpací soupravy | [14 empty] | VV | 2 | 1 | True | 0 | ROZPOCET
| VV |  | 5*12 |  | 60 | [12 empty] | VV | 2 | 2 | True | 0 | ROZPOCET
| VV |  | Součet |  | 60 | [12 empty] | VV | 2 | 4 | True | 1 | ROZPOCET
2 | K | 115101301 | Pohotovost čerpací soupravy pro dopravní výšku do 10 m přítok do 500 l/min | den | 5 |  | 0 |  |  | základní |  | 0 | 0 | 0 | 0 | 0 | 4 | K | 2 |  |  |  | ROZPOCET | 0 | 0 | 0 | 0 | 0 | 1 | 0 | 4 | 4
| VV |  | předpoklad výstavby jedné etapy | [14 empty] | VV | 2 | 1 | True | 0 | ROZPOCET
| VV |  | 5 |  | 5 | [12 empty] | VV | 2 | 2 | True | 0 | ROZPOCET
| VV |  | Součet |  | 5 | [12 empty] | VV | 2 | 4 | True | 1 | ROZPOCET
3 | K | 132201202 | Hloubení rýh š do 2000 mm v hornině tř. 3 objemu do 1000 m3 | m3 | 19.125 |  | 0 |  |  | základní |  | 0 | 0 | 0 | 0 | 0 | 4 | K | 2 |  |  |  | ROZPOCET | 0 | 0 | 0 | 0 | 0 | 1 | 0 | 4 | 6
| VV |  | Etapa č.III | [14 empty] | VV | 2 | 1 | True | 0 | ROZPOCET
| VV |  | vodovodní přípojky-průmhl.1,5 | [14 empty] | VV | 2 | 1 | True | 0 | ROZPOCET
| VV |  | ((14,95*4)+(3,05*3)+(15,65*3))*1,5*1,0 |  | 173.85 | [12 empty] | VV | 2 | 2 | True | 0 | ROZPOCET
| VV |  | hloubení pro drenáž | [14 empty] | VV | 2 | 1 | True | 0 | ROZPOCET
| VV |  | 116*0,15 " předpoklad 0,15m3/m štěrkodrtě |  | 17.4 | [12 empty] | VV | 2 | 2 | True | 0 | ROZPOCET
| VV |  | 173,85+17,4 |  | 191.25 | [12 empty] | VV | 2 | 2 | True | 0 | ROZPOCET
| VV |  | 191,25*0,1 "10% předpokládané horniny tř.3 |  | 19.125 | [12 empty] | VV | 2 | 2 | True | 0 | ROZPOCET
| VV |  | 19,125 |  | 19.125 | [12 empty] | VV | 2 | 2 | True | 1 | ROZPOCET
4 | K | 132201209 | Příplatek za lepivost k hloubení rýh š do 2000 mm v hornině tř. 3 | m3 | 9.563 |  | 0 |  |  | základní |  | 0 | 0 | 0 | 0 | 0 | 4 | K | 2 |  |  |  | ROZPOCET | 0 | 0 | 0 | 0 | 0 | 1 | 0 | 4 | 8
| VV |  | 50% dle hloubení | [14 empty] | VV | 2 | 1 | True | 0 | ROZPOCET
| VV |  | 19,125*0,5 |  | 9.563 | [12 empty] | VV | 2 | 2 | True | 0 | ROZPOCET
| VV |  | Součet |  | 9.563 | [12 empty] | VV | 2 | 4 | True | 1 | ROZPOCET
5 | K | 132301203 | Hloubení rýh š do 2000 mm v hornině tř. 4 objemu do 5000 m3 | m3 | 172.125 |  | 0 |  |  | základní |  | 0 | 0 | 0 | 0 | 0 | 4 | K | 2 |  |  |  | ROZPOCET | 0 | 0 | 0 | 0 | 0 | 1 | 0 | 4 | 10
| VV |  | Etapa č.III | [14 empty] | VV | 2 | 1 | True | 0 | ROZPOCET
| VV |  | Etapa č.III | [14 empty] | VV | 2 | 1 | True | 0 | ROZPOCET
| VV |  | vodovodní přípojky-průmhl.1,5 | [14 empty] | VV | 2 | 1 | True | 0 | ROZPOCET
| VV |  | ((14,95*4)+(3,05*3)+(15,65*3))*1,5*1,0 |  | 173.85 | [12 empty] | VV | 2 | 2 | True | 0 | ROZPOCET
| VV |  | hloubení pro drenáž | [14 empty] | VV | 2 | 1 | True | 0 | ROZPOCET
| VV |  | 116*0,15 " předpoklad 0,15m3/m štěrkodrtě |  | 17.4 | [12 empty] | VV | 2 | 2 | True | 0 | ROZPOCET
| VV |  | 173,85+17,4 |  | 191.25 | [12 empty] | VV | 2 | 2 | True | 0 | ROZPOCET
| VV |  | 191,25*0,9 "10% předpokládané horniny tř.3 |  | 172.125 | [12 empty] | VV | 2 | 2 | True | 0 | ROZPOCET
| VV |  | 172,125 |  | 172.125 | [12 empty] | VV | 2 | 2 | True | 1 | ROZPOCET
6 | K | 132301209 | Příplatek za lepivost k hloubení rýh š do 2000 mm v hornině tř. 4 | m3 | 86.063 |  | 0 |  |  | základní |  | 0 | 0 | 0 | 0 | 0 | 4 | K | 2 |  |  |  | ROZPOCET | 0 | 0 | 0 | 0 | 0 | 1 | 0 | 4 | 12
| VV |  | 50% hloubení | [14 empty] | VV | 2 | 1 | True | 0 | ROZPOCET
| VV |  | 172,125*0,5 |  | 86.063 | [12 empty] | VV | 2 | 2 | True | 0 | ROZPOCET
| VV |  | Součet |  | 86.063 | [12 empty] | VV | 2 | 4 | True | 1 | ROZPOCET
7 | K | 151201101 | Zřízení zátažného pažení a rozepření stěn rýh hl do 2 m | m2 | 348 |  | 0 |  |  | základní |  | 0 | 0 | 0 | 0 | 0 | 4 | K | 2 |  |  |  | ROZPOCET | 0 | 0 | 0 | 0 | 0 | 1 | 0 | 4 | 14
| VV |  | dle podélných profilů jednotlivých etap | [14 empty] | VV | 2 | 1 | True | 0 | ROZPOCET
| VV |  | dle průměrných hloubek z podélných profilů | [14 empty] | VV | 2 | 1 | True | 0 | ROZPOCET
| VV |  | 1,5*116*2 |  | 348 | [12 empty] | VV | 2 | 2 | True | 0 | ROZPOCET
| VV |  | Součet |  | 348 | [12 empty] | VV | 2 | 4 | True | 1 | ROZPOCET
8 | K | 151201111 | Odstranění zátažného pažení a rozepření stěn rýh hl do 2 m | m2 | 348 |  | 0 |  |  | základní |  | 0 | 0 | 0 | 0 | 0 | 4 | K | 2 |  |  |  | ROZPOCET | 0 | 0 | 0 | 0 | 0 | 1 | 0 | 4 | 16
| VV |  | dle podélných profilů jednotlivých etap | [14 empty] | VV | 2 | 1 | True | 0 | ROZPOCET
| VV |  | dle průměrných hloubek z podélných profilů | [14 empty] | VV | 2 | 1 | True | 0 | ROZPOCET
| VV |  | 1,5*116*2 |  | 348 | [12 empty] | VV | 2 | 2 | True | 0 | ROZPOCET
| VV |  | Součet |  | 348 | [12 empty] | VV | 2 | 4 | True | 1 | ROZPOCET
9 | K | 161101101 | Svislé přemístění výkopku z horniny tř. 1 až 4 hl výkopu do 2,5 m | m3 | 95.625 |  | 0 |  |  | základní |  | 0 | 0 | 0 | 0 | 0 | 4 | K | 2 |  |  |  | ROZPOCET | 0 | 0 | 0 | 0 | 0 | 1 | 0 | 4 | 18
| VV |  | viz. dle hloubení rýh a podélných profilů jednotlivých etap | [14 empty] | VV | 2 | 1 | True | 0 | ROZPOCET
| VV |  | dle přílohy č.8 úvodu ceníku-svislé přemístění výkopku - 50% | [14 empty] | VV | 2 | 1 | True | 0 | ROZPOCET
| VV |  | (19,125+172,125)*0,5 |  | 95.625 | [12 empty] | VV | 2 | 2 | True | 0 | ROZPOCET
| VV |  | Součet |  | 95.625 | [12 empty] | VV | 2 | 4 | True | 1 | ROZPOCET
10 | K | 162701105 | Vodorovné přemístění do 10000 m výkopku/sypaniny z horniny tř. 1 až 4 | m3 | 191.5 |  | 0 |  |  | základní |  | 0 | 0 | 0 | 0 | 0 | 4 | K | 2 |  |  |  | ROZPOCET | 0 | 0 | 0 | 0 | 0 | 1 | 0 | 4 | 20
| VV |  | dle položky hloubení | [14 empty] | VV | 2 | 1 | True | 0 | ROZPOCET
| VV |  | 191,5 |  | 191.5 | [12 empty] | VV | 2 | 2 | True | 0 | ROZPOCET
| VV |  | Součet |  | 191.5 | [12 empty] | VV | 2 | 4 | True | 1 | ROZPOCET
11 | K | 171201201 | Uložení sypaniny na skládky | m3 | 191.5 |  | 0 |  |  | základní |  | 0 | 0 | 0 | 0 | 0 | 4 | K | 2 |  |  |  | ROZPOCET | 0 | 0 | 0 | 0 | 0 | 1 | 0 | 4 | 22
| VV |  | dle vodorovného přemístění | [14 empty] | VV | 2 | 1 | True | 0 | ROZPOCET
| VV |  | 191,5 |  | 191.5 | [12 empty] | VV | 2 | 2 | True | 0 | ROZPOCET
| VV |  | Součet |  | 191.5 | [12 empty] | VV | 2 | 4 | True | 1 | ROZPOCET
13 | K | 174101101 | Zásyp jam, šachet rýh nebo kolem objektů sypaninou se zhutněním | m3 | 136.338 |  | 0 |  |  | základní |  | 0 | 0 | 0 | 0 | 0 | 4 | K | 2 |  |  |  | ROZPOCET | 0 | 0 | 0 | 0 | 0 | 1 | 0 | 4 | 26
| VV |  | dle hloubení rýh jednotlivých etap | [14 empty] | VV | 2 | 1 | True | 0 | ROZPOCET
| VV |  | 191,5-38,512-16,65 |  | 136.338 | [12 empty] | VV | 2 | 2 | True | 0 | ROZPOCET
| VV |  | Součet |  | 136.338 | [12 empty] | VV | 2 | 4 | True | 1 | ROZPOCET
14 | M | 583373700 | štěrkopísek frakce 0-63 třída C | t | 272.676 |  | 0 |  |  | základní |  | 0 | 0 | 0 | 0 | 0 | 8 | M | 2 |  |  |  | ROZPOCET | 0 | 0 | 0 | 0 | 0 | 1 | 0 | 4 | 28
| VV |  | 136,338*2 |  | 272.676 | [12 empty] | VV | 2 | 2 | True | 0 | ROZPOCET
| VV |  | Součet |  | 272.676 | [12 empty] | VV | 2 | 4 | True | 1 | ROZPOCET
15 | K | 175151101 | Obsypání potrubí strojně sypaninou bez prohození, uloženou do 3 m | m3 | 38.512 |  | 0 |  |  | základní |  | 0 | 0 | 0 | 0 | 0 | 4 | K | 2 |  |  |  | ROZPOCET | 0 | 0 | 0 | 0 | 0 | 1 | 0 | 4 | 30
| VV |  | viz. vzorové uložení jednotlivých etap | [14 empty] | VV | 2 | 1 | True | 0 | ROZPOCET
| VV |  | 116*1,0*0,332 |  | 38.512 | [12 empty] | VV | 2 | 2 | True | 0 | ROZPOCET
| VV |  | Součet |  | 38.512 | [12 empty] | VV | 2 | 4 | True | 1 | ROZPOCET
16 | M | 583373450 | štěrkopísek frakce 0-32 (D) | t | 77.024 |  | 0 |  |  | základní |  | 0 | 0 | 0 | 0 | 0 | 8 | M | 2 |  |  |  | ROZPOCET | 0 | 0 | 0 | 0 | 0 | 1 | 0 | 4 | 32
| VV |  | 38,512*2 |  | 77.024 | [12 empty] | VV | 2 | 2 | True | 0 | ROZPOCET
| VV |  | Součet |  | 77.024 | [12 empty] | VV | 2 | 4 | True | 1 | ROZPOCET
| D | 2 | Zakládání |  |  |  | 0 |  |  |  |  | 0 |  | 0 |  | 0 | 1 | D | 1 |  |  |  | ROZPOCET | [6 empty] | 0
17 | K | 212752213 | Trativod z drenážních trubek plastových flexibilních D do 160 mm včetně lože otevřený výkop | m | 116 |  | 0 |  |  | základní |  | 0 | 0 | 0 | 0 | 0 | 4 | K | 2 |  |  |  | ROZPOCET | 0 | 0 | 0 | 0 | 0 | 1 | 0 | 4 | 34
| VV |  | viz. Vzorové uložení jednotlivých etap | [14 empty] | VV | 2 | 1 | True | 0 | ROZPOCET
| VV |  | 116 |  | 116 | [12 empty] | VV | 2 | 2 | True | 0 | ROZPOCET
| VV |  | Součet |  | 116 | [12 empty] | VV | 2 | 4 | True | 1 | ROZPOCET
| D | 4 | Vodorovné konstrukce |  |  |  | 0 |  |  |  |  | 0 |  | 0 |  | 0 | 1 | D | 1 |  |  |  | ROZPOCET | [6 empty] | 0
18 | K | 451573111 | Lože pod potrubí otevřený výkop ze štěrkopísku | m3 | 16.65 |  | 0 |  |  | základní |  | 0 | 0 | 0 | 0 | 0 | 4 | K | 2 |  |  |  | ROZPOCET | 0 | 0 | 0 | 0 | 0 | 1 | 0 | 4 | 36
| VV |  | viz. Vzorové uložení II.etapy | [14 empty] | VV | 2 | 1 | True | 0 | ROZPOCET
| VV |  | 111*1,0*0,15 |  | 16.65 | [12 empty] | VV | 2 | 2 | True | 0 | ROZPOCET
| VV |  | Součet |  | 16.65 | [12 empty] | VV | 2 | 4 | True | 1 | ROZPOCET
| D | 8 | Trubní vedení |  |  |  | 0 |  |  |  |  | 0 |  | 0 |  | 0 | 1 | D | 1 |  |  |  | ROZPOCET | [6 empty] | 0
19 | K | 871161121 | Montáž potrubí z trubek z tlakového polyetylénu otevřený výkop svařovaných vnější průměr 32 mm | m | 116 |  | 0 |  |  | základní |  | 0 | 0 | 0 | 0 | 0 | 4 | K | 2 |  |  |  | ROZPOCET | 0 | 0 | 0 | 0 | 0 | 1 | 0 | 4 | 38
| VV |  | viz. Podélné profily jednotlivých etap | [14 empty] | VV | 2 | 1 | True | 0 | ROZPOCET
| VV |  | Etapa č.III - | [14 empty] | VV | 2 | 1 | True | 0 | ROZPOCET
| VV |  | 116 |  | 116 | [12 empty] | VV | 2 | 2 | True | 0 | ROZPOCET
| VV |  | Součet |  | 116 | [12 empty] | VV | 2 | 4 | True | 1 | ROZPOCET
20 | M | 286136520 | potrubí vodovodní PE LD (rPE) D 32 x 2,9 mm | m | 121.8 |  | 0 |  |  | základní |  | 0 | 0 | 0 | 0 | 0 | 8 | M | 2 |  |  |  | ROZPOCET | 0 | 0 | 0 | 0 | 0 | 1 | 0 | 4 | 40
| VV |  | viz. Podélné profily jednotlivých etap | [14 empty] | VV | 2 | 1 | True | 0 | ROZPOCET
| VV |  | Etapa č.III - | [14 empty] | VV | 2 | 1 | True | 0 | ROZPOCET
| VV |  | 116 |  | 116 | [12 empty] | VV | 2 | 2 | True | 0 | ROZPOCET
| VV |  | Mezisoučet |  | 116 | [12 empty] | VV | 2 | 3 | True | 0 | ROZPOCET
| VV |  | 116*1,05 " 5% ztratné |  | 121.8 | [12 empty] | VV | 2 | 2 | True | 0 | ROZPOCET
| VV |  | 121,8 |  | 121.8 | [12 empty] | VV | 2 | 2 | True | 1 | ROZPOCET
21 | K | 891181111 | Montáž vodovodních šoupátek otevřený výkop do DN 40 | kus | 10 |  | 0 |  |  | základní |  | 0 | 0 | 0 | 0 | 0 | 4 | K | 2 |  |  |  | ROZPOCET | 0 | 0 | 0 | 0 | 0 | 1 | 0 | 4 | 42
| VV |  | 10 |  | 10 | [12 empty] | VV | 2 | 2 | True | 0 | ROZPOCET
| VV |  | Součet |  | 10 | [12 empty] | VV | 2 | 4 | True | 1 | ROZPOCET
22 | M | 252000105416 | ŠOUPÁTKO DOMOVNÍ PŘÍPOJKY ZÁVIT VNI-VNĚ DN 1''-5/4" | kus | 10 |  | 0 |  |  | základní |  | 0 | 0 | 0 | 0 | 0 | 8 | M | 2 |  |  |  | ROZPOCET | 0 | 0 | 0 | 0 | 0 | 1 | 0 | 4 | 44
| VV |  | viz. Kladečské schéma etap | [14 empty] | VV | 2 | 1 | True | 0 | ROZPOCET
| VV |  | 10 " etapa III |  | 10 | [12 empty] | VV | 2 | 2 | True | 0 | ROZPOCET
| VV |  | Součet |  | 10 | [12 empty] | VV | 2 | 4 | True | 1 | ROZPOCET
23 | M | 960113018004 | SOUPRAVA ZEMNÍ TELESKOPICKÁ DOM. ŠOUPÁTKA-1,3-1,8 | kus | 10 |  | 0 |  |  | základní |  | 0 | 0 | 0 | 0 | 0 | 8 | M | 2 |  |  |  | ROZPOCET | 0 | 0 | 0 | 0 | 0 | 1 | 0 | 4 | 46
| VV |  | viz. Kladečské schéma etap | [14 empty] | VV | 2 | 1 | True | 0 | ROZPOCET
| VV |  | 10 " etapa III |  | 10 | [12 empty] | VV | 2 | 2 | True | 0 | ROZPOCET
| VV |  | Součet |  | 10 | [12 empty] | VV | 2 | 4 | True | 1 | ROZPOCET
24 | K | 891269111 | Montáž navrtávacích pasů na potrubí z jakýchkoli trub DN 100 | kus | 10 |  | 0 |  |  | základní |  | 0 | 0 | 0 | 0 | 0 | 4 | K | 2 |  |  |  | ROZPOCET | 0 | 0 | 0 | 0 | 0 | 1 | 0 | 4 | 48
| VV |  | 10 |  | 10 | [12 empty] | VV | 2 | 2 | True | 0 | ROZPOCET
| VV |  | Součet |  | 10 | [12 empty] | VV | 2 | 4 | True | 1 | ROZPOCET
25 | M | 422735510 | navrtávací pasy HAKU se závitovým výstupem z tvárné litiny, pro vodovodní PE a PVC potrubí 110-5/4” | kus | 10 |  | 0 |  |  | základní |  | 0 | 0 | 0 | 0 | 0 | 8 | M | 2 |  |  |  | ROZPOCET | 0 | 0 | 0 | 0 | 0 | 1 | 0 | 4 | 50
| VV |  | viz. Kladečské schéma jednotlivých objektů | [14 empty] | VV | 2 | 1 | True | 0 | ROZPOCET
| VV |  | 10 "etapa III |  | 10 | [12 empty] | VV | 2 | 2 | True | 0 | ROZPOCET
| VV |  | Součet |  | 10 | [12 empty] | VV | 2 | 4 | True | 1 | ROZPOCET
26 | K | 892271111 | Tlaková zkouška vodou potrubí DN 100 nebo 125 | m | 116 |  | 0 |  |  | základní |  | 0 | 0 | 0 | 0 | 0 | 4 | K | 2 |  |  |  | ROZPOCET | 0 | 0 | 0 | 0 | 0 | 1 | 0 | 4 | 52
| VV |  | v položce je započteno i tlaková zkouška přípojek | [14 empty] | VV | 2 | 1 | True | 0 | ROZPOCET
| VV |  | viz. Kladečské schéma jednotlivých etap | [14 empty] | VV | 2 | 1 | True | 0 | ROZPOCET
| VV |  | 116 " etapa III |  | 116 | [12 empty] | VV | 2 | 2 | True | 0 | ROZPOCET
| VV |  | Součet |  | 116 | [12 empty] | VV | 2 | 4 | True | 1 | ROZPOCET
27 | K | 892273121 | Proplach a desinfekce vodovodního potrubí DN od 80 do 125 | m | 116 |  | 0 |  |  | základní |  | 0 | 0 | 0 | 0 | 0 | 4 | K | 2 |  |  |  | ROZPOCET | 0 | 0 | 0 | 0 | 0 | 1 | 0 | 4 | 54
| VV |  | v položce je započteno i propláchnutí přípojek | [14 empty] | VV | 2 | 1 | True | 0 | ROZPOCET
| VV |  | viz. Kladečské schéma jednotlivých etap | [14 empty] | VV | 2 | 1 | True | 0 | ROZPOCET
| VV |  | 116 " etapa III |  | 116 | [12 empty] | VV | 2 | 2 | True | 0 | ROZPOCET
| VV |  | Součet |  | 116 | [12 empty] | VV | 2 | 4 | True | 1 | ROZPOCET
28 | K | 892372111 | Zabezpečení konců potrubí DN do 300 při tlakových zkouškách vodou | kus | 10 |  | 0 |  |  | základní |  | 0 | 0 | 0 | 0 | 0 | 4 | K | 2 |  |  |  | ROZPOCET | 0 | 0 | 0 | 0 | 0 | 1 | 0 | 4 | 56
| VV |  | viz. D.1 Technická zpráva - přípojky | [14 empty] | VV | 2 | 1 | True | 0 | ROZPOCET
| VV |  | 10 |  | 10 | [12 empty] | VV | 2 | 2 | True | 0 | ROZPOCET
| VV |  | Součet |  | 10 | [12 empty] | VV | 2 | 4 | True | 1 | ROZPOCET
29 | K | 899401111 | Osazení poklopů litinových ventilových | kus | 10 |  | 0 |  |  | základní |  | 0 | 0 | 0 | 0 | 0 | 4 | K | 2 |  |  |  | ROZPOCET | 0 | 0 | 0 | 0 | 0 | 1 | 0 | 4 | 58
| VV |  | 10 |  | 10 | [12 empty] | VV | 2 | 2 | True | 0 | ROZPOCET
| VV |  | Součet |  | 10 | [12 empty] | VV | 2 | 4 | True | 1 | ROZPOCET
30 | M | 422914020 | poklop litinový typ 510-ventilový | kus | 10 |  | 0 |  |  | základní |  | 0 | 0 | 0 | 0 | 0 | 8 | M | 2 |  |  |  | ROZPOCET | 0 | 0 | 0 | 0 | 0 | 1 | 0 | 4 | 60
| VV |  | viz. Kladečské schéma etap | [14 empty] | VV | 2 | 1 | True | 0 | ROZPOCET
| VV |  | 10 " etapa III |  | 10 | [12 empty] | VV | 2 | 2 | True | 0 | ROZPOCET
| VV |  | Součet |  | 10 | [12 empty] | VV | 2 | 4 | True | 1 | ROZPOCET
31 | K | 899722112 | Krytí potrubí z plastů výstražnou fólií z PVC 25 cm | m | 116 |  | 0 |  |  | základní |  | 0 | 0 | 0 | 0 | 0 | 4 | K | 2 |  |  |  | ROZPOCET | 0 | 0 | 0 | 0 | 0 | 1 | 0 | 4 | 62
| VV |  | viz. Kladečské schéma jednotlivých etap | [14 empty] | VV | 2 | 1 | True | 0 | ROZPOCET
| VV |  | 116" etapa III |  | 116 | [12 empty] | VV | 2 | 2 | True | 0 | ROZPOCET
| VV |  | Součet |  | 116 | [12 empty] | VV | 2 | 4 | True | 1 | ROZPOCET
32 | K | R3 | Montáž spojky na navrtávací pas DN 32 | kus | 10 |  | 0 |  |  | základní |  | 0 | 0 | 0 | 0 | 0 | 4 | K | 2 |  |  |  | ROZPOCET | 0 | 0 | 0 | 0 | 0 | 1 | 0 | 4 | 64
| VV |  | 10 |  | 10 | [12 empty] | VV | 2 | 2 | True | 0 | ROZPOCET
| VV |  | Součet |  | 10 | [12 empty] | VV | 2 | 4 | True | 1 | ROZPOCET
33 | M | 610003200116R | TVAROVKA ISO VNĚJŠÍ ZÁVIT DN 32-1'' | kus | 10 |  | 0 |  |  | základní |  | 0 | 0 | 0 | 0 | 0 | 8 | M | 2 |  |  |  | ROZPOCET | 0 | 0 | 0 | 0 | 0 | 1 | 0 | 4 | 66
| VV |  | viz. Kladečské schéma etap | [14 empty] | VV | 2 | 1 | True | 0 | ROZPOCET
| VV |  | 10 " etapa III |  | 10 | [12 empty] | VV | 2 | 2 | True | 0 | ROZPOCET
| VV |  | Součet |  | 10 | [12 empty] | VV | 2 | 4 | True | 1 | ROZPOCET
34 | K | R5 | Zaslepení konců přípojek včetně dodání záslepky | kus | 10 |  | 0 |  |  | základní |  | 0 | 0 | 0 | 0 | 0 | 4 | K | 2 |  |  |  | ROZPOCET | 0 | 0 | 0 | 0 | 0 | 1 | 0 | 4 | 68
| VV |  | viz. Kladečské schéma jednotlivých etap | [14 empty] | VV | 2 | 1 | True | 0 | ROZPOCET
| VV |  | 10 " etapa III |  | 10 | [12 empty] | VV | 2 | 2 | True | 0 | ROZPOCET
| VV |  | Součet |  | 10 | [12 empty] | VV | 2 | 4 | True | 1 | ROZPOCET
| D | 998 | Přesun hmot |  |  |  | 0 |  |  |  |  | 0 |  | 0 |  | 0 | 1 | D | 1 |  |  |  | ROZPOCET | [6 empty] | 0
35 | K | 998276101 | Přesun hmot pro trubní vedení z trub z plastických hmot otevřený výkop | t | 417.051 |  | 0 |  |  | základní |  | 0 | 0 | 0 | 0 | 0 | 4 | K | 2 |  |  |  | ROZPOCET | 0 | 0 | 0 | 0 | 0 | 1 | 0 | 4 | 70
| VV |  | 420,646/117*116 |  | 417.051 | [12 empty] | VV | 2 | 2 | True | 1 | ROZPOCET

## III. etapa (1) - Dešťová ...
{db792e48-5408-462a-b9fe-d1754a5ec3de}
2
| KRYCÍ LIST SOUPISU PRACÍ | [7 empty] | v --- níže se nacházejí doplnkové a pomocné údaje k sestavám --- v | [8 empty] | False
Stavba:
Výstavba tdi Za Střelnicí III, Lanškroun 999
Objekt:
III. etapa (1) - Dešťová kanal...
| KSO: |  |  |  |  | CC-CZ:
| Místo: |  |  |  |  | Datum: | 27. 12. 2019
| Zadavatel: |  |  |  |  | IČ:
DIČ:
| Uchazeč: |  |  |  |  | IČ: | Vyplň údaj
|  | Vyplň údaj |  |  |  | DIČ: | Vyplň údaj
| Projektant: |  |  |  |  | IČ:
DIČ:
| Zpracovatel: |  |  |  |  | IČ:
DIČ:
Poznámka:
| Cena bez DPH | [5 empty] | 0
|  |  | Základ daně |  |  | Sazba daně | Výše daně
| DPH | základní | 0 |  |  | 21% | 0
|  | snížená | 0 |  |  | 15% | 0
|  | zákl. přenesená | 0 |  |  | 21% | 0
|  | sníž. přenesená | 0 |  |  | 15% | 0
|  | nulová | 0 |  |  | 0% | 0
| Cena s DPH |  |  | v | CZK |  | 0
| Projektant |  |  | Zpracovatel
| Datum a podpis: |  | Razítko | Datum a podpis: |  |  | Razítko
| Objednavatel |  |  | Uchazeč
| Datum a podpis: |  | Razítko | Datum a podpis: |  |  | Razítko
REKAPITULACE ČLENĚNÍ SOUPISU PRACÍ
Stavba:
Výstavba tdi Za Střelnicí III, Lanškroun 999
Objekt:
III. etapa (1) - Dešťová kanal...
Místo: | [5 empty] | Datum: | 27. 12. 2019
Zadavatel: | [5 empty] | Projektant:
Uchazeč: |  |  | Vyplň údaj |  |  | Zpracovatel:
Kód dílu - Popis | [6 empty] | Cena celkem [CZK]
Náklady ze soupisu prací | [6 empty] | 0 | [11 empty] | -1
| HSV - Práce a dodávky HSV | [5 empty] | 0
| 1 - Zemní práce | [5 empty] | 0
| 4 - Vodorovné konstrukce | [5 empty] | 0
| 8 - Trubní vedení | [5 empty] | 0
| 998 - Přesun hmot | [5 empty] | 0
SOUPIS PRACÍ
Stavba:
Výstavba tdi Za Střelnicí III, Lanškroun 999
Objekt:
III. etapa (1) - Dešťová kanal...
Místo: | [5 empty] | Datum: | 27. 12. 2019
Zadavatel: | [5 empty] | Projektant:
Uchazeč: |  |  | Vyplň údaj |  |  | Zpracovatel:
PČ | Typ | Kód | Popis | MJ | Množství | J.cena [CZK] | Cena celkem [CZK] | Cenová soustava |  | DPH | J. Nh [h] | Nh celkem [h] | J. hmotnost [t] | Hmotnost celkem [t] | J. suť [t] | Suť Celkem [t]
Náklady soupisu celkem | [6 empty] | 0 |  |  |  |  | 0 |  | 0 |  | 0 |  | D | -1 | [10 empty] | 0
| D | HSV | Práce a dodávky HSV |  |  |  | 0 |  |  |  |  | 0 |  | 0 |  | 0 | 1 | D | 0 |  |  |  | ROZPOCET | [6 empty] | 0
| D | 1 | Zemní práce |  |  |  | 0 |  |  |  |  | 0 |  | 0 |  | 0 | 1 | D | 1 |  |  |  | ROZPOCET | [6 empty] | 0
1 | K | 132201202 | Hloubení rýh š do 2000 mm v hornině tř. 3 objemu do 1000 m3 | m3 | 33.663 |  | 0 |  |  | základní |  | 0 | 0 | 0 | 0 | 0 | 4 | K | 2 |  |  |  | ROZPOCET | 0 | 0 | 0 | 0 | 0 | 1 | 0 | 4 | 6
| VV |  | 10% | [14 empty] | VV | 2 | 1 | True | 0 | ROZPOCET
| VV |  | viz. podélné profily stok | [14 empty] | VV | 2 | 1 | True | 0 | ROZPOCET
| VV |  | průměrná hloubka počítána průměrem jednotlivých stok a přípojek | [14 empty] | VV | 2 | 1 | True | 0 | ROZPOCET
| VV |  | Etapa č. III | [14 empty] | VV | 2 | 1 | True | 0 | ROZPOCET
| VV |  | (2,62-0,45)*0,9*53,31 "stoka ED |  | 104.114 | [12 empty] | VV | 2 | 2 | True | 0 | ROZPOCET
| VV |  | (2,45-0,45)*0,9*97,15 "stoka E3D |  | 174.87 | [12 empty] | VV | 2 | 2 | True | 0 | ROZPOCET
| VV |  | (2,28-0,45)*35*0,9 "přípojky III.etapy |  | 57.645 | [12 empty] | VV | 2 | 2 | True | 0 | ROZPOCET
| VV |  | Součet |  | 336.629 | [12 empty] | VV | 2 | 4 | True | 1 | ROZPOCET
| VV |  | 336,629*0,1 'Přepočtené koeficientem množství |  | 33.663 | [12 empty] | VV | 2 | 2 | False | 1 | ROZPOCET
2 | K | 132201209 | Příplatek za lepivost k hloubení rýh š do 2000 mm v hornině tř. 3 | m3 | 16.831 |  | 0 |  |  | základní |  | 0 | 0 | 0 | 0 | 0 | 4 | K | 2 |  |  |  | ROZPOCET | 0 | 0 | 0 | 0 | 0 | 1 | 0 | 4 | 8
| VV |  | viz.hloubení rýh | [14 empty] | VV | 2 | 1 | True | 0 | ROZPOCET
| VV |  | "50%lepivost | [14 empty] | VV | 2 | 1 | True | 0 | ROZPOCET
| VV |  | 10% | [14 empty] | VV | 2 | 1 | True | 0 | ROZPOCET
| VV |  | viz. podélné profily stok | [14 empty] | VV | 2 | 1 | True | 0 | ROZPOCET
| VV |  | průměrná hloubka počítána průměrem jednotlivých stok a přípojek | [14 empty] | VV | 2 | 1 | True | 0 | ROZPOCET
| VV |  | Etapa č. III | [14 empty] | VV | 2 | 1 | True | 0 | ROZPOCET
| VV |  | (2,62-0,45)*0,9*53,31 "stoka ED |  | 104.114 | [12 empty] | VV | 2 | 2 | True | 0 | ROZPOCET
| VV |  | (2,45-0,45)*0,9*97,15 "stoka E3D |  | 174.87 | [12 empty] | VV | 2 | 2 | True | 0 | ROZPOCET
| VV |  | (2,28-0,45)*35*0,9 "přípojky III.etapy |  | 57.645 | [12 empty] | VV | 2 | 2 | True | 0 | ROZPOCET
| VV |  | Součet |  | 336.629 | [12 empty] | VV | 2 | 4 | True | 1 | ROZPOCET
| VV |  | 336,629*0,05 'Přepočtené koeficientem množství |  | 16.831 | [12 empty] | VV | 2 | 2 | False | 1 | ROZPOCET
3 | K | 132301202 | Hloubení rýh š do 2000 mm v hornině tř. 4 objemu do 1000 m3 | m3 | 302.966 |  | 0 |  |  | základní |  | 0 | 0 | 0 | 0 | 0 | 4 | K | 2 |  |  |  | ROZPOCET | 0 | 0 | 0 | 0 | 0 | 1 | 0 | 4 | 10
| VV |  | 90% | [14 empty] | VV | 2 | 1 | True | 0 | ROZPOCET
| VV |  | viz. podélné profily stok | [14 empty] | VV | 2 | 1 | True | 0 | ROZPOCET
| VV |  | průměrná hloubka počítána průměrem jednotlivých stok a přípojek | [14 empty] | VV | 2 | 1 | True | 0 | ROZPOCET
| VV |  | Etapa č. III | [14 empty] | VV | 2 | 1 | True | 0 | ROZPOCET
| VV |  | (2,62-0,45)*0,9*53,31 "stoka ED |  | 104.114 | [12 empty] | VV | 2 | 2 | True | 0 | ROZPOCET
| VV |  | (2,45-0,45)*0,9*97,15 "stoka E3D |  | 174.87 | [12 empty] | VV | 2 | 2 | True | 0 | ROZPOCET
| VV |  | (2,28-0,45)*35*0,9 "přípojky III.etapy |  | 57.645 | [12 empty] | VV | 2 | 2 | True | 0 | ROZPOCET
| VV |  | Součet |  | 336.629 | [12 empty] | VV | 2 | 4 | True | 1 | ROZPOCET
| VV |  | 336,629*0,9 'Přepočtené koeficientem množství |  | 302.966 | [12 empty] | VV | 2 | 2 | False | 1 | ROZPOCET
4 | K | 132301209 | Příplatek za lepivost k hloubení rýh š do 2000 mm v hornině tř. 4 | m3 | 151.483 |  | 0 |  |  | základní |  | 0 | 0 | 0 | 0 | 0 | 4 | K | 2 |  |  |  | ROZPOCET | 0 | 0 | 0 | 0 | 0 | 1 | 0 | 4 | 12
| VV |  | k=0,5 | [14 empty] | VV | 2 | 1 | True | 0 | ROZPOCET
| VV |  | 90% | [14 empty] | VV | 2 | 1 | True | 0 | ROZPOCET
| VV |  | viz. podélné profily stok | [14 empty] | VV | 2 | 1 | True | 0 | ROZPOCET
| VV |  | průměrná hloubka počítána průměrem jednotlivých stok a přípojek | [14 empty] | VV | 2 | 1 | True | 0 | ROZPOCET
| VV |  | Etapa č. III | [14 empty] | VV | 2 | 1 | True | 0 | ROZPOCET
| VV |  | (2,62-0,45)*0,9*53,31 "stoka ED |  | 104.114 | [12 empty] | VV | 2 | 2 | True | 0 | ROZPOCET
| VV |  | (2,45-0,45)*0,9*97,15 "stoka E3D |  | 174.87 | [12 empty] | VV | 2 | 2 | True | 0 | ROZPOCET
| VV |  | (2,28-0,45)*35*0,9 "přípojky III.etapy |  | 57.645 | [12 empty] | VV | 2 | 2 | True | 0 | ROZPOCET
| VV |  | Součet |  | 336.629 | [12 empty] | VV | 2 | 4 | True | 1 | ROZPOCET
| VV |  | 336,629*0,45 'Přepočtené koeficientem množství |  | 151.483 | [12 empty] | VV | 2 | 2 | False | 1 | ROZPOCET
5 | K | 133201101 | Hloubení šachet v hornině tř. 3 objemu do 100 m3 | m3 | 1.879 |  | 0 |  |  | základní |  | 0 | 0 | 0 | 0 | 0 | 4 | K | 2 |  |  |  | ROZPOCET | 0 | 0 | 0 | 0 | 0 | 1 | 0 | 4 | 14
| VV |  | viz. podélné profily stok | [14 empty] | VV | 2 | 1 | True | 0 | ROZPOCET
| VV |  | odpočítáno hloubení rýh | [14 empty] | VV | 2 | 1 | True | 0 | ROZPOCET
| VV |  | Etapa III | [14 empty] | VV | 2 | 1 | True | 0 | ROZPOCET
| VV |  | "(šachty ŠD1-ŠD54) | [14 empty] | VV | 2 | 1 | True | 0 | ROZPOCET
| VV |  | (2,54-0,45)*2*0,6*2 |  | 5.016 | [12 empty] | VV | 2 | 2 | True | 0 | ROZPOCET
| VV |  | (2,30-0,45)*2*0,6*2 |  | 4.44 | [12 empty] | VV | 2 | 2 | True | 0 | ROZPOCET
| VV |  | (2,43-0,45)*2*0,6*2 |  | 4.752 | [12 empty] | VV | 2 | 2 | True | 0 | ROZPOCET
| VV |  | (2,36-0,45)*2*0,6*2 |  | 4.584 | [12 empty] | VV | 2 | 2 | True | 0 | ROZPOCET
| VV |  | Součet |  | 18.792 | [12 empty] | VV | 2 | 4 | True | 1 | ROZPOCET
| VV |  | 18,792*0,1 'Přepočtené koeficientem množství |  | 1.879 | [12 empty] | VV | 2 | 2 | False | 1 | ROZPOCET
6 | K | 133201109 | Příplatek za lepivost u hloubení šachet v hornině tř. 3 | m3 | 0.94 |  | 0 |  |  | základní |  | 0 | 0 | 0 | 0 | 0 | 4 | K | 2 |  |  |  | ROZPOCET | 0 | 0 | 0 | 0 | 0 | 1 | 0 | 4 | 16
| VV |  | k=0,5 | [14 empty] | VV | 2 | 1 | True | 0 | ROZPOCET
| VV |  | viz.položka hloubení šachet | [14 empty] | VV | 2 | 1 | True | 0 | ROZPOCET
| VV |  | viz. podélné profily stok | [14 empty] | VV | 2 | 1 | True | 0 | ROZPOCET
| VV |  | odpočítáno hloubení rýh | [14 empty] | VV | 2 | 1 | True | 0 | ROZPOCET
| VV |  | Etapa III | [14 empty] | VV | 2 | 1 | True | 0 | ROZPOCET
| VV |  | "(šachty ŠD1-ŠD54) | [14 empty] | VV | 2 | 1 | True | 0 | ROZPOCET
| VV |  | (2,54-0,45)*2*0,6*2 |  | 5.016 | [12 empty] | VV | 2 | 2 | True | 0 | ROZPOCET
| VV |  | (2,30-0,45)*2*0,6*2 |  | 4.44 | [12 empty] | VV | 2 | 2 | True | 0 | ROZPOCET
| VV |  | (2,43-0,45)*2*0,6*2 |  | 4.752 | [12 empty] | VV | 2 | 2 | True | 0 | ROZPOCET
| VV |  | (2,36-0,45)*2*0,6*2 |  | 4.584 | [12 empty] | VV | 2 | 2 | True | 0 | ROZPOCET
| VV |  | Součet |  | 18.792 | [12 empty] | VV | 2 | 4 | True | 1 | ROZPOCET
| VV |  | 18,792*0,05 'Přepočtené koeficientem množství |  | 0.94 | [12 empty] | VV | 2 | 2 | False | 1 | ROZPOCET
7 | K | 133301101 | Hloubení šachet v hornině tř. 4 objemu do 100 m3 | m3 | 16.913 |  | 0 |  |  | základní |  | 0 | 0 | 0 | 0 | 0 | 4 | K | 2 |  |  |  | ROZPOCET | 0 | 0 | 0 | 0 | 0 | 1 | 0 | 4 | 18
| VV |  | 90% | [14 empty] | VV | 2 | 1 | True | 0 | ROZPOCET
| VV |  | viz.položka hloubení šachet | [14 empty] | VV | 2 | 1 | True | 0 | ROZPOCET
| VV |  | viz. podélné profily stok | [14 empty] | VV | 2 | 1 | True | 0 | ROZPOCET
| VV |  | odpočítáno hloubení rýh | [14 empty] | VV | 2 | 1 | True | 0 | ROZPOCET
| VV |  | Etapa III | [14 empty] | VV | 2 | 1 | True | 0 | ROZPOCET
| VV |  | "(šachty ŠD1-ŠD54) | [14 empty] | VV | 2 | 1 | True | 0 | ROZPOCET
| VV |  | (2,54-0,45)*2*0,6*2 |  | 5.016 | [12 empty] | VV | 2 | 2 | True | 0 | ROZPOCET
| VV |  | (2,30-0,45)*2*0,6*2 |  | 4.44 | [12 empty] | VV | 2 | 2 | True | 0 | ROZPOCET
| VV |  | (2,43-0,45)*2*0,6*2 |  | 4.752 | [12 empty] | VV | 2 | 2 | True | 0 | ROZPOCET
| VV |  | (2,36-0,45)*2*0,6*2 |  | 4.584 | [12 empty] | VV | 2 | 2 | True | 0 | ROZPOCET
| VV |  | Součet |  | 18.792 | [12 empty] | VV | 2 | 4 | True | 1 | ROZPOCET
| VV |  | 18,792*0,9 'Přepočtené koeficientem množství |  | 16.913 | [12 empty] | VV | 2 | 2 | False | 1 | ROZPOCET
8 | K | 133301109 | Příplatek za lepivost u hloubení šachet v hornině tř. 4 | m3 | 8.456 |  | 0 |  |  | základní |  | 0 | 0 | 0 | 0 | 0 | 4 | K | 2 |  |  |  | ROZPOCET | 0 | 0 | 0 | 0 | 0 | 1 | 0 | 4 | 20
| VV |  | k=0,5 | [14 empty] | VV | 2 | 1 | True | 0 | ROZPOCET
| VV |  | 90% | [14 empty] | VV | 2 | 1 | True | 0 | ROZPOCET
| VV |  | viz.položka hloubení šachet | [14 empty] | VV | 2 | 1 | True | 0 | ROZPOCET
| VV |  | viz. podélné profily stok | [14 empty] | VV | 2 | 1 | True | 0 | ROZPOCET
| VV |  | odpočítáno hloubení rýh | [14 empty] | VV | 2 | 1 | True | 0 | ROZPOCET
| VV |  | Etapa III | [14 empty] | VV | 2 | 1 | True | 0 | ROZPOCET
| VV |  | "(šachty ŠD1-ŠD54) | [14 empty] | VV | 2 | 1 | True | 0 | ROZPOCET
| VV |  | (2,54-0,45)*2*0,6*2 |  | 5.016 | [12 empty] | VV | 2 | 2 | True | 0 | ROZPOCET
| VV |  | (2,30-0,45)*2*0,6*2 |  | 4.44 | [12 empty] | VV | 2 | 2 | True | 0 | ROZPOCET
| VV |  | (2,43-0,45)*2*0,6*2 |  | 4.752 | [12 empty] | VV | 2 | 2 | True | 0 | ROZPOCET
| VV |  | (2,36-0,45)*2*0,6*2 |  | 4.584 | [12 empty] | VV | 2 | 2 | True | 0 | ROZPOCET
| VV |  | Součet |  | 18.792 | [12 empty] | VV | 2 | 4 | True | 1 | ROZPOCET
| VV |  | 18,792*0,45 'Přepočtené koeficientem množství |  | 8.456 | [12 empty] | VV | 2 | 2 | False | 1 | ROZPOCET
9 | K | 161101101 | Svislé přemístění výkopku z horniny tř. 1 až 4 hl výkopu do 2,5 m | m3 | 177.711 |  | 0 |  |  | základní |  | 0 | 0 | 0 | 0 | 0 | 4 | K | 2 |  |  |  | ROZPOCET | 0 | 0 | 0 | 0 | 0 | 1 | 0 | 4 | 26
| VV |  | viz.hloubení rýh tř.3 a tř.4 | [14 empty] | VV | 2 | 1 | True | 0 | ROZPOCET
| VV |  | svislé přemístění pro hloubení šachet je obsaženo v příslušné položce | [14 empty] | VV | 2 | 1 | True | 0 | ROZPOCET
| VV |  | Etapa č. III | [14 empty] | VV | 2 | 1 | True | 0 | ROZPOCET
| VV |  | (2,62-0,45)*0,9*53,31 "stoka ED |  | 104.114 | [12 empty] | VV | 2 | 2 | True | 0 | ROZPOCET
| VV |  | (2,45-0,45)*0,9*97,15 "stoka E3D |  | 174.87 | [12 empty] | VV | 2 | 2 | True | 0 | ROZPOCET
| VV |  | (2,28-0,45)*35*0,9 "přípojky III.etapy |  | 57.645 | [12 empty] | VV | 2 | 2 | True | 0 | ROZPOCET
| VV |  | viz.položka hloubení šachet | [14 empty] | VV | 2 | 1 | True | 0 | ROZPOCET
| VV |  | "(šachty ŠD1-ŠD54) | [14 empty] | VV | 2 | 1 | True | 0 | ROZPOCET
| VV |  | (2,54-0,45)*2*0,6*2 |  | 5.016 | [12 empty] | VV | 2 | 2 | True | 0 | ROZPOCET
| VV |  | (2,30-0,45)*2*0,6*2 |  | 4.44 | [12 empty] | VV | 2 | 2 | True | 0 | ROZPOCET
| VV |  | (2,43-0,45)*2*0,6*2 |  | 4.752 | [12 empty] | VV | 2 | 2 | True | 0 | ROZPOCET
| VV |  | (2,36-0,45)*2*0,6*2 |  | 4.584 | [12 empty] | VV | 2 | 2 | True | 0 | ROZPOCET
| VV |  | Součet |  | 355.421 | [12 empty] | VV | 2 | 4 | True | 1 | ROZPOCET
| VV |  | 355,421*0,5 'Přepočtené koeficientem množství |  | 177.711 | [12 empty] | VV | 2 | 2 | False | 1 | ROZPOCET
10 | K | 162701105 | Vodorovné přemístění do 10000 m výkopku/sypaniny z horniny tř. 1 až 4 | m3 | 355.421 |  | 0 |  |  | základní |  | 0 | 0 | 0 | 0 | 0 | 4 | K | 2 |  |  |  | ROZPOCET | 0 | 0 | 0 | 0 | 0 | 1 | 0 | 4 | 28
| VV |  | viz.hloubení rýh tř.3 a tř.4 | [14 empty] | VV | 2 | 1 | True | 0 | ROZPOCET
| VV |  | svislé přemístění pro hloubení šachet je obsaženo v příslušné položce | [14 empty] | VV | 2 | 1 | True | 0 | ROZPOCET
| VV |  | Etapa č. III | [14 empty] | VV | 2 | 1 | True | 0 | ROZPOCET
| VV |  | (2,62-0,45)*0,9*53,31 "stoka ED |  | 104.114 | [12 empty] | VV | 2 | 2 | True | 0 | ROZPOCET
| VV |  | (2,45-0,45)*0,9*97,15 "stoka E3D |  | 174.87 | [12 empty] | VV | 2 | 2 | True | 0 | ROZPOCET
| VV |  | (2,28-0,45)*35*0,9 "přípojky III.etapy |  | 57.645 | [12 empty] | VV | 2 | 2 | True | 0 | ROZPOCET
| VV |  | viz.položka hloubení šachet | [14 empty] | VV | 2 | 1 | True | 0 | ROZPOCET
| VV |  | "(šachty ŠD1-ŠD54) | [14 empty] | VV | 2 | 1 | True | 0 | ROZPOCET
| VV |  | (2,54-0,45)*2*0,6*2 |  | 5.016 | [12 empty] | VV | 2 | 2 | True | 0 | ROZPOCET
| VV |  | (2,30-0,45)*2*0,6*2 |  | 4.44 | [12 empty] | VV | 2 | 2 | True | 0 | ROZPOCET
| VV |  | (2,43-0,45)*2*0,6*2 |  | 4.752 | [12 empty] | VV | 2 | 2 | True | 0 | ROZPOCET
| VV |  | (2,36-0,45)*2*0,6*2 |  | 4.584 | [12 empty] | VV | 2 | 2 | True | 0 | ROZPOCET
| VV |  | Součet |  | 355.421 | [12 empty] | VV | 2 | 4 | True | 1 | ROZPOCET
11 | K | 171201201 | Uložení sypaniny na skládky | m3 | 355.421 |  | 0 |  |  | základní |  | 0 | 0 | 0 | 0 | 0 | 4 | K | 2 |  |  |  | ROZPOCET | 0 | 0 | 0 | 0 | 0 | 1 | 0 | 4 | 30
| VV |  | viz.hloubení rýh tř.3 a tř.4 | [14 empty] | VV | 2 | 1 | True | 0 | ROZPOCET
| VV |  | svislé přemístění pro hloubení šachet je obsaženo v příslušné položce | [14 empty] | VV | 2 | 1 | True | 0 | ROZPOCET
| VV |  | Etapa č. III | [14 empty] | VV | 2 | 1 | True | 0 | ROZPOCET
| VV |  | (2,62-0,45)*0,9*53,31 "stoka ED |  | 104.114 | [12 empty] | VV | 2 | 2 | True | 0 | ROZPOCET
| VV |  | (2,45-0,45)*0,9*97,15 "stoka E3D |  | 174.87 | [12 empty] | VV | 2 | 2 | True | 0 | ROZPOCET
| VV |  | (2,28-0,45)*35*0,9 "přípojky III.etapy |  | 57.645 | [12 empty] | VV | 2 | 2 | True | 0 | ROZPOCET
| VV |  | viz.položka hloubení šachet | [14 empty] | VV | 2 | 1 | True | 0 | ROZPOCET
| VV |  | "(šachty ŠD1-ŠD54) | [14 empty] | VV | 2 | 1 | True | 0 | ROZPOCET
| VV |  | (2,54-0,45)*2*0,6*2 |  | 5.016 | [12 empty] | VV | 2 | 2 | True | 0 | ROZPOCET
| VV |  | (2,30-0,45)*2*0,6*2 |  | 4.44 | [12 empty] | VV | 2 | 2 | True | 0 | ROZPOCET
| VV |  | (2,43-0,45)*2*0,6*2 |  | 4.752 | [12 empty] | VV | 2 | 2 | True | 0 | ROZPOCET
| VV |  | (2,36-0,45)*2*0,6*2 |  | 4.584 | [12 empty] | VV | 2 | 2 | True | 0 | ROZPOCET
| VV |  | Součet |  | 355.421 | [12 empty] | VV | 2 | 4 | True | 1 | ROZPOCET
12 | K | 174101101 | Zásyp jam, šachet rýh nebo kolem objektů sypaninou se zhutněním | m3 | 241.786 |  | 0 |  |  | základní |  | 0 | 0 | 0 | 0 | 0 | 4 | K | 2 |  |  |  | ROZPOCET | 0 | 0 | 0 | 0 | 0 | 1 | 0 | 4 | 34
| VV |  | viz. vzorové uložení potrubí | [14 empty] | VV | 2 | 1 | True | 0 | ROZPOCET
| VV |  | odpočty obsypů a loží a drenáží | [14 empty] | VV | 2 | 1 | True | 0 | ROZPOCET
| VV |  | etapa III | [14 empty] | VV | 2 | 1 | True | 0 | ROZPOCET
| VV |  | viz.hloubení rýh tř.3 a tř.4 | [14 empty] | VV | 2 | 1 | True | 0 | ROZPOCET
| VV |  | svislé přemístění pro hloubení šachet je obsaženo v příslušné položce | [14 empty] | VV | 2 | 1 | True | 0 | ROZPOCET
| VV |  | Etapa č. III | [14 empty] | VV | 2 | 1 | True | 0 | ROZPOCET
| VV |  | (2,62-0,45)*0,9*53,31 "stoka ED |  | 104.114 | [12 empty] | VV | 2 | 2 | True | 0 | ROZPOCET
| VV |  | (2,45-0,45)*0,9*97,15 "stoka E3D |  | 174.87 | [12 empty] | VV | 2 | 2 | True | 0 | ROZPOCET
| VV |  | (2,28-0,45)*35*0,9 "přípojky III.etapy |  | 57.645 | [12 empty] | VV | 2 | 2 | True | 0 | ROZPOCET
| VV |  | viz.položka hloubení šachet | [14 empty] | VV | 2 | 1 | True | 0 | ROZPOCET
| VV |  | "(šachty ŠD1-ŠD54) | [14 empty] | VV | 2 | 1 | True | 0 | ROZPOCET
| VV |  | (2,54-0,45)*2*0,6*2 |  | 5.016 | [12 empty] | VV | 2 | 2 | True | 0 | ROZPOCET
| VV |  | (2,30-0,45)*2*0,6*2 |  | 4.44 | [12 empty] | VV | 2 | 2 | True | 0 | ROZPOCET
| VV |  | (2,43-0,45)*2*0,6*2 |  | 4.752 | [12 empty] | VV | 2 | 2 | True | 0 | ROZPOCET
| VV |  | (2,36-0,45)*2*0,6*2 |  | 4.584 | [12 empty] | VV | 2 | 2 | True | 0 | ROZPOCET
| VV |  | viz. vzorové uložení potrubí; viz. podélné profily stok | [14 empty] | VV | 2 | 1 | True | 0 | ROZPOCET
| VV |  | odpočet je počítán dle úvodu ceníku-pro d315 8,60m3/100m potrubí | [14 empty] | VV | 2 | 1 | True | 0 | ROZPOCET
| VV |  | Etapa III | [14 empty] | VV | 2 | 1 | True | 0 | ROZPOCET
| VV |  | -151*0,9*0,615-15,566 "stoky |  | -99.145 | [12 empty] | VV | 2 | 2 | True | 0 | ROZPOCET
| VV |  | -35*0,9*0,460 "přípojky |  | -14.49 | [12 empty] | VV | 2 | 2 | True | 0 | ROZPOCET
| VV |  | Součet |  | 241.786 | [12 empty] | VV | 2 | 4 | True | 1 | ROZPOCET
13 | M | 583373700 | štěrkopísek frakce 0-63 třída C | t | 459.393 |  | 0 |  |  | základní |  | 0 | 0 | 0 | 0 | 0 | 8 | M | 2 |  |  |  | ROZPOCET | 0 | 0 | 0 | 0 | 0 | 1 | 0 | 4 | 36
| VV |  | viz. vzorové uložení potrubí | [14 empty] | VV | 2 | 1 | True | 0 | ROZPOCET
| VV |  | odpočty obsypů a loží a drenáží | [14 empty] | VV | 2 | 1 | True | 0 | ROZPOCET
| VV |  | etapa III | [14 empty] | VV | 2 | 1 | True | 0 | ROZPOCET
| VV |  | k=1,9 | [14 empty] | VV | 2 | 1 | True | 0 | ROZPOCET
| VV |  | viz.hloubení rýh tř.3 a tř.4 | [14 empty] | VV | 2 | 1 | True | 0 | ROZPOCET
| VV |  | svislé přemístění pro hloubení šachet je obsaženo v příslušné položce | [14 empty] | VV | 2 | 1 | True | 0 | ROZPOCET
| VV |  | Etapa č. III | [14 empty] | VV | 2 | 1 | True | 0 | ROZPOCET
| VV |  | (2,62-0,45)*0,9*53,31 "stoka ED |  | 104.114 | [12 empty] | VV | 2 | 2 | True | 0 | ROZPOCET
| VV |  | (2,45-0,45)*0,9*97,15 "stoka E3D |  | 174.87 | [12 empty] | VV | 2 | 2 | True | 0 | ROZPOCET
| VV |  | (2,28-0,45)*35*0,9 "přípojky III.etapy |  | 57.645 | [12 empty] | VV | 2 | 2 | True | 0 | ROZPOCET
| VV |  | viz.položka hloubení šachet | [14 empty] | VV | 2 | 1 | True | 0 | ROZPOCET
| VV |  | "(šachty ŠD1-ŠD54) | [14 empty] | VV | 2 | 1 | True | 0 | ROZPOCET
| VV |  | (2,54-0,45)*2*0,6*2 |  | 5.016 | [12 empty] | VV | 2 | 2 | True | 0 | ROZPOCET
| VV |  | (2,30-0,45)*2*0,6*2 |  | 4.44 | [12 empty] | VV | 2 | 2 | True | 0 | ROZPOCET
| VV |  | (2,43-0,45)*2*0,6*2 |  | 4.752 | [12 empty] | VV | 2 | 2 | True | 0 | ROZPOCET
| VV |  | (2,36-0,45)*2*0,6*2 |  | 4.584 | [12 empty] | VV | 2 | 2 | True | 0 | ROZPOCET
| VV |  | viz. vzorové uložení potrubí; viz. podélné profily stok | [14 empty] | VV | 2 | 1 | True | 0 | ROZPOCET
| VV |  | odpočet je počítán dle úvodu ceníku-pro d315 8,60m3/100m potrubí | [14 empty] | VV | 2 | 1 | True | 0 | ROZPOCET
| VV |  | Etapa III | [14 empty] | VV | 2 | 1 | True | 0 | ROZPOCET
| VV |  | -151*0,9*0,615-15,566 "stoky |  | -99.145 | [12 empty] | VV | 2 | 2 | True | 0 | ROZPOCET
| VV |  | -35*0,9*0,460 "přípojky |  | -14.49 | [12 empty] | VV | 2 | 2 | True | 0 | ROZPOCET
| VV |  | Součet |  | 241.786 | [12 empty] | VV | 2 | 4 | True | 1 | ROZPOCET
| VV |  | 241,786*1,9 'Přepočtené koeficientem množství |  | 459.393 | [12 empty] | VV | 2 | 2 | False | 1 | ROZPOCET
14 | K | 175151101 | Obsypání potrubí strojně sypaninou bez prohození, uloženou do 3 m | m3 | 82.503 |  | 0 |  |  | základní |  | 0 | 0 | 0 | 0 | 0 | 4 | K | 2 |  |  |  | ROZPOCET | 0 | 0 | 0 | 0 | 0 | 1 | 0 | 4 | 38
| VV |  | viz. vzorové uložení potrubí; viz. podélné profily stok | [14 empty] | VV | 2 | 1 | True | 0 | ROZPOCET
| VV |  | odpočet je počítán dle úvodu ceníku-pro d315 8,60m3/100m potrubí | [14 empty] | VV | 2 | 1 | True | 0 | ROZPOCET
| VV |  | Etapa III | [14 empty] | VV | 2 | 1 | True | 0 | ROZPOCET
| VV |  | 151*0,9*0,615-15,566 "stoky |  | 68.013 | [12 empty] | VV | 2 | 2 | True | 0 | ROZPOCET
| VV |  | 35*0,9*0,460 "přípojky |  | 14.49 | [12 empty] | VV | 2 | 2 | True | 0 | ROZPOCET
| VV |  | Součet |  | 82.503 | [12 empty] | VV | 2 | 4 | True | 1 | ROZPOCET
15 | M | 583373450 | štěrkopísek frakce 0-32 (D) | t | 156.756 |  | 0 |  |  | základní |  | 0 | 0 | 0 | 0 | 0 | 8 | M | 2 |  |  |  | ROZPOCET | 0 | 0 | 0 | 0 | 0 | 1 | 0 | 4 | 40
| VV |  | k=1,9 | [14 empty] | VV | 2 | 1 | True | 0 | ROZPOCET
| VV |  | viz.obsypání potrubí | [14 empty] | VV | 2 | 1 | True | 0 | ROZPOCET
| VV |  | viz. vzorové uložení potrubí; viz. podélné profily stok | [14 empty] | VV | 2 | 1 | True | 0 | ROZPOCET
| VV |  | odpočet je počítán dle úvodu ceníku-pro d315 8,60m3/100m potrubí | [14 empty] | VV | 2 | 1 | True | 0 | ROZPOCET
| VV |  | Etapa III | [14 empty] | VV | 2 | 1 | True | 0 | ROZPOCET
| VV |  | 151*0,9*0,615-15,566 "stoky |  | 68.013 | [12 empty] | VV | 2 | 2 | True | 0 | ROZPOCET
| VV |  | 35*0,9*0,460 "přípojky |  | 14.49 | [12 empty] | VV | 2 | 2 | True | 0 | ROZPOCET
| VV |  | Součet |  | 82.503 | [12 empty] | VV | 2 | 4 | True | 1 | ROZPOCET
| VV |  | 82,503*1,9 'Přepočtené koeficientem množství |  | 156.756 | [12 empty] | VV | 2 | 2 | False | 1 | ROZPOCET
16 | M | 946201100 | uložení odpadu kód 170504 zemina a kamení | t | 818.013 |  | 0 |  |  | základní |  | 0 | 0 | 0 | 0 | 0 | 8 | M | 2 |  |  |  | ROZPOCET | 0 | 0 | 0 | 0 | 0 | 1 | 0 | 4 | 1728133331
| VV |  | viz.hloubení rýh tř.3 a tř.4 | [14 empty] | VV | 2 | 1 | True | 0 | ROZPOCET
| VV |  | svislé přemístění pro hloubení šachet je obsaženo v příslušné položce | [14 empty] | VV | 2 | 1 | True | 0 | ROZPOCET
| VV |  | Etapa č. III | [14 empty] | VV | 2 | 1 | True | 0 | ROZPOCET
| VV |  | 2,62*0,9*53,31 "stoka ED |  | 125.705 | [12 empty] | VV | 2 | 2 | True | 0 | ROZPOCET
| VV |  | 2,45*0,9*97,15 "stoka E3D |  | 214.216 | [12 empty] | VV | 2 | 2 | True | 0 | ROZPOCET
| VV |  | 2,28*35*0,9 "přípojky III.etapy |  | 71.82 | [12 empty] | VV | 2 | 2 | True | 0 | ROZPOCET
| VV |  | viz.položka hloubení šachet | [14 empty] | VV | 2 | 1 | True | 0 | ROZPOCET
| VV |  | "(šachty ŠD1-ŠD54) | [14 empty] | VV | 2 | 1 | True | 0 | ROZPOCET
| VV |  | (2,54-0,45)*2*0,6*2 |  | 5.016 | [12 empty] | VV | 2 | 2 | True | 0 | ROZPOCET
| VV |  | (2,30-0,45)*2*0,6*2 |  | 4.44 | [12 empty] | VV | 2 | 2 | True | 0 | ROZPOCET
| VV |  | (2,43-0,45)*2*0,6*2 |  | 4.752 | [12 empty] | VV | 2 | 2 | True | 0 | ROZPOCET
| VV |  | (2,36-0,45)*2*0,6*2 |  | 4.584 | [12 empty] | VV | 2 | 2 | True | 0 | ROZPOCET
| VV |  | Součet |  | 430.533 | [12 empty] | VV | 2 | 4 | True | 1 | ROZPOCET
| VV |  | 430,533*1,9 'Přepočtené koeficientem množství |  | 818.013 | [12 empty] | VV | 2 | 2 | False | 1 | ROZPOCET
| D | 4 | Vodorovné konstrukce |  |  |  | 0 |  |  |  |  | 0 |  | 0 |  | 0 | 1 | D | 1 |  |  |  | ROZPOCET | [6 empty] | 0
17 | K | 451573111 | Lože pod potrubí otevřený výkop ze štěrkopísku | m3 | 30.601 |  | 0 |  |  | základní |  | 0 | 0 | 0 | 0 | 0 | 4 | K | 2 |  |  |  | ROZPOCET | 0 | 0 | 0 | 0 | 0 | 1 | 0 | 4 | 44
| VV |  | viz. C.4.2.2.x Podélné profily jednotlivých stok a přípojek; viz. Vzorové uložení potrubí | [14 empty] | VV | 2 | 1 | True | 0 | ROZPOCET
| VV |  | Etapa č. III | [14 empty] | VV | 2 | 1 | True | 0 | ROZPOCET
| VV |  | 53,31*1,1*0,15 "stoka ED |  | 8.796 | [12 empty] | VV | 2 | 2 | True | 0 | ROZPOCET
| VV |  | 97,15*1,1*0,15 "stoka E3D |  | 16.03 | [12 empty] | VV | 2 | 2 | True | 0 | ROZPOCET
| VV |  | 35*1,1*0,15 "přípojky III.etapy |  | 5.775 | [12 empty] | VV | 2 | 2 | True | 0 | ROZPOCET
| VV |  | Součet |  | 30.601 | [12 empty] | VV | 2 | 4 | True | 1 | ROZPOCET
18 | K | 452112111 | Osazení betonových prstenců nebo rámů v do 100 mm | kus | 4 |  | 0 |  |  | základní |  | 0 | 0 | 0 | 0 | 0 | 4 | K | 2 |  |  |  | ROZPOCET | 0 | 0 | 0 | 0 | 0 | 1 | 0 | 4 | 46
| VV |  | viz. Tabulka šachet | [14 empty] | VV | 2 | 1 | True | 0 | ROZPOCET
| VV |  | Etapa III | [14 empty] | VV | 2 | 1 | True | 0 | ROZPOCET
| VV |  | "Stoka ED" 2 |  | 2 | [12 empty] | VV | 2 | 2 | True | 0 | ROZPOCET
| VV |  | "Stoka E3D" 2 |  | 2 | [12 empty] | VV | 2 | 2 | True | 0 | ROZPOCET
| VV |  | Mezisoučet |  | 4 | [12 empty] | VV | 2 | 3 | True | 0 | ROZPOCET
| VV |  | Součet |  | 4 | [12 empty] | VV | 2 | 4 | True | 1 | ROZPOCET
19 | M | 592241750 | prstenec betonový vyrovnávací TBW-Q 625/60/120 62,5x6x12 cm | kus | 2 |  | 0 |  |  | základní |  | 0 | 0 | 0 | 0 | 0 | 8 | M | 2 |  |  |  | ROZPOCET | 0 | 0 | 0 | 0 | 0 | 1 | 0 | 4 | 48
| VV |  | viz. Tabulka šachet | [14 empty] | VV | 2 | 1 | True | 0 | ROZPOCET
| VV |  | Etapa III | [14 empty] | VV | 2 | 1 | True | 0 | ROZPOCET
| VV |  | "Stoka ED+E3D" 2 |  | 2 | [12 empty] | VV | 2 | 2 | True | 0 | ROZPOCET
| VV |  | Mezisoučet |  | 2 | [12 empty] | VV | 2 | 3 | True | 0 | ROZPOCET
| VV |  | Součet |  | 2 | [12 empty] | VV | 2 | 4 | True | 1 | ROZPOCET
20 | M | 592241770 | prstenec betonový vyrovnávací TBW-Q 625/100/120 62,5x10x12 cm | kus | 2 |  | 0 |  |  | základní |  | 0 | 0 | 0 | 0 | 0 | 8 | M | 2 |  |  |  | ROZPOCET | 0 | 0 | 0 | 0 | 0 | 1 | 0 | 4 | 50
| VV |  | viz. Tabulka šachet | [14 empty] | VV | 2 | 1 | True | 0 | ROZPOCET
| VV |  | Etapa III | [14 empty] | VV | 2 | 1 | True | 0 | ROZPOCET
| VV |  | "Stoka ED" 1 |  | 1 | [12 empty] | VV | 2 | 2 | True | 0 | ROZPOCET
| VV |  | "Stoka E3D" 1 |  | 1 | [12 empty] | VV | 2 | 2 | True | 0 | ROZPOCET
| VV |  | Mezisoučet |  | 2 | [12 empty] | VV | 2 | 3 | True | 0 | ROZPOCET
| VV |  | Součet |  | 2 | [12 empty] | VV | 2 | 4 | True | 1 | ROZPOCET
21 | K | 452112121 | Osazení betonových prstenců nebo rámů v do 200 mm | kus | 4 |  | 0 |  |  | základní |  | 0 | 0 | 0 | 0 | 0 | 4 | K | 2 |  |  |  | ROZPOCET | 0 | 0 | 0 | 0 | 0 | 1 | 0 | 4 | 52
| VV |  | viz. Tabulka šachet | [14 empty] | VV | 2 | 1 | True | 0 | ROZPOCET
| VV |  | Etapa III | [14 empty] | VV | 2 | 1 | True | 0 | ROZPOCET
| VV |  | "Stoka ED" 2 |  | 2 | [12 empty] | VV | 2 | 2 | True | 0 | ROZPOCET
| VV |  | "Stoka E3D" 2 |  | 2 | [12 empty] | VV | 2 | 2 | True | 0 | ROZPOCET
| VV |  | Mezisoučet |  | 4 | [12 empty] | VV | 2 | 3 | True | 0 | ROZPOCET
| VV |  | Součet |  | 4 | [12 empty] | VV | 2 | 4 | True | 1 | ROZPOCET
22 | M | 5922417-R | prstenec betonový vyrovnávací TBW-Q 625/120/120 62,5x12x12 cm | kus | 4 |  | 0 |  |  | základní |  | 0 | 0 | 0 | 0 | 0 | 8 | M | 2 |  |  |  | ROZPOCET | 0 | 0 | 0 | 0 | 0 | 1 | 0 | 4 | 54
| VV |  | viz. Tabulka šachet | [14 empty] | VV | 2 | 1 | True | 0 | ROZPOCET
| VV |  | Etapa III | [14 empty] | VV | 2 | 1 | True | 0 | ROZPOCET
| VV |  | "Stoka ED" 2 |  | 2 | [12 empty] | VV | 2 | 2 | True | 0 | ROZPOCET
| VV |  | "Stoka E2D" 2 |  | 2 | [12 empty] | VV | 2 | 2 | True | 0 | ROZPOCET
| VV |  | Mezisoučet |  | 4 | [12 empty] | VV | 2 | 3 | True | 0 | ROZPOCET
| VV |  | Součet |  | 4 | [12 empty] | VV | 2 | 4 | True | 1 | ROZPOCET
| D | 8 | Trubní vedení |  |  |  | 0 |  |  |  |  | 0 |  | 0 |  | 0 | 1 | D | 1 |  |  |  | ROZPOCET | [6 empty] | 0
23 | K | 871310310 | Montáž kanalizačního potrubí hladkého plnostěnného SN 10 z polypropylenu DN 150 | m | 35 |  | 0 |  |  | základní |  | 0 | 0 | 0 | 0 | 0 | 4 | K | 2 |  |  |  | ROZPOCET | 0 | 0 | 0 | 0 | 0 | 1 | 0 | 4 | 56
| VV |  | viz.podélné profily jednotlivých stok | [14 empty] | VV | 2 | 1 | True | 0 | ROZPOCET
| VV |  | Etapa III | [14 empty] | VV | 2 | 1 | True | 0 | ROZPOCET
| VV |  | 35 |  | 35 | [12 empty] | VV | 2 | 2 | True | 0 | ROZPOCET
| VV |  | Součet |  | 35 | [12 empty] | VV | 2 | 4 | True | 1 | ROZPOCET
24 | M | 286171230 | trubka kanalizační PP MASTER SN 10, dl.6m, DN 150 | kus | 4 |  | 0 |  |  | základní |  | 0 | 0 | 0 | 0 | 0 | 8 | M | 2 |  |  |  | ROZPOCET | 0 | 0 | 0 | 0 | 0 | 1 | 0 | 4 | 58
| VV |  | viz.podélné profily jednotlivých stok | [14 empty] | VV | 2 | 1 | True | 0 | ROZPOCET
| VV |  | Etapa III | [14 empty] | VV | 2 | 1 | True | 0 | ROZPOCET
| VV |  | 4 "přípojky |  | 4 | [12 empty] | VV | 2 | 2 | True | 0 | ROZPOCET
| VV |  | Součet |  | 4 | [12 empty] | VV | 2 | 4 | True | 1 | ROZPOCET
25 | M | 286171120 | trubka kanalizační PP MASTER SN 10, dl. 3m, DN 150 | kus | 3 |  | 0 |  |  | základní |  | 0 | 0 | 0 | 0 | 0 | 8 | M | 2 |  |  |  | ROZPOCET | 0 | 0 | 0 | 0 | 0 | 1 | 0 | 4 | 60
| VV |  | viz.podélné profily jednotlivých stok | [14 empty] | VV | 2 | 1 | True | 0 | ROZPOCET
| VV |  | Etapa III | [14 empty] | VV | 2 | 1 | True | 0 | ROZPOCET
| VV |  | 3 "přípojky |  | 3 | [12 empty] | VV | 2 | 2 | True | 0 | ROZPOCET
| VV |  | Součet |  | 3 | [12 empty] | VV | 2 | 4 | True | 1 | ROZPOCET
26 | M | 286171020 | trubka kanalizační PP MASTER SN 10, dl. 1m, DN 150 | kus | 6 |  | 0 |  |  | základní |  | 0 | 0 | 0 | 0 | 0 | 8 | M | 2 |  |  |  | ROZPOCET | 0 | 0 | 0 | 0 | 0 | 1 | 0 | 4 | 62
| VV |  | viz.podélné profily jednotlivých stok | [14 empty] | VV | 2 | 1 | True | 0 | ROZPOCET
| VV |  | Etapa III | [14 empty] | VV | 2 | 1 | True | 0 | ROZPOCET
| VV |  | 6 "přípojky |  | 6 | [12 empty] | VV | 2 | 2 | True | 0 | ROZPOCET
| VV |  | Součet |  | 6 | [12 empty] | VV | 2 | 4 | True | 1 | ROZPOCET
27 | K | 871370410 | Montáž kanalizačního potrubí korugovaného SN 10 z polypropylenu DN 300 | m | 151 |  | 0 |  |  | základní |  | 0 | 0 | 0 | 0 | 0 | 4 | K | 2 |  |  |  | ROZPOCET | 0 | 0 | 0 | 0 | 0 | 1 | 0 | 4 | 64
| VV |  | viz. Technická zpráva, situace a podélné profily jednotlivých stok | [14 empty] | VV | 2 | 1 | True | 0 | ROZPOCET
| VV |  | Etapa III | [14 empty] | VV | 2 | 1 | True | 0 | ROZPOCET
| VV |  | 151 |  | 151 | [12 empty] | VV | 2 | 2 | True | 0 | ROZPOCET
| VV |  | Součet |  | 151 | [12 empty] | VV | 2 | 4 | True | 1 | ROZPOCET
28 | M | 286152220 | trubka kanalizační ULTRA RIB SN10 UR-2 DN 300 mm/ 5 m | kus | 29 |  | 0 |  |  | základní |  | 0 | 0 | 0 | 0 | 0 | 8 | M | 2 |  |  |  | ROZPOCET | 0 | 0 | 0 | 0 | 0 | 1 | 0 | 4 | 66
| VV |  | viz. situace a podélné profily jednotlivých stok | [14 empty] | VV | 2 | 1 | True | 0 | ROZPOCET
| VV |  | Etapa III | [14 empty] | VV | 2 | 1 | True | 0 | ROZPOCET
| VV |  | 10"stoka ED |  | 10 | [12 empty] | VV | 2 | 2 | True | 0 | ROZPOCET
| VV |  | 19 "stoka E3D |  | 19 | [12 empty] | VV | 2 | 2 | True | 0 | ROZPOCET
| VV |  | Součet |  | 29 | [12 empty] | VV | 2 | 4 | True | 1 | ROZPOCET
29 | M | 286152200 | trubka kanalizační ULTRA RIB SN10 UR-2 DN 300 mm/ 3 m | kus | 1 |  | 0 |  |  | základní |  | 0 | 0 | 0 | 0 | 0 | 8 | M | 2 |  |  |  | ROZPOCET | 0 | 0 | 0 | 0 | 0 | 1 | 0 | 4 | 68
| VV |  | viz. situace a podélné profily jednotlivých stok | [14 empty] | VV | 2 | 1 | True | 0 | ROZPOCET
| VV |  | Etapa III | [14 empty] | VV | 2 | 1 | True | 0 | ROZPOCET
| VV |  | 1 "stoka E3D |  | 1 | [12 empty] | VV | 2 | 2 | True | 0 | ROZPOCET
| VV |  | Součet |  | 1 | [12 empty] | VV | 2 | 4 | True | 1 | ROZPOCET
30 | M | 286152180 | trubka kanalizační ULTRA RIB SN10 UR-2 DN 300 mm/ 2 m | kus | 2 |  | 0 |  |  | základní |  | 0 | 0 | 0 | 0 | 0 | 8 | M | 2 |  |  |  | ROZPOCET | 0 | 0 | 0 | 0 | 0 | 1 | 0 | 4 | 70
| VV |  | viz. situace a podélné profily jednotlivých stok | [14 empty] | VV | 2 | 1 | True | 0 | ROZPOCET
| VV |  | Etapa III | [14 empty] | VV | 2 | 1 | True | 0 | ROZPOCET
| VV |  | 2 "stoka ED |  | 2 | [12 empty] | VV | 2 | 2 | True | 0 | ROZPOCET
| VV |  | 0"stoka E3D |  | 0 | [12 empty] | VV | 2 | 2 | True | 0 | ROZPOCET
| VV |  | Součet |  | 2 | [12 empty] | VV | 2 | 4 | True | 1 | ROZPOCET
31 | K | 877315211 | Montáž tvarovek z tvrdého PVC-systém KG nebo z polypropylenu-systém KG 2000 jednoosé DN 150 | kus | 5 |  | 0 |  |  | základní |  | 0 | 0 | 0 | 0 | 0 | 4 | K | 2 |  |  |  | ROZPOCET | 0 | 0 | 0 | 0 | 0 | 1 | 0 | 4 | 72
| VV |  | viz. situace a podélné profily jednotlivých stok | [14 empty] | VV | 2 | 1 | True | 0 | ROZPOCET
| VV |  | Etapa III | [14 empty] | VV | 2 | 1 | True | 0 | ROZPOCET
| VV |  | 5 |  | 5 | [12 empty] | VV | 2 | 2 | True | 0 | ROZPOCET
| VV |  | Součet |  | 5 | [12 empty] | VV | 2 | 4 | True | 1 | ROZPOCET
32 | M | 286113610 | koleno kanalizace plastové KGB 150x45° | kus | 5 |  | 0 |  |  | základní |  | 0 | 0 | 0 | 0 | 0 | 8 | M | 2 |  |  |  | ROZPOCET | 0 | 0 | 0 | 0 | 0 | 1 | 0 | 4 | 74
| VV |  | viz. situace a podélné profily jednotlivých stok | [14 empty] | VV | 2 | 1 | True | 0 | ROZPOCET
| VV |  | Etapa III | [14 empty] | VV | 2 | 1 | True | 0 | ROZPOCET
| VV |  | 5 |  | 5 | [12 empty] | VV | 2 | 2 | True | 0 | ROZPOCET
| VV |  | Součet |  | 5 | [12 empty] | VV | 2 | 4 | True | 1 | ROZPOCET
33 | K | 877375221 | Montáž tvarovek z tvrdého PVC-systém KG nebo z polypropylenu-systém KG 2000 dvouosé DN 300 | kus | 5 |  | 0 |  |  | základní |  | 0 | 0 | 0 | 0 | 0 | 4 | K | 2 |  |  |  | ROZPOCET | 0 | 0 | 0 | 0 | 0 | 1 | 0 | 4 | 76
| VV |  | viz. situace a podélné profily jednotlivých stok | [14 empty] | VV | 2 | 1 | True | 0 | ROZPOCET
| VV |  | Etapa III | [14 empty] | VV | 2 | 1 | True | 0 | ROZPOCET
| VV |  | 5 |  | 5 | [12 empty] | VV | 2 | 2 | True | 0 | ROZPOCET
| VV |  | Součet |  | 5 | [12 empty] | VV | 2 | 4 | True | 1 | ROZPOCET
34 | M | 286114040 | odbočka kanalizační plastová s hrdlem KGEA-300/160/45° | kus | 5 |  | 0 |  |  | základní |  | 0 | 0 | 0 | 0 | 0 | 8 | M | 2 |  |  |  | ROZPOCET | 0 | 0 | 0 | 0 | 0 | 1 | 0 | 4 | 78
| VV |  | viz. situace a podélné profily jednotlivých stok | [14 empty] | VV | 2 | 1 | True | 0 | ROZPOCET
| VV |  | Etapa III | [14 empty] | VV | 2 | 1 | True | 0 | ROZPOCET
| VV |  | 5 |  | 5 | [12 empty] | VV | 2 | 2 | True | 0 | ROZPOCET
| VV |  | Součet |  | 5 | [12 empty] | VV | 2 | 4 | True | 1 | ROZPOCET
35 | K | 892372121 | Tlaková zkouška vzduchem potrubí DN 300 těsnícím vakem ucpávkovým | úsek | 5 |  | 0 |  |  | základní |  | 0 | 0 | 0 | 0 | 0 | 4 | K | 2 |  |  |  | ROZPOCET | 0 | 0 | 0 | 0 | 0 | 1 | 0 | 4 | 80
| VV |  | viz.podélné profily jednotlivých stok; úseky mezi šachtami | [14 empty] | VV | 2 | 1 | True | 0 | ROZPOCET
| VV |  | Etapa II | [14 empty] | VV | 2 | 1 | True | 0 | ROZPOCET
| VV |  | 5 |  | 5 | [12 empty] | VV | 2 | 2 | True | 0 | ROZPOCET
| VV |  | Součet |  | 5 | [12 empty] | VV | 2 | 4 | True | 1 | ROZPOCET
36 | K | 894401211 | Osazení betonových dílců pro šachty skruží rovných | kus | 16 |  | 0 |  |  | základní |  | 0 | 0 | 0 | 0 | 0 | 4 | K | 2 |  |  |  | ROZPOCET | 0 | 0 | 0 | 0 | 0 | 1 | 0 | 4 | 82
| VV |  | viz. Tabulka šachet | [14 empty] | VV | 2 | 1 | True | 0 | ROZPOCET
| VV |  | Etapa III | [14 empty] | VV | 2 | 1 | True | 0 | ROZPOCET
| VV |  | "Stoka ED" 2*4 |  | 8 | [12 empty] | VV | 2 | 2 | True | 0 | ROZPOCET
| VV |  | "Stoka E3D" 2*4 |  | 8 | [12 empty] | VV | 2 | 2 | True | 0 | ROZPOCET
| VV |  | Mezisoučet |  | 16 | [12 empty] | VV | 2 | 3 | True | 0 | ROZPOCET
| VV |  | Součet |  | 16 | [12 empty] | VV | 2 | 4 | True | 1 | ROZPOCET
37 | M | 592241600 | skruž betonová s ocelová se stupadly +PE povlakem TBS-Q 1000/250/120 SP 100x25x12 cm | kus | 4 |  | 0 |  |  | základní |  | 0 | 0 | 0 | 0 | 0 | 8 | M | 2 |  |  |  | ROZPOCET | 0 | 0 | 0 | 0 | 0 | 1 | 0 | 4 | 84
| VV |  | viz. Tabulka šachet | [14 empty] | VV | 2 | 1 | True | 0 | ROZPOCET
| VV |  | Etapa III | [14 empty] | VV | 2 | 1 | True | 0 | ROZPOCET
| VV |  | "Stoka ED" 2 |  | 2 | [12 empty] | VV | 2 | 2 | True | 0 | ROZPOCET
| VV |  | "Stoka E2D" 2 |  | 2 | [12 empty] | VV | 2 | 2 | True | 0 | ROZPOCET
| VV |  | Mezisoučet |  | 4 | [12 empty] | VV | 2 | 3 | True | 0 | ROZPOCET
| VV |  | Součet |  | 4 | [12 empty] | VV | 2 | 4 | True | 1 | ROZPOCET
38 | M | 592241610 | skruž betonová s ocelová se stupadly +PE povlakem TBH TBS-Q 1000/500/120 SP 100x50x12 cm | kus | 4 |  | 0 |  |  | základní |  | 0 | 0 | 0 | 0 | 0 | 8 | M | 2 |  |  |  | ROZPOCET | 0 | 0 | 0 | 0 | 0 | 1 | 0 | 4 | 86
| VV |  | viz. Tabulka šachet | [14 empty] | VV | 2 | 1 | True | 0 | ROZPOCET
| VV |  | Etapa III | [14 empty] | VV | 2 | 1 | True | 0 | ROZPOCET
| VV |  | "Stoka ED" 2 |  | 2 | [12 empty] | VV | 2 | 2 | True | 0 | ROZPOCET
| VV |  | "Stoka E3D" 2 |  | 2 | [12 empty] | VV | 2 | 2 | True | 0 | ROZPOCET
| VV |  | Mezisoučet |  | 4 | [12 empty] | VV | 2 | 3 | True | 0 | ROZPOCET
| VV |  | Součet |  | 4 | [12 empty] | VV | 2 | 4 | True | 1 | ROZPOCET
39 | M | 592241620 | skruž betonová s ocelová se stupadly +PE povlakem TBH-Q 1000/1000/120 SP 100x100x12 cm | kus | 4 |  | 0 |  |  | základní |  | 0 | 0 | 0 | 0 | 0 | 8 | M | 2 |  |  |  | ROZPOCET | 0 | 0 | 0 | 0 | 0 | 1 | 0 | 4 | 88
| VV |  | viz. Tabulka šachet | [14 empty] | VV | 2 | 1 | True | 0 | ROZPOCET
| VV |  | Etapa III | [14 empty] | VV | 2 | 1 | True | 0 | ROZPOCET
| VV |  | "Stoka ED" 4 |  | 4 | [12 empty] | VV | 2 | 2 | True | 0 | ROZPOCET
| VV |  | Mezisoučet |  | 4 | [12 empty] | VV | 2 | 3 | True | 0 | ROZPOCET
| VV |  | Součet |  | 4 | [12 empty] | VV | 2 | 4 | True | 1 | ROZPOCET
40 | M | 5922433-R | dno betonové šachty kanalizační TBZ-Q 1000/700 | kus | 4 |  | 0 |  |  | základní |  | 0 | 0 | 0 | 0 | 0 | 8 | M | 2 |  |  |  | ROZPOCET | 0 | 0 | 0 | 0 | 0 | 1 | 0 | 4 | 90
| VV |  | viz.tabulka šachet | [14 empty] | VV | 2 | 1 | True | 0 | ROZPOCET
| VV |  | šachta vyhovující pro prostředí XF4 | [14 empty] | VV | 2 | 1 | True | 0 | ROZPOCET
| VV |  | Etapa III | [14 empty] | VV | 2 | 1 | True | 0 | ROZPOCET
| VV |  | "Stoka ED" 2 |  | 2 | [12 empty] | VV | 2 | 2 | True | 0 | ROZPOCET
| VV |  | "Stoka E3D" 2 |  | 2 | [12 empty] | VV | 2 | 2 | True | 0 | ROZPOCET
| VV |  | Mezisoučet |  | 4 | [12 empty] | VV | 2 | 3 | True | 0 | ROZPOCET
| VV |  | Součet |  | 4 | [12 empty] | VV | 2 | 4 | True | 1 | ROZPOCET
41 | K | 894402211 | Osazení betonových dílců pro šachty skruží přechodových | kus | 4 |  | 0 |  |  | základní |  | 0 | 0 | 0 | 0 | 0 | 4 | K | 2 |  |  |  | ROZPOCET | 0 | 0 | 0 | 0 | 0 | 1 | 0 | 4 | 92
| VV |  | viz. Tabulka šachet | [14 empty] | VV | 2 | 1 | True | 0 | ROZPOCET
| VV |  | Etapa III | [14 empty] | VV | 2 | 1 | True | 0 | ROZPOCET
| VV |  | "Stoka ED" 2 |  | 2 | [12 empty] | VV | 2 | 2 | True | 0 | ROZPOCET
| VV |  | "Stoka E3D" 2 |  | 2 | [12 empty] | VV | 2 | 2 | True | 0 | ROZPOCET
| VV |  | Mezisoučet |  | 4 | [12 empty] | VV | 2 | 3 | True | 0 | ROZPOCET
| VV |  | Součet |  | 4 | [12 empty] | VV | 2 | 4 | True | 1 | ROZPOCET
42 | M | 592241680 | skruž betonová přechodová TBR-Q 625/600/120 SPK 62,5/100x60x12 cm | kus | 4 |  | 0 |  |  | základní |  | 0 | 0 | 0 | 0 | 0 | 8 | M | 2 |  |  |  | ROZPOCET | 0 | 0 | 0 | 0 | 0 | 1 | 0 | 4 | 94
| VV |  | viz. Tabulka šachet | [14 empty] | VV | 2 | 1 | True | 0 | ROZPOCET
| VV |  | Etapa III | [14 empty] | VV | 2 | 1 | True | 0 | ROZPOCET
| VV |  | "Stoka ED" 2 |  | 2 | [12 empty] | VV | 2 | 2 | True | 0 | ROZPOCET
| VV |  | "Stoka E3D" 2 |  | 2 | [12 empty] | VV | 2 | 2 | True | 0 | ROZPOCET
| VV |  | Mezisoučet |  | 4 | [12 empty] | VV | 2 | 3 | True | 0 | ROZPOCET
| VV |  | Součet |  | 4 | [12 empty] | VV | 2 | 4 | True | 1 | ROZPOCET
43 | K | 894411121 | Zřízení šachet kanalizačních z betonových dílců na potrubí DN nad 200 do 300 dno beton tř. C 25/30 | kus | 4 |  | 0 |  |  | základní |  | 0 | 0 | 0 | 0 | 0 | 4 | K | 2 |  |  |  | ROZPOCET | 0 | 0 | 0 | 0 | 0 | 1 | 0 | 4 | 96
| VV |  | viz. Technická zpráva, situace a podélné profily jednotlivých stok | [14 empty] | VV | 2 | 1 | True | 0 | ROZPOCET
| VV |  | Etapa III | [14 empty] | VV | 2 | 1 | True | 0 | ROZPOCET
| VV |  | 4 |  | 4 | [12 empty] | VV | 2 | 2 | True | 0 | ROZPOCET
| VV |  | Součet |  | 4 | [12 empty] | VV | 2 | 4 | True | 1 | ROZPOCET
44 | K | 8959411-R | Zřízení a dodání dílců pro vpusti kanalizační uliční z betonových dílců typ UV-50 normální | kus | 5 |  | 0 |  |  | základní |  | 0 | 0 | 0 | 0 | 0 | 4 | K | 2 |  |  |  | ROZPOCET | 0 | 0 | 0 | 0 | 0 | 1 | 0 | 4 | 98
| VV |  | dodání včetně mříží | [14 empty] | VV | 2 | 1 | True | 0 | ROZPOCET
| VV |  | viz.technická zpráva | [14 empty] | VV | 2 | 1 | True | 0 | ROZPOCET
| VV |  | etapa III | [14 empty] | VV | 2 | 1 | True | 0 | ROZPOCET
| VV |  | 5 |  | 5 | [12 empty] | VV | 2 | 2 | True | 0 | ROZPOCET
| VV |  | Součet |  | 5 | [12 empty] | VV | 2 | 4 | True | 1 | ROZPOCET
45 | K | 899103111 | Osazení poklopů litinových nebo ocelových včetně rámů hmotnosti nad 100 do 150 kg | kus | 5 |  | 0 |  |  | základní |  | 0 | 0 | 0 | 0 | 0 | 4 | K | 2 |  |  |  | ROZPOCET | 0 | 0 | 0 | 0 | 0 | 1 | 0 | 4 | 100
| VV |  | viz. Technická zpráva, situace a podélné profily jednotlivých stok | [14 empty] | VV | 2 | 1 | True | 0 | ROZPOCET
| VV |  | Etapa III | [14 empty] | VV | 2 | 1 | True | 0 | ROZPOCET
| VV |  | 5 |  | 5 | [12 empty] | VV | 2 | 2 | True | 0 | ROZPOCET
| VV |  | Součet |  | 5 | [12 empty] | VV | 2 | 4 | True | 1 | ROZPOCET
46 | M | R3 | Kanalizační poklop - litinový, rám BEGU-R-1, poklop GU-S-1 v.160mm, D 400 s odvětráním | kus | 4 |  | 0 |  |  | základní |  | 0 | 0 | 0 | 0 | 0 | 8 | M | 2 |  |  |  | ROZPOCET | 0 | 0 | 0 | 0 | 0 | 1 | 0 | 4 | 102
| VV |  | viz. Tabulka šachet | [14 empty] | VV | 2 | 1 | True | 0 | ROZPOCET
| VV |  | Etapa III | [14 empty] | VV | 2 | 1 | True | 0 | ROZPOCET
| VV |  | "Stoka ED" 2 |  | 2 | [12 empty] | VV | 2 | 2 | True | 0 | ROZPOCET
| VV |  | "Stoka E3D" 2 |  | 2 | [12 empty] | VV | 2 | 2 | True | 0 | ROZPOCET
| VV |  | Mezisoučet |  | 4 | [12 empty] | VV | 2 | 3 | True | 0 | ROZPOCET
| VV |  | Součet |  | 4 | [12 empty] | VV | 2 | 4 | True | 1 | ROZPOCET
47 | M | 592243480 | těsnění elastomerové pro spojení šachetních dílů EMT DN 1000 | kus | 20 |  | 0 |  |  | základní |  | 0 | 0 | 0 | 0 | 0 | 8 | M | 2 |  |  |  | ROZPOCET | 0 | 0 | 0 | 0 | 0 | 1 | 0 | 4 | 104
| VV |  | viz. Tabulka šachet | [14 empty] | VV | 2 | 1 | True | 0 | ROZPOCET
| VV |  | Etapa III | [14 empty] | VV | 2 | 1 | True | 0 | ROZPOCET
| VV |  | "Stoka ED" 8 |  | 8 | [12 empty] | VV | 2 | 2 | True | 0 | ROZPOCET
| VV |  | "Stoka E3D" 12 |  | 12 | [12 empty] | VV | 2 | 2 | True | 0 | ROZPOCET
| VV |  | Mezisoučet |  | 20 | [12 empty] | VV | 2 | 3 | True | 0 | ROZPOCET
| VV |  | Součet |  | 20 | [12 empty] | VV | 2 | 4 | True | 1 | ROZPOCET
48 | K | 899722113 | Krytí potrubí z plastů výstražnou fólií z PVC 34cm | m | 186 |  | 0 |  |  | základní |  | 0 | 0 | 0 | 0 | 0 | 4 | K | 2 |  |  |  | ROZPOCET | 0 | 0 | 0 | 0 | 0 | 1 | 0 | 4 | 106
| VV |  | folie položená nad potrubí | [14 empty] | VV | 2 | 1 | True | 0 | ROZPOCET
| VV |  | dle délky kanalizačního potrubí a přípojek | [14 empty] | VV | 2 | 1 | True | 0 | ROZPOCET
| VV |  | Etapa III | [14 empty] | VV | 2 | 1 | True | 0 | ROZPOCET
| VV |  | 151 "stoka |  | 151 | [12 empty] | VV | 2 | 2 | True | 0 | ROZPOCET
| VV |  | 35 "přípojky |  | 35 | [12 empty] | VV | 2 | 2 | True | 0 | ROZPOCET
| VV |  | Součet |  | 186 | [12 empty] | VV | 2 | 4 | True | 1 | ROZPOCET
49 | K | R1 | Kamerová prohlídka kanalizačního potrubí DN 300 | m | 151 |  | 0 |  |  | základní |  | 0 | 0 | 0 | 0 | 0 | 4 | K | 2 |  |  |  | ROZPOCET | 0 | 0 | 0 | 0 | 0 | 1 | 0 | 4 | 108
| VV |  | délky jednotlivých kanalizací, viz. podélné profily | [14 empty] | VV | 2 | 1 | True | 0 | ROZPOCET
| VV |  | Etapa III | [14 empty] | VV | 2 | 1 | True | 0 | ROZPOCET
| VV |  | 151 |  | 151 | [12 empty] | VV | 2 | 2 | True | 0 | ROZPOCET
| VV |  | Součet |  | 151 | [12 empty] | VV | 2 | 4 | True | 1 | ROZPOCET
50 | K | R2 | Napojení na stávající kanalizaci do šachty | kus | 1 |  | 0 |  |  | základní |  | 0 | 0 | 0 | 0 | 0 | 4 | K | 2 |  |  |  | ROZPOCET | 0 | 0 | 0 | 0 | 0 | 1 | 0 | 4 | 110
| VV |  | viz. technická zpráva | [14 empty] | VV | 2 | 1 | True | 0 | ROZPOCET
| VV |  | etapa II | [14 empty] | VV | 2 | 1 | True | 0 | ROZPOCET
| VV |  | 1 |  | 1 | [12 empty] | VV | 2 | 2 | True | 0 | ROZPOCET
| VV |  | Součet |  | 1 | [12 empty] | VV | 2 | 4 | True | 1 | ROZPOCET
| D | 998 | Přesun hmot |  |  |  | 0 |  |  |  |  | 0 |  | 0 |  | 0 | 1 | D | 1 |  |  |  | ROZPOCET | [6 empty] | 0
51 | K | 998276101 | Přesun hmot pro trubní vedení z trub z plastických hmot otevřený výkop | t | 15 |  | 0 |  |  | základní |  | 0 | 0 | 0 | 0 | 0 | 4 | K | 2 |  |  |  | ROZPOCET | 0 | 0 | 0 | 0 | 0 | 1 | 0 | 4 | 120

## III. E -04-1 - Sběrače
{cd39682b-5db9-4557-af9e-c84eccad4e88}
2
| KRYCÍ LIST SOUPISU PRACÍ | [7 empty] | v --- níže se nacházejí doplnkové a pomocné údaje k sestavám --- v | [8 empty] | False
Stavba:
Výstavba tdi Za Střelnicí III, Lanškroun 999
Objekt:
III. E -04-1 - Sběrače
| KSO: |  |  |  |  | CC-CZ:
| Místo: |  |  |  |  | Datum: | 27. 12. 2019
| Zadavatel: |  |  |  |  | IČ:
DIČ:
| Uchazeč: |  |  |  |  | IČ: | Vyplň údaj
|  | Vyplň údaj |  |  |  | DIČ: | Vyplň údaj
| Projektant: |  |  |  |  | IČ:
DIČ:
| Zpracovatel: |  |  |  |  | IČ:
DIČ:
Poznámka:
| Cena bez DPH | [5 empty] | 0
|  |  | Základ daně |  |  | Sazba daně | Výše daně
| DPH | základní | 0 |  |  | 21% | 0
|  | snížená | 0 |  |  | 15% | 0
|  | zákl. přenesená | 0 |  |  | 21% | 0
|  | sníž. přenesená | 0 |  |  | 15% | 0
|  | nulová | 0 |  |  | 0% | 0
| Cena s DPH |  |  | v | CZK |  | 0
| Projektant |  |  | Zpracovatel
| Datum a podpis: |  | Razítko | Datum a podpis: |  |  | Razítko
| Objednavatel |  |  | Uchazeč
| Datum a podpis: |  | Razítko | Datum a podpis: |  |  | Razítko
REKAPITULACE ČLENĚNÍ SOUPISU PRACÍ
Stavba:
Výstavba tdi Za Střelnicí III, Lanškroun 999
Objekt:
III. E -04-1 - Sběrače
Místo: | [5 empty] | Datum: | 27. 12. 2019
Zadavatel: | [5 empty] | Projektant:
Uchazeč: |  |  | Vyplň údaj |  |  | Zpracovatel:
Kód dílu - Popis | [6 empty] | Cena celkem [CZK]
Náklady ze soupisu prací | [6 empty] | 0 | [11 empty] | -1
| HSV - Práce a dodávky HSV | [5 empty] | 0
| 1 - Zemní práce | [5 empty] | 0
| 2 - Zakládání | [5 empty] | 0
| 4 - Vodorovné konstrukce | [5 empty] | 0
| 8 - Trubní vedení | [5 empty] | 0
| 9 - Ostatní konstrukce a práce-bourání | [5 empty] | 0
| 998 - Přesun hmot | [5 empty] | 0
SOUPIS PRACÍ
Stavba:
Výstavba tdi Za Střelnicí III, Lanškroun 999
Objekt:
III. E -04-1 - Sběrače
Místo: | [5 empty] | Datum: | 27. 12. 2019
Zadavatel: | [5 empty] | Projektant:
Uchazeč: |  |  | Vyplň údaj |  |  | Zpracovatel:
PČ | Typ | Kód | Popis | MJ | Množství | J.cena [CZK] | Cena celkem [CZK] | Cenová soustava |  | DPH | J. Nh [h] | Nh celkem [h] | J. hmotnost [t] | Hmotnost celkem [t] | J. suť [t] | Suť Celkem [t]
Náklady soupisu celkem | [6 empty] | 0 |  |  |  |  | 0 |  | 97.1455 |  | 0 |  | D | -1 | [10 empty] | 0
| D | HSV | Práce a dodávky HSV |  |  |  | 0 |  |  |  |  | 0 |  | 97.1455 |  | 0 | 1 | D | 0 |  |  |  | ROZPOCET | [6 empty] | 0
| D | 1 | Zemní práce |  |  |  | 0 |  |  |  |  | 0 |  | 0 |  | 0 | 1 | D | 1 |  |  |  | ROZPOCET | [6 empty] | 0
1 | K | 132201202 | Hloubení rýh š do 2000 mm v hornině tř. 3 objemu do 1000 m3 | m3 | 47.393 |  | 0 |  |  | základní |  | 0 | 0 | 0 | 0 | 0 | 4 | K | 2 |  |  |  | ROZPOCET | 0 | 0 | 0 | 0 | 0 | 1 | 0 | 4 | 6
| VV |  | 10% | [14 empty] | VV | 2 | 1 | True | 0 | ROZPOCET
| VV |  | viz. podélné profily stok | [14 empty] | VV | 2 | 1 | True | 0 | ROZPOCET
| VV |  | průměrná hloubka počítána průměrem jednotlivých stok a přípojek | [14 empty] | VV | 2 | 1 | True | 0 | ROZPOCET
| VV |  | Etapa č. III | [14 empty] | VV | 2 | 1 | True | 0 | ROZPOCET
| VV |  | (3,0-0,45)*1,1*51,91 "stoka ES |  | 145.608 | [12 empty] | VV | 2 | 2 | True | 0 | ROZPOCET
| VV |  | (3,13-0,45)*1,1*98,565 "stoka E3S |  | 290.57 | [12 empty] | VV | 2 | 2 | True | 0 | ROZPOCET
| VV |  | drenáž | [14 empty] | VV | 2 | 1 | True | 0 | ROZPOCET
| VV |  | (52+99)*0,25 |  | 37.75 | [12 empty] | VV | 2 | 2 | True | 0 | ROZPOCET
| VV |  | Součet |  | 473.928 | [12 empty] | VV | 2 | 4 | True | 1 | ROZPOCET
| VV |  | 473,928*0,1 'Přepočtené koeficientem množství |  | 47.393 | [12 empty] | VV | 2 | 2 | False | 1 | ROZPOCET
2 | K | 132201209 | Příplatek za lepivost k hloubení rýh š do 2000 mm v hornině tř. 3 | m3 | 23.696 |  | 0 |  |  | základní |  | 0 | 0 | 0 | 0 | 0 | 4 | K | 2 |  |  |  | ROZPOCET | 0 | 0 | 0 | 0 | 0 | 1 | 0 | 4 | 8
| VV |  | k=0,5 | [14 empty] | VV | 2 | 1 | True | 0 | ROZPOCET
| VV |  | 10% | [14 empty] | VV | 2 | 1 | True | 0 | ROZPOCET
| VV |  | viz. podélné profily stok | [14 empty] | VV | 2 | 1 | True | 0 | ROZPOCET
| VV |  | průměrná hloubka počítána průměrem jednotlivých stok a přípojek | [14 empty] | VV | 2 | 1 | True | 0 | ROZPOCET
| VV |  | Etapa č. III | [14 empty] | VV | 2 | 1 | True | 0 | ROZPOCET
| VV |  | (3,0-0,45)*1,1*51,91 "stoka ES |  | 145.608 | [12 empty] | VV | 2 | 2 | True | 0 | ROZPOCET
| VV |  | (3,13-0,45)*1,1*98,565 "stoka E3S |  | 290.57 | [12 empty] | VV | 2 | 2 | True | 0 | ROZPOCET
| VV |  | drenáž | [14 empty] | VV | 2 | 1 | True | 0 | ROZPOCET
| VV |  | (52+99)*0,25 |  | 37.75 | [12 empty] | VV | 2 | 2 | True | 0 | ROZPOCET
| VV |  | Součet |  | 473.928 | [12 empty] | VV | 2 | 4 | True | 1 | ROZPOCET
| VV |  | 473,928*0,05 'Přepočtené koeficientem množství |  | 23.696 | [12 empty] | VV | 2 | 2 | False | 1 | ROZPOCET
3 | K | 132301202 | Hloubení rýh š do 2000 mm v hornině tř. 4 objemu do 1000 m3 | m3 | 426.535 |  | 0 |  |  | základní |  | 0 | 0 | 0 | 0 | 0 | 4 | K | 2 |  |  |  | ROZPOCET | 0 | 0 | 0 | 0 | 0 | 1 | 0 | 4 | 10
| VV |  | 90% | [14 empty] | VV | 2 | 1 | True | 0 | ROZPOCET
| VV |  | viz. podélné profily stok | [14 empty] | VV | 2 | 1 | True | 0 | ROZPOCET
| VV |  | průměrná hloubka počítána průměrem jednotlivých stok a přípojek | [14 empty] | VV | 2 | 1 | True | 0 | ROZPOCET
| VV |  | Etapa č. III | [14 empty] | VV | 2 | 1 | True | 0 | ROZPOCET
| VV |  | (3,0-0,45)*1,1*51,91 "stoka ES |  | 145.608 | [12 empty] | VV | 2 | 2 | True | 0 | ROZPOCET
| VV |  | (3,13-0,45)*1,1*98,565 "stoka E3S |  | 290.57 | [12 empty] | VV | 2 | 2 | True | 0 | ROZPOCET
| VV |  | drenáž | [14 empty] | VV | 2 | 1 | True | 0 | ROZPOCET
| VV |  | (52+99)*0,25 |  | 37.75 | [12 empty] | VV | 2 | 2 | True | 0 | ROZPOCET
| VV |  | Součet |  | 473.928 | [12 empty] | VV | 2 | 4 | True | 1 | ROZPOCET
| VV |  | 473,928*0,9 'Přepočtené koeficientem množství |  | 426.535 | [12 empty] | VV | 2 | 2 | False | 1 | ROZPOCET
4 | K | 132301209 | Příplatek za lepivost k hloubení rýh š do 2000 mm v hornině tř. 4 | m3 | 213.268 |  | 0 |  |  | základní |  | 0 | 0 | 0 | 0 | 0 | 4 | K | 2 |  |  |  | ROZPOCET | 0 | 0 | 0 | 0 | 0 | 1 | 0 | 4 | 12
| VV |  | 90% | [14 empty] | VV | 2 | 1 | True | 0 | ROZPOCET
| VV |  | viz. podélné profily stok | [14 empty] | VV | 2 | 1 | True | 0 | ROZPOCET
| VV |  | průměrná hloubka počítána průměrem jednotlivých stok a přípojek | [14 empty] | VV | 2 | 1 | True | 0 | ROZPOCET
| VV |  | Etapa č. III | [14 empty] | VV | 2 | 1 | True | 0 | ROZPOCET
| VV |  | (3,0-0,45)*1,1*51,91 "stoka ES |  | 145.608 | [12 empty] | VV | 2 | 2 | True | 0 | ROZPOCET
| VV |  | (3,13-0,45)*1,1*98,565 "stoka E3S |  | 290.57 | [12 empty] | VV | 2 | 2 | True | 0 | ROZPOCET
| VV |  | drenáž | [14 empty] | VV | 2 | 1 | True | 0 | ROZPOCET
| VV |  | (52+99)*0,25 |  | 37.75 | [12 empty] | VV | 2 | 2 | True | 0 | ROZPOCET
| VV |  | Součet |  | 473.928 | [12 empty] | VV | 2 | 4 | True | 1 | ROZPOCET
| VV |  | 473,928*0,45 'Přepočtené koeficientem množství |  | 213.268 | [12 empty] | VV | 2 | 2 | False | 1 | ROZPOCET
5 | K | 133201101 | Hloubení šachet v hornině tř. 3 objemu do 100 m3 | m3 | 2.909 |  | 0 |  |  | základní |  | 0 | 0 | 0 | 0 | 0 | 4 | K | 2 |  |  |  | ROZPOCET | 0 | 0 | 0 | 0 | 0 | 1 | 0 | 4 | 14
| VV |  | viz. podélné profily stok | [14 empty] | VV | 2 | 1 | True | 0 | ROZPOCET
| VV |  | odpočítáno hloubení rýh | [14 empty] | VV | 2 | 1 | True | 0 | ROZPOCET
| VV |  | Etapa III | [14 empty] | VV | 2 | 1 | True | 0 | ROZPOCET
| VV |  | 3,1*2*0,6*2+2,9*2*0,6*2+3,02*2*0,6*2+3,10*2*0,6*2"(šachty ŠS1-ŠS4) |  | 29.088 | [12 empty] | VV | 2 | 2 | True | 0 | ROZPOCET
| VV |  | Mezisoučet |  | 29.088 | [12 empty] | VV | 2 | 3 | True | 0 | ROZPOCET
| VV |  | 29,088*0,1 |  | 2.909 | [12 empty] | VV | 2 | 2 | True | 0 | ROZPOCET
| VV |  | 2,909 |  | 2.909 | [12 empty] | VV | 2 | 2 | True | 1 | ROZPOCET
6 | K | 133201109 | Příplatek za lepivost u hloubení šachet v hornině tř. 3 | m3 | 1.455 |  | 0 |  |  | základní |  | 0 | 0 | 0 | 0 | 0 | 4 | K | 2 |  |  |  | ROZPOCET | 0 | 0 | 0 | 0 | 0 | 1 | 0 | 4 | 16
| VV |  | viz.položka hloubení šachet | [14 empty] | VV | 2 | 1 | True | 0 | ROZPOCET
| VV |  | 2,909*0,5 |  | 1.455 | [12 empty] | VV | 2 | 2 | True | 0 | ROZPOCET
| VV |  | Součet |  | 1.455 | [12 empty] | VV | 2 | 4 | True | 1 | ROZPOCET
7 | K | 133301101 | Hloubení šachet v hornině tř. 4 objemu do 100 m3 | m3 | 26.179 |  | 0 |  |  | základní |  | 0 | 0 | 0 | 0 | 0 | 4 | K | 2 |  |  |  | ROZPOCET | 0 | 0 | 0 | 0 | 0 | 1 | 0 | 4 | 18
| VV |  | viz. podélné profily stok | [14 empty] | VV | 2 | 1 | True | 0 | ROZPOCET
| VV |  | odpočítáno hloubení rýh | [14 empty] | VV | 2 | 1 | True | 0 | ROZPOCET
| VV |  | Etapa III | [14 empty] | VV | 2 | 1 | True | 0 | ROZPOCET
| VV |  | 3,1*2*0,6*2+2,9*2*0,6*2+3,02*2*0,6*2+3,10*2*0,6*2 "(šachty ŠS1-ŠS4) |  | 29.088 | [12 empty] | VV | 2 | 2 | True | 0 | ROZPOCET
| VV |  | Mezisoučet |  | 29.088 | [12 empty] | VV | 2 | 3 | True | 0 | ROZPOCET
| VV |  | 29,088*0,9 |  | 26.179 | [12 empty] | VV | 2 | 2 | True | 0 | ROZPOCET
| VV |  | 26,179 |  | 26.179 | [12 empty] | VV | 2 | 2 | True | 1 | ROZPOCET
8 | K | 133301109 | Příplatek za lepivost u hloubení šachet v hornině tř. 4 | m3 | 13.09 |  | 0 |  |  | základní |  | 0 | 0 | 0 | 0 | 0 | 4 | K | 2 |  |  |  | ROZPOCET | 0 | 0 | 0 | 0 | 0 | 1 | 0 | 4 | 20
| VV |  | viz.položka hloubení šachet | [14 empty] | VV | 2 | 1 | True | 0 | ROZPOCET
| VV |  | 26,179*0,5 |  | 13.09 | [12 empty] | VV | 2 | 2 | True | 0 | ROZPOCET
| VV |  | Součet |  | 13.09 | [12 empty] | VV | 2 | 4 | True | 1 | ROZPOCET
9 | K | 151201102 | Zřízení zátažného pažení a rozepření stěn rýh hl do 4 m | m2 | 793.023 |  | 0 |  |  | základní |  | 0 | 0 | 0 | 0 | 0 | 4 | K | 2 |  |  |  | ROZPOCET | 0 | 0 | 0 | 0 | 0 | 1 | 0 | 4 | 22
| VV |  | viz.technická zpráva, vzorové uložení | [14 empty] | VV | 2 | 1 | True | 0 | ROZPOCET
| VV |  | počítáno dle průměrné hloubky | [14 empty] | VV | 2 | 1 | True | 0 | ROZPOCET
| VV |  | Etapa III | [14 empty] | VV | 2 | 1 | True | 0 | ROZPOCET
| VV |  | (3,0-0,45)*51,91*2 "stoka ES |  | 264.741 | [12 empty] | VV | 2 | 2 | True | 0 | ROZPOCET
| VV |  | (3,13-0,45)*98,56*2 "stoka E3S |  | 528.282 | [12 empty] | VV | 2 | 2 | True | 0 | ROZPOCET
| VV |  | Součet |  | 793.023 | [12 empty] | VV | 2 | 4 | True | 1 | ROZPOCET
10 | K | 151201111 | Odstranění zátažného pažení a rozepření stěn rýh hl do 2 m | m2 | 793.023 |  | 0 |  |  | základní |  | 0 | 0 | 0 | 0 | 0 | 4 | K | 2 |  |  |  | ROZPOCET | 0 | 0 | 0 | 0 | 0 | 1 | 0 | 4 | 24
| VV |  | viz.technická zpráva, vzorové uložení | [14 empty] | VV | 2 | 1 | True | 0 | ROZPOCET
| VV |  | počítáno dle průměrné hloubky | [14 empty] | VV | 2 | 1 | True | 0 | ROZPOCET
| VV |  | Etapa III | [14 empty] | VV | 2 | 1 | True | 0 | ROZPOCET
| VV |  | (3,0-0,45)*51,91*2 "stoka ES |  | 264.741 | [12 empty] | VV | 2 | 2 | True | 0 | ROZPOCET
| VV |  | (3,13-0,45)*98,56*2 "stoka E3S |  | 528.282 | [12 empty] | VV | 2 | 2 | True | 0 | ROZPOCET
| VV |  | Součet |  | 793.023 | [12 empty] | VV | 2 | 4 | True | 1 | ROZPOCET
11 | K | 161101102 | Svislé přemístění výkopku z horniny tř. 1 až 4 hl výkopu do 4 m | m3 | 473.928 |  | 0 |  |  | základní |  | 0 | 0 | 0 | 0 | 0 | 4 | K | 2 |  |  |  | ROZPOCET | 0 | 0 | 0 | 0 | 0 | 1 | 0 | 4 | 26
| VV |  | viz. podélné profily stok | [14 empty] | VV | 2 | 1 | True | 0 | ROZPOCET
| VV |  | průměrná hloubka počítána průměrem jednotlivých stok a přípojek | [14 empty] | VV | 2 | 1 | True | 0 | ROZPOCET
| VV |  | Etapa č. III | [14 empty] | VV | 2 | 1 | True | 0 | ROZPOCET
| VV |  | (3,0-0,45)*1,1*51,91 "stoka ES |  | 145.608 | [12 empty] | VV | 2 | 2 | True | 0 | ROZPOCET
| VV |  | (3,13-0,45)*1,1*98,565 "stoka E3S |  | 290.57 | [12 empty] | VV | 2 | 2 | True | 0 | ROZPOCET
| VV |  | drenáž | [14 empty] | VV | 2 | 1 | True | 0 | ROZPOCET
| VV |  | (52+99)*0,25 |  | 37.75 | [12 empty] | VV | 2 | 2 | True | 0 | ROZPOCET
| VV |  | Součet |  | 473.928 | [12 empty] | VV | 2 | 4 | True | 1 | ROZPOCET
12 | K | 162701105 | Vodorovné přemístění do 10000 m výkopku/sypaniny z horniny tř. 1 až 4 | m3 | 503.016 |  | 0 |  |  | základní |  | 0 | 0 | 0 | 0 | 0 | 4 | K | 2 |  |  |  | ROZPOCET | 0 | 0 | 0 | 0 | 0 | 1 | 0 | 4 | 28
| VV |  | viz. podélné profily stok | [14 empty] | VV | 2 | 1 | True | 0 | ROZPOCET
| VV |  | průměrná hloubka počítána průměrem jednotlivých stok a přípojek | [14 empty] | VV | 2 | 1 | True | 0 | ROZPOCET
| VV |  | Etapa č. III | [14 empty] | VV | 2 | 1 | True | 0 | ROZPOCET
| VV |  | rýhy | [14 empty] | VV | 2 | 1 | True | 0 | ROZPOCET
| VV |  | (3,0-0,45)*1,1*51,91 "stoka ES |  | 145.608 | [12 empty] | VV | 2 | 2 | True | 0 | ROZPOCET
| VV |  | (3,13-0,45)*1,1*98,565 "stoka E3S |  | 290.57 | [12 empty] | VV | 2 | 2 | True | 0 | ROZPOCET
| VV |  | drenáž | [14 empty] | VV | 2 | 1 | True | 0 | ROZPOCET
| VV |  | (52+99)*0,25 |  | 37.75 | [12 empty] | VV | 2 | 2 | True | 0 | ROZPOCET
| VV |  | šachty | [14 empty] | VV | 2 | 1 | True | 0 | ROZPOCET
| VV |  | Etapa III | [14 empty] | VV | 2 | 1 | True | 0 | ROZPOCET
| VV |  | 3,1*2*0,6*2+2,9*2*0,6*2+3,02*2*0,6*2+3,10*2*0,6*2"(šachty ŠS1-ŠS4) |  | 29.088 | [12 empty] | VV | 2 | 2 | True | 0 | ROZPOCET
| VV |  | Součet |  | 503.016 | [12 empty] | VV | 2 | 4 | True | 1 | ROZPOCET
13 | K | 171201201 | Uložení sypaniny na skládky | m3 | 503.016 |  | 0 |  |  | základní |  | 0 | 0 | 0 | 0 | 0 | 4 | K | 2 |  |  |  | ROZPOCET | 0 | 0 | 0 | 0 | 0 | 1 | 0 | 4 | 30
| VV |  | viz. podélné profily stok | [14 empty] | VV | 2 | 1 | True | 0 | ROZPOCET
| VV |  | průměrná hloubka počítána průměrem jednotlivých stok a přípojek | [14 empty] | VV | 2 | 1 | True | 0 | ROZPOCET
| VV |  | Etapa č. III | [14 empty] | VV | 2 | 1 | True | 0 | ROZPOCET
| VV |  | rýhy | [14 empty] | VV | 2 | 1 | True | 0 | ROZPOCET
| VV |  | (3,0-0,45)*1,1*51,91 "stoka ES |  | 145.608 | [12 empty] | VV | 2 | 2 | True | 0 | ROZPOCET
| VV |  | (3,13-0,45)*1,1*98,565 "stoka E3S |  | 290.57 | [12 empty] | VV | 2 | 2 | True | 0 | ROZPOCET
| VV |  | drenáž | [14 empty] | VV | 2 | 1 | True | 0 | ROZPOCET
| VV |  | (52+99)*0,25 |  | 37.75 | [12 empty] | VV | 2 | 2 | True | 0 | ROZPOCET
| VV |  | šachty | [14 empty] | VV | 2 | 1 | True | 0 | ROZPOCET
| VV |  | Etapa III | [14 empty] | VV | 2 | 1 | True | 0 | ROZPOCET
| VV |  | 3,1*2*0,6*2+2,9*2*0,6*2+3,02*2*0,6*2+3,10*2*0,6*2"(šachty ŠS1-ŠS4) |  | 29.088 | [12 empty] | VV | 2 | 2 | True | 0 | ROZPOCET
| VV |  | Součet |  | 503.016 | [12 empty] | VV | 2 | 4 | True | 1 | ROZPOCET
14 | K | 174101101 | Zásyp jam, šachet rýh nebo kolem objektů sypaninou se zhutněním | m3 | 387.428 |  | 0 |  |  | základní |  | 0 | 0 | 0 | 0 | 0 | 4 | K | 2 |  |  |  | ROZPOCET | 0 | 0 | 0 | 0 | 0 | 1 | 0 | 4 | 34
| VV |  | viz. vzorové uložení potrubí | [14 empty] | VV | 2 | 1 | True | 0 | ROZPOCET
| VV |  | odpočty obyspů a loží | [14 empty] | VV | 2 | 1 | True | 0 | ROZPOCET
| VV |  | viz. podélné profily stok | [14 empty] | VV | 2 | 1 | True | 0 | ROZPOCET
| VV |  | průměrná hloubka počítána průměrem jednotlivých stok a přípojek | [14 empty] | VV | 2 | 1 | True | 0 | ROZPOCET
| VV |  | Etapa č. III | [14 empty] | VV | 2 | 1 | True | 0 | ROZPOCET
| VV |  | (3,0-0,45)*1,1*51,91 "stoka ES |  | 145.608 | [12 empty] | VV | 2 | 2 | True | 0 | ROZPOCET
| VV |  | (3,13-0,45)*1,1*98,565 "stoka E3S |  | 290.57 | [12 empty] | VV | 2 | 2 | True | 0 | ROZPOCET
| VV |  | drenáž | [14 empty] | VV | 2 | 1 | True | 0 | ROZPOCET
| VV |  | (52+99)*0,25 |  | 37.75 | [12 empty] | VV | 2 | 2 | True | 0 | ROZPOCET
| VV |  | viz. vzorové uložení potrubí; viz. podélné profily stok | [14 empty] | VV | 2 | 1 | True | 0 | ROZPOCET
| VV |  | odpočet je počítán dle úvodu ceníku | [14 empty] | VV | 2 | 1 | True | 0 | ROZPOCET
| VV |  | Etapa III | [14 empty] | VV | 2 | 1 | True | 0 | ROZPOCET
| VV |  | -1*((1,1*151*0,615)-15,652) |  | -86.5 | [12 empty] | VV | 2 | 2 | True | 0 | ROZPOCET
| VV |  | Součet |  | 387.428 | [12 empty] | VV | 2 | 4 | True | 1 | ROZPOCET
15 | M | 583373700 | štěrkopísek frakce 0-63 třída C | t | 736.113 |  | 0 |  |  | základní |  | 0 | 0 | 0 | 0 | 0 | 8 | M | 2 |  |  |  | ROZPOCET | 0 | 0 | 0 | 0 | 0 | 1 | 0 | 4 | 36
| VV |  | k=1,9 | [14 empty] | VV | 2 | 1 | True | 0 | ROZPOCET
| VV |  | viz.zásyp | [14 empty] | VV | 2 | 1 | True | 0 | ROZPOCET
| VV |  | viz. vzorové uložení potrubí | [14 empty] | VV | 2 | 1 | True | 0 | ROZPOCET
| VV |  | odpočty obyspů a loží | [14 empty] | VV | 2 | 1 | True | 0 | ROZPOCET
| VV |  | viz. podélné profily stok | [14 empty] | VV | 2 | 1 | True | 0 | ROZPOCET
| VV |  | průměrná hloubka počítána průměrem jednotlivých stok a přípojek | [14 empty] | VV | 2 | 1 | True | 0 | ROZPOCET
| VV |  | Etapa č. III | [14 empty] | VV | 2 | 1 | True | 0 | ROZPOCET
| VV |  | (3,0-0,45)*1,1*51,91 "stoka ES |  | 145.608 | [12 empty] | VV | 2 | 2 | True | 0 | ROZPOCET
| VV |  | (3,13-0,45)*1,1*98,565 "stoka E3S |  | 290.57 | [12 empty] | VV | 2 | 2 | True | 0 | ROZPOCET
| VV |  | drenáž | [14 empty] | VV | 2 | 1 | True | 0 | ROZPOCET
| VV |  | (52+99)*0,25 |  | 37.75 | [12 empty] | VV | 2 | 2 | True | 0 | ROZPOCET
| VV |  | viz. vzorové uložení potrubí; viz. podélné profily stok | [14 empty] | VV | 2 | 1 | True | 0 | ROZPOCET
| VV |  | odpočet je počítán dle úvodu ceníku | [14 empty] | VV | 2 | 1 | True | 0 | ROZPOCET
| VV |  | Etapa III | [14 empty] | VV | 2 | 1 | True | 0 | ROZPOCET
| VV |  | -1*((1,1*151*0,615)-15,652) |  | -86.5 | [12 empty] | VV | 2 | 2 | True | 0 | ROZPOCET
| VV |  | Součet |  | 387.428 | [12 empty] | VV | 2 | 4 | True | 1 | ROZPOCET
| VV |  | 387,428*1,9 'Přepočtené koeficientem množství |  | 736.113 | [12 empty] | VV | 2 | 2 | False | 1 | ROZPOCET
16 | K | 175151101 | Obsypání potrubí strojně sypaninou bez prohození, uloženou do 3 m | m3 | 86.5 |  | 0 |  |  | základní |  | 0 | 0 | 0 | 0 | 0 | 4 | K | 2 |  |  |  | ROZPOCET | 0 | 0 | 0 | 0 | 0 | 1 | 0 | 4 | 38
| VV |  | viz. vzorové uložení potrubí; viz. podélné profily stok | [14 empty] | VV | 2 | 1 | True | 0 | ROZPOCET
| VV |  | odpočet je počítán dle úvodu ceníku | [14 empty] | VV | 2 | 1 | True | 0 | ROZPOCET
| VV |  | Etapa III | [14 empty] | VV | 2 | 1 | True | 0 | ROZPOCET
| VV |  | 1,1*151*0,615-15,652 |  | 86.5 | [12 empty] | VV | 2 | 2 | True | 0 | ROZPOCET
| VV |  | Součet |  | 86.5 | [12 empty] | VV | 2 | 4 | True | 1 | ROZPOCET
17 | M | 583373450 | štěrkopísek frakce 0-32 (D) | t | 173 |  | 0 |  |  | základní |  | 0 | 0 | 0 | 0 | 0 | 8 | M | 2 |  |  |  | ROZPOCET | 0 | 0 | 0 | 0 | 0 | 1 | 0 | 4 | 40
| VV |  | viz.obsypání potrubí | [14 empty] | VV | 2 | 1 | True | 0 | ROZPOCET
| VV |  | 86,5*2 |  | 173 | [12 empty] | VV | 2 | 2 | True | 0 | ROZPOCET
| VV |  | Součet |  | 173 | [12 empty] | VV | 2 | 4 | True | 1 | ROZPOCET
18 | M | 946201100 | uložení odpadu kód 170504 zemina a kamení | t | 955.73 |  | 0 |  |  | základní |  | 0 | 0 | 0 | 0 | 0 | 8 | M | 2 |  |  |  | ROZPOCET | 0 | 0 | 0 | 0 | 0 | 1 | 0 | 4 | 633608634
| VV |  | viz. podélné profily stok | [14 empty] | VV | 2 | 1 | True | 0 | ROZPOCET
| VV |  | průměrná hloubka počítána průměrem jednotlivých stok a přípojek | [14 empty] | VV | 2 | 1 | True | 0 | ROZPOCET
| VV |  | Etapa č. III | [14 empty] | VV | 2 | 1 | True | 0 | ROZPOCET
| VV |  | rýhy | [14 empty] | VV | 2 | 1 | True | 0 | ROZPOCET
| VV |  | (3,0-0,45)*1,1*51,91 "stoka ES |  | 145.608 | [12 empty] | VV | 2 | 2 | True | 0 | ROZPOCET
| VV |  | (3,13-0,45)*1,1*98,565 "stoka E3S |  | 290.57 | [12 empty] | VV | 2 | 2 | True | 0 | ROZPOCET
| VV |  | drenáž | [14 empty] | VV | 2 | 1 | True | 0 | ROZPOCET
| VV |  | (52+99)*0,25 |  | 37.75 | [12 empty] | VV | 2 | 2 | True | 0 | ROZPOCET
| VV |  | šachty | [14 empty] | VV | 2 | 1 | True | 0 | ROZPOCET
| VV |  | Etapa III | [14 empty] | VV | 2 | 1 | True | 0 | ROZPOCET
| VV |  | 3,1*2*0,6*2+2,9*2*0,6*2+3,02*2*0,6*2+3,10*2*0,6*2"(šachty ŠS1-ŠS4) |  | 29.088 | [12 empty] | VV | 2 | 2 | True | 0 | ROZPOCET
| VV |  | Součet |  | 503.016 | [12 empty] | VV | 2 | 4 | True | 1 | ROZPOCET
| VV |  | 503,016*1,9 'Přepočtené koeficientem množství |  | 955.73 | [12 empty] | VV | 2 | 2 | False | 1 | ROZPOCET
| D | 2 | Zakládání |  |  |  | 0 |  |  |  |  | 0 |  | 97.1455 |  | 0 | 1 | D | 1 |  |  |  | ROZPOCET | [6 empty] | 0
19 | K | 211561111 | Výplň odvodňovacích žeber nebo trativodů kamenivem hrubým drceným frakce 4 až 16 mm | m3 | 37.75 |  | 0 |  |  | základní |  | 0 | 1.665 | 62.8537 | 0 | 0 | 4 | K | 2 |  |  |  | ROZPOCET | 0 | 0 | 0 | 0 | 0 | 1 | 0 | 4 | -1448459122
| VV |  | drenáž | [14 empty] | VV | 2 | 1 | True | 0 | ROZPOCET
| VV |  | viz. Vzorové uložení jednotlivých etap | [14 empty] | VV | 2 | 1 | True | 0 | ROZPOCET
| VV |  | 151*0,25 |  | 37.75 | [12 empty] | VV | 2 | 2 | True | 0 | ROZPOCET
| VV |  | Součet |  | 37.75 | [12 empty] | VV | 2 | 4 | True | 1 | ROZPOCET
20 | K | 212752212 | Trativod z drenážních trubek plastových flexibilních D do 100 mm včetně lože otevřený výkop | m | 151 |  | 0 |  |  | základní |  | 0 | 0.22657 | 34.2121 | 0 | 0 | 4 | K | 2 |  |  |  | ROZPOCET | 0 | 0 | 0 | 0 | 0 | 1 | 0 | 4 | 279317975
| VV |  | drenáž | [14 empty] | VV | 2 | 1 | True | 0 | ROZPOCET
| VV |  | 151 |  | 151 | [12 empty] | VV | 2 | 2 | True | 1 | ROZPOCET
21 | M | 286112230 | trubka drenážní flexibilní D 100 mm | m | 166.1 |  | 0 |  |  | základní |  | 0 | 0.00048 | 0.079728 | 0 | 0 | 8 | M | 2 |  |  |  | ROZPOCET | 0 | 0 | 0 | 0 | 0 | 1 | 0 | 4 | -526380313
| VV |  | k 1,1 | [14 empty] | VV | 2 | 1 | True | 0 | ROZPOCET
| VV |  | drenáž | [14 empty] | VV | 2 | 1 | True | 0 | ROZPOCET
| VV |  | 151 |  | 151 | [12 empty] | VV | 2 | 2 | True | 1 | ROZPOCET
| VV |  | 151*1,1 'Přepočtené koeficientem množství |  | 166.1 | [12 empty] | VV | 2 | 2 | False | 1 | ROZPOCET
| D | 4 | Vodorovné konstrukce |  |  |  | 0 |  |  |  |  | 0 |  | 0 |  | 0 | 1 | D | 1 |  |  |  | ROZPOCET | [6 empty] | 0
22 | K | 451573111 | Lože pod potrubí otevřený výkop ze štěrkopísku | m3 | 24.827 |  | 0 |  |  | základní |  | 0 | 0 | 0 | 0 | 0 | 4 | K | 2 |  |  |  | ROZPOCET | 0 | 0 | 0 | 0 | 0 | 1 | 0 | 4 | 44
| VV |  | viz. C.4.2.2.x Podélné profily jednotlivých stok a přípojek; viz. Vzorové uložení potrubí | [14 empty] | VV | 2 | 1 | True | 0 | ROZPOCET
| VV |  | Etapa č. III | [14 empty] | VV | 2 | 1 | True | 0 | ROZPOCET
| VV |  | 51,91*1,1*0,15 "stoka ES |  | 8.565 | [12 empty] | VV | 2 | 2 | True | 0 | ROZPOCET
| VV |  | 98,56*1,1*0,15 "stoka E2S |  | 16.262 | [12 empty] | VV | 2 | 2 | True | 0 | ROZPOCET
| VV |  | Součet |  | 24.827 | [12 empty] | VV | 2 | 4 | True | 1 | ROZPOCET
23 | K | 452112111 | Osazení betonových prstenců nebo rámů v do 100 mm | kus | 8 |  | 0 |  |  | základní |  | 0 | 0 | 0 | 0 | 0 | 4 | K | 2 |  |  |  | ROZPOCET | 0 | 0 | 0 | 0 | 0 | 1 | 0 | 4 | 46
| VV |  | viz. Tabulka šachet | [14 empty] | VV | 2 | 1 | True | 0 | ROZPOCET
| VV |  | Etapa II | [14 empty] | VV | 2 | 1 | True | 0 | ROZPOCET
| VV |  | "Stoka ES" 4 |  | 4 | [12 empty] | VV | 2 | 2 | True | 0 | ROZPOCET
| VV |  | "Stoka E3S" 4 |  | 4 | [12 empty] | VV | 2 | 2 | True | 0 | ROZPOCET
| VV |  | Mezisoučet |  | 8 | [12 empty] | VV | 2 | 3 | True | 0 | ROZPOCET
| VV |  | Součet |  | 8 | [12 empty] | VV | 2 | 4 | True | 1 | ROZPOCET
24 | M | 59224175-R | prstenec betonový vyrovnávací TBW-Q 625/40/120 62,5x4x12 cm | kus | 2 |  | 0 |  |  | základní |  | 0 | 0 | 0 | 0 | 0 | 8 | M | 2 |  |  |  | ROZPOCET | 0 | 0 | 0 | 0 | 0 | 1 | 0 | 4 | 48
| VV |  | viz. Tabulka šachet | [14 empty] | VV | 2 | 1 | True | 0 | ROZPOCET
| VV |  | Etapa III | [14 empty] | VV | 2 | 1 | True | 0 | ROZPOCET
| VV |  | "Stoka ES" 1 |  | 1 | [12 empty] | VV | 2 | 2 | True | 0 | ROZPOCET
| VV |  | "Stoka E3S" 1 |  | 1 | [12 empty] | VV | 2 | 2 | True | 0 | ROZPOCET
| VV |  | Mezisoučet |  | 2 | [12 empty] | VV | 2 | 3 | True | 0 | ROZPOCET
| VV |  | Součet |  | 2 | [12 empty] | VV | 2 | 4 | True | 1 | ROZPOCET
25 | M | 592241750 | prstenec betonový vyrovnávací TBW-Q 625/60/120 62,5x6x12 cm | kus | 2 |  | 0 |  |  | základní |  | 0 | 0 | 0 | 0 | 0 | 8 | M | 2 |  |  |  | ROZPOCET | 0 | 0 | 0 | 0 | 0 | 1 | 0 | 4 | 50
| VV |  | viz. Tabulka šachet | [14 empty] | VV | 2 | 1 | True | 0 | ROZPOCET
| VV |  | Etapa III | [14 empty] | VV | 2 | 1 | True | 0 | ROZPOCET
| VV |  | "Stoka ES+E3S" 2 |  | 2 | [12 empty] | VV | 2 | 2 | True | 0 | ROZPOCET
| VV |  | Mezisoučet |  | 2 | [12 empty] | VV | 2 | 3 | True | 0 | ROZPOCET
| VV |  | Součet |  | 2 | [12 empty] | VV | 2 | 4 | True | 1 | ROZPOCET
26 | M | 592241760 | prstenec betonový vyrovnávací TBW-Q 625/80/120 62,5x8x12 cm | kus | 2 |  | 0 |  |  | základní |  | 0 | 0 | 0 | 0 | 0 | 8 | M | 2 |  |  |  | ROZPOCET | 0 | 0 | 0 | 0 | 0 | 1 | 0 | 4 | 52
| VV |  | viz. Tabulka šachet | [14 empty] | VV | 2 | 1 | True | 0 | ROZPOCET
| VV |  | Etapa III | [14 empty] | VV | 2 | 1 | True | 0 | ROZPOCET
| VV |  | "Stoka ES+ E3S" 2 |  | 2 | [12 empty] | VV | 2 | 2 | True | 0 | ROZPOCET
| VV |  | Mezisoučet |  | 2 | [12 empty] | VV | 2 | 3 | True | 0 | ROZPOCET
| VV |  | Součet |  | 2 | [12 empty] | VV | 2 | 4 | True | 1 | ROZPOCET
27 | M | 592241770 | prstenec betonový vyrovnávací TBW-Q 625/100/120 62,5x10x12 cm | kus | 2 |  | 0 |  |  | základní |  | 0 | 0 | 0 | 0 | 0 | 8 | M | 2 |  |  |  | ROZPOCET | 0 | 0 | 0 | 0 | 0 | 1 | 0 | 4 | 54
| VV |  | viz. Tabulka šachet | [14 empty] | VV | 2 | 1 | True | 0 | ROZPOCET
| VV |  | Etapa III | [14 empty] | VV | 2 | 1 | True | 0 | ROZPOCET
| VV |  | "Stoka ES" 1 |  | 1 | [12 empty] | VV | 2 | 2 | True | 0 | ROZPOCET
| VV |  | "Stoka E3S" 1 |  | 1 | [12 empty] | VV | 2 | 2 | True | 0 | ROZPOCET
| VV |  | Mezisoučet |  | 2 | [12 empty] | VV | 2 | 3 | True | 0 | ROZPOCET
| VV |  | Součet |  | 2 | [12 empty] | VV | 2 | 4 | True | 1 | ROZPOCET
| D | 8 | Trubní vedení |  |  |  | 0 |  |  |  |  | 0 |  | 0 |  | 0 | 1 | D | 1 |  |  |  | ROZPOCET | [6 empty] | 0
28 | K | 871370410 | Montáž kanalizačního potrubí korugovaného SN 10 z polypropylenu DN 300 | m | 151 |  | 0 |  |  | základní |  | 0 | 0 | 0 | 0 | 0 | 4 | K | 2 |  |  |  | ROZPOCET | 0 | 0 | 0 | 0 | 0 | 1 | 0 | 4 | 56
| VV |  | viz. Technická zpráva, situace a podélné profily jednotlivých stok | [14 empty] | VV | 2 | 1 | True | 0 | ROZPOCET
| VV |  | Etapa III | [14 empty] | VV | 2 | 1 | True | 0 | ROZPOCET
| VV |  | 151 |  | 151 | [12 empty] | VV | 2 | 2 | True | 0 | ROZPOCET
| VV |  | Součet |  | 151 | [12 empty] | VV | 2 | 4 | True | 1 | ROZPOCET
29 | M | 286152220 | trubka kanalizační ULTRA RIB SN10 UR-2 DN 300 mm/ 5 m | kus | 35 |  | 0 |  |  | základní |  | 0 | 0 | 0 | 0 | 0 | 8 | M | 2 |  |  |  | ROZPOCET | 0 | 0 | 0 | 0 | 0 | 1 | 0 | 4 | 58
| VV |  | viz. situace a podélné profily jednotlivých stok | [14 empty] | VV | 2 | 1 | True | 0 | ROZPOCET
| VV |  | Etapa III | [14 empty] | VV | 2 | 1 | True | 0 | ROZPOCET
| VV |  | 15 "stoka ES |  | 15 | [12 empty] | VV | 2 | 2 | True | 0 | ROZPOCET
| VV |  | 20 "stoka E2S |  | 20 | [12 empty] | VV | 2 | 2 | True | 0 | ROZPOCET
| VV |  | Součet |  | 35 | [12 empty] | VV | 2 | 4 | True | 1 | ROZPOCET
30 | M | 286152200 | trubka kanalizační ULTRA RIB SN10 UR-2 DN 300 mm/ 3 m | kus | 2 |  | 0 |  |  | základní |  | 0 | 0 | 0 | 0 | 0 | 8 | M | 2 |  |  |  | ROZPOCET | 0 | 0 | 0 | 0 | 0 | 1 | 0 | 4 | 60
| VV |  | viz. situace a podélné profily jednotlivých stok | [14 empty] | VV | 2 | 1 | True | 0 | ROZPOCET
| VV |  | Etapa III | [14 empty] | VV | 2 | 1 | True | 0 | ROZPOCET
| VV |  | 2 "stoka ES |  | 2 | [12 empty] | VV | 2 | 2 | True | 0 | ROZPOCET
| VV |  | Součet |  | 2 | [12 empty] | VV | 2 | 4 | True | 1 | ROZPOCET
31 | M | 286152180 | trubka kanalizační ULTRA RIB SN10 UR-2 DN 300 mm/ 2 m | kus | 1 |  | 0 |  |  | základní |  | 0 | 0 | 0 | 0 | 0 | 8 | M | 2 |  |  |  | ROZPOCET | 0 | 0 | 0 | 0 | 0 | 1 | 0 | 4 | 62
| VV |  | viz. situace a podélné profily jednotlivých stok | [14 empty] | VV | 2 | 1 | True | 0 | ROZPOCET
| VV |  | Etapa III | [14 empty] | VV | 2 | 1 | True | 0 | ROZPOCET
| VV |  | 1 "stoka E2S |  | 1 | [12 empty] | VV | 2 | 2 | True | 0 | ROZPOCET
| VV |  | Součet |  | 1 | [12 empty] | VV | 2 | 4 | True | 1 | ROZPOCET
32 | K | 892372121 | Tlaková zkouška vzduchem potrubí DN 300 těsnícím vakem ucpávkovým | úsek | 5 |  | 0 |  |  | základní |  | 0 | 0 | 0 | 0 | 0 | 4 | K | 2 |  |  |  | ROZPOCET | 0 | 0 | 0 | 0 | 0 | 1 | 0 | 4 | 64
| VV |  | viz.podélné profily jednotlivých stok; úseky mezi šachtami | [14 empty] | VV | 2 | 1 | True | 0 | ROZPOCET
| VV |  | Etapa III | [14 empty] | VV | 2 | 1 | True | 0 | ROZPOCET
| VV |  | 5 |  | 5 | [12 empty] | VV | 2 | 2 | True | 0 | ROZPOCET
| VV |  | Součet |  | 5 | [12 empty] | VV | 2 | 4 | True | 1 | ROZPOCET
33 | K | 894401211 | Osazení betonových dílců pro šachty skruží rovných | kus | 16 |  | 0 |  |  | základní |  | 0 | 0 | 0 | 0 | 0 | 4 | K | 2 |  |  |  | ROZPOCET | 0 | 0 | 0 | 0 | 0 | 1 | 0 | 4 | 66
| VV |  | viz. Tabulka šachet | [14 empty] | VV | 2 | 1 | True | 0 | ROZPOCET
| VV |  | Etapa III | [14 empty] | VV | 2 | 1 | True | 0 | ROZPOCET
| VV |  | "Stoka ES" 2*4 |  | 8 | [12 empty] | VV | 2 | 2 | True | 0 | ROZPOCET
| VV |  | "Stoka E3S" 2*4 |  | 8 | [12 empty] | VV | 2 | 2 | True | 0 | ROZPOCET
| VV |  | Mezisoučet |  | 16 | [12 empty] | VV | 2 | 3 | True | 0 | ROZPOCET
| VV |  | Součet |  | 16 | [12 empty] | VV | 2 | 4 | True | 1 | ROZPOCET
34 | M | 592241600 | skruž betonová s ocelová se stupadly +PE povlakem TBS-Q 1000/250/120 SP 100x25x12 cm | kus | 4 |  | 0 |  |  | základní |  | 0 | 0 | 0 | 0 | 0 | 8 | M | 2 |  |  |  | ROZPOCET | 0 | 0 | 0 | 0 | 0 | 1 | 0 | 4 | 68
| VV |  | viz. Tabulka šachet | [14 empty] | VV | 2 | 1 | True | 0 | ROZPOCET
| VV |  | Etapa III | [14 empty] | VV | 2 | 1 | True | 0 | ROZPOCET
| VV |  | "Stoka ES" 2 |  | 2 | [12 empty] | VV | 2 | 2 | True | 0 | ROZPOCET
| VV |  | "Stoka E3S" 2 |  | 2 | [12 empty] | VV | 2 | 2 | True | 0 | ROZPOCET
| VV |  | Mezisoučet |  | 4 | [12 empty] | VV | 2 | 3 | True | 0 | ROZPOCET
| VV |  | Součet |  | 4 | [12 empty] | VV | 2 | 4 | True | 1 | ROZPOCET
35 | M | 592241610 | skruž betonová s ocelová se stupadly +PE povlakem TBH TBS-Q 1000/500/120 SP 100x50x12 cm | kus | 4 |  | 0 |  |  | základní |  | 0 | 0 | 0 | 0 | 0 | 8 | M | 2 |  |  |  | ROZPOCET | 0 | 0 | 0 | 0 | 0 | 1 | 0 | 4 | 70
| VV |  | viz. Tabulka šachet | [14 empty] | VV | 2 | 1 | True | 0 | ROZPOCET
| VV |  | Etapa III | [14 empty] | VV | 2 | 1 | True | 0 | ROZPOCET
| VV |  | "Stoka ES" 2 |  | 2 | [12 empty] | VV | 2 | 2 | True | 0 | ROZPOCET
| VV |  | "Stoka E3S" 2 |  | 2 | [12 empty] | VV | 2 | 2 | True | 0 | ROZPOCET
| VV |  | Mezisoučet |  | 4 | [12 empty] | VV | 2 | 3 | True | 0 | ROZPOCET
| VV |  | Součet |  | 4 | [12 empty] | VV | 2 | 4 | True | 1 | ROZPOCET
36 | M | 592241620 | skruž betonová s ocelová se stupadly +PE povlakem TBH-Q 1000/1000/120 SP 100x100x12 cm | kus | 4 |  | 0 |  |  | základní |  | 0 | 0 | 0 | 0 | 0 | 8 | M | 2 |  |  |  | ROZPOCET | 0 | 0 | 0 | 0 | 0 | 1 | 0 | 4 | 72
| VV |  | viz. Tabulka šachet | [14 empty] | VV | 2 | 1 | True | 0 | ROZPOCET
| VV |  | Etapa III | [14 empty] | VV | 2 | 1 | True | 0 | ROZPOCET
| VV |  | "Stoka ES" 2 |  | 2 | [12 empty] | VV | 2 | 2 | True | 0 | ROZPOCET
| VV |  | "Stoka E3S" 2 |  | 2 | [12 empty] | VV | 2 | 2 | True | 0 | ROZPOCET
| VV |  | Mezisoučet |  | 4 | [12 empty] | VV | 2 | 3 | True | 0 | ROZPOCET
| VV |  | Součet |  | 4 | [12 empty] | VV | 2 | 4 | True | 1 | ROZPOCET
37 | M | 5922433-R | dno betonové šachty kanalizační TBZ-Q 1000/700 | kus | 4 |  | 0 |  |  | základní |  | 0 | 0 | 0 | 0 | 0 | 8 | M | 2 |  |  |  | ROZPOCET | 0 | 0 | 0 | 0 | 0 | 1 | 0 | 4 | 74
| VV |  | viz.tabulka šachet | [14 empty] | VV | 2 | 1 | True | 0 | ROZPOCET
| VV |  | šachta vyhovující pro prostředí XF4 | [14 empty] | VV | 2 | 1 | True | 0 | ROZPOCET
| VV |  | Etapa II | [14 empty] | VV | 2 | 1 | True | 0 | ROZPOCET
| VV |  | "Stoka ES" 2 |  | 2 | [12 empty] | VV | 2 | 2 | True | 0 | ROZPOCET
| VV |  | "Stoka E3S" 2 |  | 2 | [12 empty] | VV | 2 | 2 | True | 0 | ROZPOCET
| VV |  | Mezisoučet |  | 4 | [12 empty] | VV | 2 | 3 | True | 0 | ROZPOCET
| VV |  | Součet |  | 4 | [12 empty] | VV | 2 | 4 | True | 1 | ROZPOCET
38 | K | 894402211 | Osazení betonových dílců pro šachty skruží přechodových | kus | 4 |  | 0 |  |  | základní |  | 0 | 0 | 0 | 0 | 0 | 4 | K | 2 |  |  |  | ROZPOCET | 0 | 0 | 0 | 0 | 0 | 1 | 0 | 4 | 76
| VV |  | viz. Tabulka šachet | [14 empty] | VV | 2 | 1 | True | 0 | ROZPOCET
| VV |  | Etapa III | [14 empty] | VV | 2 | 1 | True | 0 | ROZPOCET
| VV |  | "Stoka ES" 2 |  | 2 | [12 empty] | VV | 2 | 2 | True | 0 | ROZPOCET
| VV |  | "Stoka E3S" 2 |  | 2 | [12 empty] | VV | 2 | 2 | True | 0 | ROZPOCET
| VV |  | Mezisoučet |  | 4 | [12 empty] | VV | 2 | 3 | True | 0 | ROZPOCET
| VV |  | Součet |  | 4 | [12 empty] | VV | 2 | 4 | True | 1 | ROZPOCET
39 | M | 592241680 | skruž betonová přechodová TBR-Q 625/600/120 SPK 62,5/100x60x12 cm | kus | 4 |  | 0 |  |  | základní |  | 0 | 0 | 0 | 0 | 0 | 8 | M | 2 |  |  |  | ROZPOCET | 0 | 0 | 0 | 0 | 0 | 1 | 0 | 4 | 78
| VV |  | viz. Tabulka šachet | [14 empty] | VV | 2 | 1 | True | 0 | ROZPOCET
| VV |  | Etapa III | [14 empty] | VV | 2 | 1 | True | 0 | ROZPOCET
| VV |  | "Stoka ES" 2 |  | 2 | [12 empty] | VV | 2 | 2 | True | 0 | ROZPOCET
| VV |  | "Stoka E3S" 2 |  | 2 | [12 empty] | VV | 2 | 2 | True | 0 | ROZPOCET
| VV |  | Mezisoučet |  | 4 | [12 empty] | VV | 2 | 3 | True | 0 | ROZPOCET
| VV |  | Součet |  | 4 | [12 empty] | VV | 2 | 4 | True | 1 | ROZPOCET
40 | K | 894411121 | Zřízení šachet kanalizačních z betonových dílců na potrubí DN nad 200 do 300 dno beton tř. C 25/30 | kus | 4 |  | 0 |  |  | základní |  | 0 | 0 | 0 | 0 | 0 | 4 | K | 2 |  |  |  | ROZPOCET | 0 | 0 | 0 | 0 | 0 | 1 | 0 | 4 | 80
| VV |  | viz. Technická zpráva, situace a podélné profily jednotlivých stok | [14 empty] | VV | 2 | 1 | True | 0 | ROZPOCET
| VV |  | Etapa III | [14 empty] | VV | 2 | 1 | True | 0 | ROZPOCET
| VV |  | 4 |  | 4 | [12 empty] | VV | 2 | 2 | True | 0 | ROZPOCET
| VV |  | Součet |  | 4 | [12 empty] | VV | 2 | 4 | True | 1 | ROZPOCET
41 | K | 899103111 | Osazení poklopů litinových nebo ocelových včetně rámů hmotnosti nad 100 do 150 kg | kus | 4 |  | 0 |  |  | základní |  | 0 | 0 | 0 | 0 | 0 | 4 | K | 2 |  |  |  | ROZPOCET | 0 | 0 | 0 | 0 | 0 | 1 | 0 | 4 | 82
| VV |  | viz. Technická zpráva, situace a podélné profily jednotlivých stok | [14 empty] | VV | 2 | 1 | True | 0 | ROZPOCET
| VV |  | Etapa III | [14 empty] | VV | 2 | 1 | True | 0 | ROZPOCET
| VV |  | 4 |  | 4 | [12 empty] | VV | 2 | 2 | True | 0 | ROZPOCET
| VV |  | Součet |  | 4 | [12 empty] | VV | 2 | 4 | True | 1 | ROZPOCET
42 | M | R3 | Kanalizační poklop - litinový, rám BEGU-R-1, poklop GU-S-1 v.160mm, D 400 s odvětráním | kus | 4 |  | 0 |  |  | základní |  | 0 | 0 | 0 | 0 | 0 | 8 | M | 2 |  |  |  | ROZPOCET | 0 | 0 | 0 | 0 | 0 | 1 | 0 | 4 | 84
| VV |  | viz. Tabulka šachet | [14 empty] | VV | 2 | 1 | True | 0 | ROZPOCET
| VV |  | Etapa III | [14 empty] | VV | 2 | 1 | True | 0 | ROZPOCET
| VV |  | "Stoka ES" 2 |  | 2 | [12 empty] | VV | 2 | 2 | True | 0 | ROZPOCET
| VV |  | "Stoka E3S" 2 |  | 2 | [12 empty] | VV | 2 | 2 | True | 0 | ROZPOCET
| VV |  | Mezisoučet |  | 4 | [12 empty] | VV | 2 | 3 | True | 0 | ROZPOCET
| VV |  | Součet |  | 4 | [12 empty] | VV | 2 | 4 | True | 1 | ROZPOCET
43 | M | 592243480 | těsnění elastomerové pro spojení šachetních dílů EMT DN 1000 | kus | 18 |  | 0 |  |  | základní |  | 0 | 0 | 0 | 0 | 0 | 8 | M | 2 |  |  |  | ROZPOCET | 0 | 0 | 0 | 0 | 0 | 1 | 0 | 4 | 86
| VV |  | viz. Tabulka šachet | [14 empty] | VV | 2 | 1 | True | 0 | ROZPOCET
| VV |  | Etapa III | [14 empty] | VV | 2 | 1 | True | 0 | ROZPOCET
| VV |  | "Stoka ES" 9 |  | 9 | [12 empty] | VV | 2 | 2 | True | 0 | ROZPOCET
| VV |  | "Stoka E3S" 9 |  | 9 | [12 empty] | VV | 2 | 2 | True | 0 | ROZPOCET
| VV |  | Mezisoučet |  | 18 | [12 empty] | VV | 2 | 3 | True | 0 | ROZPOCET
| VV |  | Součet |  | 18 | [12 empty] | VV | 2 | 4 | True | 1 | ROZPOCET
44 | K | 899722113 | Krytí potrubí z plastů výstražnou fólií z PVC 34cm | m | 151 |  | 0 |  |  | základní |  | 0 | 0 | 0 | 0 | 0 | 4 | K | 2 |  |  |  | ROZPOCET | 0 | 0 | 0 | 0 | 0 | 1 | 0 | 4 | 88
| VV |  | folie položená nad potrubí | [14 empty] | VV | 2 | 1 | True | 0 | ROZPOCET
| VV |  | dle délky kanalizačního potrubí a přípojek | [14 empty] | VV | 2 | 1 | True | 0 | ROZPOCET
| VV |  | Etapa III | [14 empty] | VV | 2 | 1 | True | 0 | ROZPOCET
| VV |  | 151 "stoka |  | 151 | [12 empty] | VV | 2 | 2 | True | 0 | ROZPOCET
| VV |  | Součet |  | 151 | [12 empty] | VV | 2 | 4 | True | 1 | ROZPOCET
45 | K | R1 | Kamerová prohlídka kanalizačního potrubí DN 300 | m | 151 |  | 0 |  |  | základní |  | 0 | 0 | 0 | 0 | 0 | 4 | K | 2 |  |  |  | ROZPOCET | 0 | 0 | 0 | 0 | 0 | 1 | 0 | 4 | 90
| VV |  | délky jednotlivých kanalizací, viz. podélné profily | [14 empty] | VV | 2 | 1 | True | 0 | ROZPOCET
| VV |  | Etapa III | [14 empty] | VV | 2 | 1 | True | 0 | ROZPOCET
| VV |  | 151 |  | 151 | [12 empty] | VV | 2 | 2 | True | 0 | ROZPOCET
| VV |  | Součet |  | 151 | [12 empty] | VV | 2 | 4 | True | 1 | ROZPOCET
46 | K | R2 | Napojení na stávající kanalizaci do šachty | kus | 1 |  | 0 |  |  | základní |  | 0 | 0 | 0 | 0 | 0 | 4 | K | 2 |  |  |  | ROZPOCET | 0 | 0 | 0 | 0 | 0 | 1 | 0 | 4 | 92
| VV |  | viz. technická zpráva | [14 empty] | VV | 2 | 1 | True | 0 | ROZPOCET
| VV |  | 1 |  | 1 | [12 empty] | VV | 2 | 2 | True | 0 | ROZPOCET
| VV |  | Součet |  | 1 | [12 empty] | VV | 2 | 4 | True | 1 | ROZPOCET
| D | 9 | Ostatní konstrukce a práce-bourání |  |  |  | 0 |  |  |  |  | 0 |  | 0 |  | 0 | 1 | D | 1 |  |  |  | ROZPOCET | [6 empty] | 0
| D | 998 | Přesun hmot |  |  |  | 0 |  |  |  |  | 0 |  | 0 |  | 0 | 1 | D | 1 |  |  |  | ROZPOCET | [6 empty] | 0
47 | K | 998276101 | Přesun hmot pro trubní vedení z trub z plastických hmot otevřený výkop | t | 97.146 |  | 0 |  |  | základní |  | 0 | 0 | 0 | 0 | 0 | 4 | K | 2 |  |  |  | ROZPOCET | 0 | 0 | 0 | 0 | 0 | 1 | 0 | 4 | 102

## III. E- 04-2 - Přípojky
{fe5bd1e2-c44c-496a-8d6e-2d80cf0b0659}
2
| KRYCÍ LIST SOUPISU PRACÍ | [7 empty] | v --- níže se nacházejí doplnkové a pomocné údaje k sestavám --- v | [8 empty] | False
Stavba:
Výstavba tdi Za Střelnicí III, Lanškroun 999
Objekt:
III. E- 04-2 - Přípojky
| KSO: |  |  |  |  | CC-CZ:
| Místo: |  |  |  |  | Datum: | 27. 12. 2019
| Zadavatel: |  |  |  |  | IČ:
DIČ:
| Uchazeč: |  |  |  |  | IČ: | Vyplň údaj
|  | Vyplň údaj |  |  |  | DIČ: | Vyplň údaj
| Projektant: |  |  |  |  | IČ:
DIČ:
| Zpracovatel: |  |  |  |  | IČ:
DIČ:
Poznámka:
| Cena bez DPH | [5 empty] | 0
|  |  | Základ daně |  |  | Sazba daně | Výše daně
| DPH | základní | 0 |  |  | 21% | 0
|  | snížená | 0 |  |  | 15% | 0
|  | zákl. přenesená | 0 |  |  | 21% | 0
|  | sníž. přenesená | 0 |  |  | 15% | 0
|  | nulová | 0 |  |  | 0% | 0
| Cena s DPH |  |  | v | CZK |  | 0
| Projektant |  |  | Zpracovatel
| Datum a podpis: |  | Razítko | Datum a podpis: |  |  | Razítko
| Objednavatel |  |  | Uchazeč
| Datum a podpis: |  | Razítko | Datum a podpis: |  |  | Razítko
REKAPITULACE ČLENĚNÍ SOUPISU PRACÍ
Stavba:
Výstavba tdi Za Střelnicí III, Lanškroun 999
Objekt:
III. E- 04-2 - Přípojky
Místo: | [5 empty] | Datum: | 27. 12. 2019
Zadavatel: | [5 empty] | Projektant:
Uchazeč: |  |  | Vyplň údaj |  |  | Zpracovatel:
Kód dílu - Popis | [6 empty] | Cena celkem [CZK]
Náklady ze soupisu prací | [6 empty] | 0 | [11 empty] | -1
| HSV - Práce a dodávky HSV | [5 empty] | 0
| 1 - Zemní práce | [5 empty] | 0
| 2 - Zakládání | [5 empty] | 0
| 4 - Vodorovné konstrukce | [5 empty] | 0
| 8 - Trubní vedení | [5 empty] | 0
| 998 - Přesun hmot | [5 empty] | 0
SOUPIS PRACÍ
Stavba:
Výstavba tdi Za Střelnicí III, Lanškroun 999
Objekt:
III. E- 04-2 - Přípojky
Místo: | [5 empty] | Datum: | 27. 12. 2019
Zadavatel: | [5 empty] | Projektant:
Uchazeč: |  |  | Vyplň údaj |  |  | Zpracovatel:
PČ | Typ | Kód | Popis | MJ | Množství | J.cena [CZK] | Cena celkem [CZK] | Cenová soustava |  | DPH | J. Nh [h] | Nh celkem [h] | J. hmotnost [t] | Hmotnost celkem [t] | J. suť [t] | Suť Celkem [t]
Náklady soupisu celkem | [6 empty] | 0 |  |  |  |  | 0 |  | 0 |  | 0 |  | D | -1 | [10 empty] | 0
| D | HSV | Práce a dodávky HSV |  |  |  | 0 |  |  |  |  | 0 |  | 0 |  | 0 | 1 | D | 0 |  |  |  | ROZPOCET | [6 empty] | 0
| D | 1 | Zemní práce |  |  |  | 0 |  |  |  |  | 0 |  | 0 |  | 0 | 1 | D | 1 |  |  |  | ROZPOCET | [6 empty] | 0
1 | K | 115101201 | Čerpání vody na dopravní výšku do 10 m průměrný přítok do 500 l/min | hod | 60 |  | 0 |  |  | základní |  | 0 | 0 | 0 | 0 | 0 | 4 | K | 2 |  |  |  | ROZPOCET | 0 | 0 | 0 | 0 | 0 | 1 | 0 | 4 | 2
| VV |  | 5*12 |  | 60 | [12 empty] | VV | 2 | 2 | True | 0 | ROZPOCET
| VV |  | Součet |  | 60 | [12 empty] | VV | 2 | 4 | True | 1 | ROZPOCET
2 | K | 115101301 | Pohotovost čerpací soupravy pro dopravní výšku do 10 m přítok do 500 l/min | den | 5 |  | 0 |  |  | základní |  | 0 | 0 | 0 | 0 | 0 | 4 | K | 2 |  |  |  | ROZPOCET | 0 | 0 | 0 | 0 | 0 | 1 | 0 | 4 | 4
| VV |  | předpoklad výstavby jedné etapy - 30dnů | [14 empty] | VV | 2 | 1 | True | 0 | ROZPOCET
| VV |  | 5 |  | 5 | [12 empty] | VV | 2 | 2 | True | 0 | ROZPOCET
| VV |  | Součet |  | 5 | [12 empty] | VV | 2 | 4 | True | 1 | ROZPOCET
3 | K | 132201203 | Hloubení rýh š do 2000 mm v hornině tř. 3 objemu do 5000 m3 | m3 | 30.456 |  | 0 |  |  | základní |  | 0 | 0 | 0 | 0 | 0 | 4 | K | 2 |  |  |  | ROZPOCET | 0 | 0 | 0 | 0 | 0 | 1 | 0 | 4 | 6
| VV |  | viz. podélné profily stok | [14 empty] | VV | 2 | 1 | True | 0 | ROZPOCET
| VV |  | průměrná hloubka počítána průměrem jednotlivých přípojek | [14 empty] | VV | 2 | 1 | True | 0 | ROZPOCET
| VV |  | Etapa č. III | [14 empty] | VV | 2 | 1 | True | 0 | ROZPOCET
| VV |  | 2,94*90*1,1 "přípojky III.etapy |  | 291.06 | [12 empty] | VV | 2 | 2 | True | 0 | ROZPOCET
| VV |  | hloubení rýhy pro drenáž - předpoklad 0,15m3/m | [14 empty] | VV | 2 | 1 | True | 0 | ROZPOCET
| VV |  | 90*0,15 |  | 13.5 | [12 empty] | VV | 2 | 2 | True | 0 | ROZPOCET
| VV |  | (291,06+13,5)*0,1 "10% horniny tř.3, 90% horniny tř.4 |  | 30.456 | [12 empty] | VV | 2 | 2 | True | 0 | ROZPOCET
| VV |  | 30,456 |  | 30.456 | [12 empty] | VV | 2 | 2 | True | 1 | ROZPOCET
4 | K | 132201209 | Příplatek za lepivost k hloubení rýh š do 2000 mm v hornině tř. 3 | m3 | 15.228 |  | 0 |  |  | základní |  | 0 | 0 | 0 | 0 | 0 | 4 | K | 2 |  |  |  | ROZPOCET | 0 | 0 | 0 | 0 | 0 | 1 | 0 | 4 | 8
| VV |  | viz.hloubení rýh | [14 empty] | VV | 2 | 1 | True | 0 | ROZPOCET
| VV |  | 30,456*0,5 "50%lepivost |  | 15.228 | [12 empty] | VV | 2 | 2 | True | 0 | ROZPOCET
| VV |  | Součet |  | 15.228 | [12 empty] | VV | 2 | 4 | True | 1 | ROZPOCET
5 | K | 132301203 | Hloubení rýh š do 2000 mm v hornině tř. 4 objemu do 5000 m3 | m3 | 274.104 |  | 0 |  |  | základní |  | 0 | 0 | 0 | 0 | 0 | 4 | K | 2 |  |  |  | ROZPOCET | 0 | 0 | 0 | 0 | 0 | 1 | 0 | 4 | 10
| VV |  | viz. podélné profily stok | [14 empty] | VV | 2 | 1 | True | 0 | ROZPOCET
| VV |  | průměrná hloubka počítána průměrem jednotlivých stok a přípojek | [14 empty] | VV | 2 | 1 | True | 0 | ROZPOCET
| VV |  | Etapa č. III | [14 empty] | VV | 2 | 1 | True | 0 | ROZPOCET
| VV |  | 2,94*90*1,1 "přípojky III.etapy |  | 291.06 | [12 empty] | VV | 2 | 2 | True | 0 | ROZPOCET
| VV |  | hloubení rýhy pro drenáž - předpoklad 0,15m3/m | [14 empty] | VV | 2 | 1 | True | 0 | ROZPOCET
| VV |  | 90*0,15 |  | 13.5 | [12 empty] | VV | 2 | 2 | True | 0 | ROZPOCET
| VV |  | (291,06+13,5)*0,9 "10% horniny tř.3, 90% horniny tř.4 |  | 274.104 | [12 empty] | VV | 2 | 2 | True | 0 | ROZPOCET
| VV |  | 274,104 |  | 274.104 | [12 empty] | VV | 2 | 2 | True | 1 | ROZPOCET
6 | K | 132301209 | Příplatek za lepivost k hloubení rýh š do 2000 mm v hornině tř. 4 | m3 | 137.052 |  | 0 |  |  | základní |  | 0 | 0 | 0 | 0 | 0 | 4 | K | 2 |  |  |  | ROZPOCET | 0 | 0 | 0 | 0 | 0 | 1 | 0 | 4 | 12
| VV |  | viz.hloubení rýh | [14 empty] | VV | 2 | 1 | True | 0 | ROZPOCET
| VV |  | 274,104*0,5 "50%lepivost |  | 137.052 | [12 empty] | VV | 2 | 2 | True | 0 | ROZPOCET
| VV |  | Součet |  | 137.052 | [12 empty] | VV | 2 | 4 | True | 1 | ROZPOCET
7 | K | 151201102 | Zřízení zátažného pažení a rozepření stěn rýh hl do 4 m | m2 | 529.2 |  | 0 |  |  | základní |  | 0 | 0 | 0 | 0 | 0 | 4 | K | 2 |  |  |  | ROZPOCET | 0 | 0 | 0 | 0 | 0 | 1 | 0 | 4 | 14
| VV |  | viz.technická zpráva, vzorové uložení | [14 empty] | VV | 2 | 1 | True | 0 | ROZPOCET
| VV |  | počítáno dle průměrné hloubky | [14 empty] | VV | 2 | 1 | True | 0 | ROZPOCET
| VV |  | Etapa III | [14 empty] | VV | 2 | 1 | True | 0 | ROZPOCET
| VV |  | 2,94*90*2 "přípojky |  | 529.2 | [12 empty] | VV | 2 | 2 | True | 0 | ROZPOCET
| VV |  | Součet |  | 529.2 | [12 empty] | VV | 2 | 4 | True | 1 | ROZPOCET
8 | K | 151201111 | Odstranění zátažného pažení a rozepření stěn rýh hl do 2 m | m2 | 529.2 |  | 0 |  |  | základní |  | 0 | 0 | 0 | 0 | 0 | 4 | K | 2 |  |  |  | ROZPOCET | 0 | 0 | 0 | 0 | 0 | 1 | 0 | 4 | 16
| VV |  | viz.technická zpráva, vzorové uložení | [14 empty] | VV | 2 | 1 | True | 0 | ROZPOCET
| VV |  | počítáno dle průměrné hloubky | [14 empty] | VV | 2 | 1 | True | 0 | ROZPOCET
| VV |  | Etapa III | [14 empty] | VV | 2 | 1 | True | 0 | ROZPOCET
| VV |  | 2,94*90*2 "přípojky |  | 529.2 | [12 empty] | VV | 2 | 2 | True | 0 | ROZPOCET
| VV |  | Součet |  | 529.2 | [12 empty] | VV | 2 | 4 | True | 1 | ROZPOCET
9 | K | 161101102 | Svislé přemístění výkopku z horniny tř. 1 až 4 hl výkopu do 4 m | m3 | 167.805 |  | 0 |  |  | základní |  | 0 | 0 | 0 | 0 | 0 | 4 | K | 2 |  |  |  | ROZPOCET | 0 | 0 | 0 | 0 | 0 | 1 | 0 | 4 | 18
| VV |  | viz.hloubení rýh tř.3 a tř.4 | [14 empty] | VV | 2 | 1 | True | 0 | ROZPOCET
| VV |  | svislé přemístění pro hloubení šachet je obsaženo v příslušné položce | [14 empty] | VV | 2 | 1 | True | 0 | ROZPOCET
| VV |  | Etapa č. III | [14 empty] | VV | 2 | 1 | True | 0 | ROZPOCET
| VV |  | 2,94*90*1,1 "přípojky II.etapy |  | 291.06 | [12 empty] | VV | 2 | 2 | True | 0 | ROZPOCET
| VV |  | hloubení rýhy pro drenáž - předpoklad 0,15m3/m | [14 empty] | VV | 2 | 1 | True | 0 | ROZPOCET
| VV |  | 90*0,15 |  | 13.5 | [12 empty] | VV | 2 | 2 | True | 0 | ROZPOCET
| VV |  | (291,6+13,5)*0,55 "55% dle úvodu ceníku |  | 167.805 | [12 empty] | VV | 2 | 2 | True | 0 | ROZPOCET
| VV |  | 167,805 |  | 167.805 | [12 empty] | VV | 2 | 2 | True | 1 | ROZPOCET
10 | K | 162701105 | Vodorovné přemístění do 10000 m výkopku/sypaniny z horniny tř. 1 až 4 | m3 | 304.56 |  | 0 |  |  | základní |  | 0 | 0 | 0 | 0 | 0 | 4 | K | 2 |  |  |  | ROZPOCET | 0 | 0 | 0 | 0 | 0 | 1 | 0 | 4 | 20
| VV |  | viz. podélné profily stok | [14 empty] | VV | 2 | 1 | True | 0 | ROZPOCET
| VV |  | průměrná hloubka počítána průměrem jednotlivých stok a přípojek | [14 empty] | VV | 2 | 1 | True | 0 | ROZPOCET
| VV |  | Etapa č. III | [14 empty] | VV | 2 | 1 | True | 0 | ROZPOCET
| VV |  | 2,94*90*1,1 "přípojky II.etapy |  | 291.06 | [12 empty] | VV | 2 | 2 | True | 0 | ROZPOCET
| VV |  | hloubení rýhy pro drenáž - předpoklad 0,15m3/m | [14 empty] | VV | 2 | 1 | True | 0 | ROZPOCET
| VV |  | 90*0,15 |  | 13.5 | [12 empty] | VV | 2 | 2 | True | 0 | ROZPOCET
| VV |  | Mezisoučet |  | 304.56 | [12 empty] | VV | 2 | 3 | True | 0 | ROZPOCET
| VV |  | Součet |  | 304.56 | [12 empty] | VV | 2 | 4 | True | 1 | ROZPOCET
11 | K | 171201201 | Uložení sypaniny na skládky | m3 | 304.506 |  | 0 |  |  | základní |  | 0 | 0 | 0 | 0 | 0 | 4 | K | 2 |  |  |  | ROZPOCET | 0 | 0 | 0 | 0 | 0 | 1 | 0 | 4 | 22
| VV |  | viz. vodorovné přemístění výkopku | [14 empty] | VV | 2 | 1 | True | 0 | ROZPOCET
| VV |  | 304,506 |  | 304.506 | [12 empty] | VV | 2 | 2 | True | 0 | ROZPOCET
| VV |  | Součet |  | 304.506 | [12 empty] | VV | 2 | 4 | True | 1 | ROZPOCET
13 | K | 174101101 | Zásyp jam, šachet rýh nebo kolem objektů sypaninou se zhutněním | m3 | 240.96 |  | 0 |  |  | základní |  | 0 | 0 | 0 | 0 | 0 | 4 | K | 2 |  |  |  | ROZPOCET | 0 | 0 | 0 | 0 | 0 | 1 | 0 | 4 | 26
| VV |  | viz. vzorové uložení potrubí | [14 empty] | VV | 2 | 1 | True | 0 | ROZPOCET
| VV |  | odpočty obsypů a loží | [14 empty] | VV | 2 | 1 | True | 0 | ROZPOCET
| VV |  | 304,506-48,696-14,85 |  | 240.96 | [12 empty] | VV | 2 | 2 | True | 0 | ROZPOCET
| VV |  | Součet |  | 240.96 | [12 empty] | VV | 2 | 4 | True | 1 | ROZPOCET
14 | M | 583373700 | štěrkopísek frakce 0-63 třída C | t | 481.92 |  | 0 |  |  | základní |  | 0 | 0 | 0 | 0 | 0 | 8 | M | 2 |  |  |  | ROZPOCET | 0 | 0 | 0 | 0 | 0 | 1 | 0 | 4 | 28
| VV |  | viz.zásyp | [14 empty] | VV | 2 | 1 | True | 0 | ROZPOCET
| VV |  | 240,96*2 |  | 481.92 | [12 empty] | VV | 2 | 2 | True | 0 | ROZPOCET
| VV |  | Součet |  | 481.92 | [12 empty] | VV | 2 | 4 | True | 1 | ROZPOCET
15 | K | 175151101 | Obsypání potrubí strojně sypaninou bez prohození, uloženou do 3 m | m3 | 48.696 |  | 0 |  |  | základní |  | 0 | 0 | 0 | 0 | 0 | 4 | K | 2 |  |  |  | ROZPOCET | 0 | 0 | 0 | 0 | 0 | 1 | 0 | 4 | 30
| VV |  | viz. vzorové uložení potrubí; viz. podélné profily stok | [14 empty] | VV | 2 | 1 | True | 0 | ROZPOCET
| VV |  | odpočet je počítán dle úvodu ceníku | [14 empty] | VV | 2 | 1 | True | 0 | ROZPOCET
| VV |  | Etapa III | [14 empty] | VV | 2 | 1 | True | 0 | ROZPOCET
| VV |  | 1,1*90*0,525-3,2786 |  | 48.696 | [12 empty] | VV | 2 | 2 | True | 0 | ROZPOCET
| VV |  | Součet |  | 48.696 | [12 empty] | VV | 2 | 4 | True | 1 | ROZPOCET
16 | M | 583373450 | štěrkopísek frakce 0-32 (D) | t | 97.393 |  | 0 |  |  | základní |  | 0 | 0 | 0 | 0 | 0 | 8 | M | 2 |  |  |  | ROZPOCET | 0 | 0 | 0 | 0 | 0 | 1 | 0 | 4 | 32
| VV |  | viz. vzorové uložení potrubí; viz. podélné profily stok | [14 empty] | VV | 2 | 1 | True | 0 | ROZPOCET
| VV |  | odpočet je počítán dle úvodu ceníku | [14 empty] | VV | 2 | 1 | True | 0 | ROZPOCET
| VV |  | Etapa III | [14 empty] | VV | 2 | 1 | True | 0 | ROZPOCET
| VV |  | (1,1*90*0,525-3,2786)*2 |  | 97.393 | [12 empty] | VV | 2 | 2 | True | 0 | ROZPOCET
| VV |  | Součet |  | 97.393 | [12 empty] | VV | 2 | 4 | True | 1 | ROZPOCET
| D | 2 | Zakládání |  |  |  | 0 |  |  |  |  | 0 |  | 0 |  | 0 | 1 | D | 1 |  |  |  | ROZPOCET | [6 empty] | 0
17 | K | 212752213 | Trativod z drenážních trubek plastových flexibilních D do 160 mm včetně lože otevřený výkop | m | 90 |  | 0 |  |  | základní |  | 0 | 0 | 0 | 0 | 0 | 4 | K | 2 |  |  |  | ROZPOCET | 0 | 0 | 0 | 0 | 0 | 1 | 0 | 4 | 34
| VV |  | viz. Vzorové uložení jednotlivých etap | [14 empty] | VV | 2 | 1 | True | 0 | ROZPOCET
| VV |  | 90 |  | 90 | [12 empty] | VV | 2 | 2 | True | 0 | ROZPOCET
| VV |  | Součet |  | 90 | [12 empty] | VV | 2 | 4 | True | 1 | ROZPOCET
| D | 4 | Vodorovné konstrukce |  |  |  | 0 |  |  |  |  | 0 |  | 0 |  | 0 | 1 | D | 1 |  |  |  | ROZPOCET | [6 empty] | 0
18 | K | 451573111 | Lože pod potrubí otevřený výkop ze štěrkopísku | m3 | 14.85 |  | 0 |  |  | základní |  | 0 | 0 | 0 | 0 | 0 | 4 | K | 2 |  |  |  | ROZPOCET | 0 | 0 | 0 | 0 | 0 | 1 | 0 | 4 | 36
| VV |  | viz. C.4.2.2.x Podélné profily jednotlivých stok a přípojek; viz. Vzorové uložení potrubí | [14 empty] | VV | 2 | 1 | True | 0 | ROZPOCET
| VV |  | Etapa č. III | [14 empty] | VV | 2 | 1 | True | 0 | ROZPOCET
| VV |  | 90*1,1*0,15 "přípojky III.etapy |  | 14.85 | [12 empty] | VV | 2 | 2 | True | 0 | ROZPOCET
| VV |  | Součet |  | 14.85 | [12 empty] | VV | 2 | 4 | True | 1 | ROZPOCET
| D | 8 | Trubní vedení |  |  |  | 0 |  |  |  |  | 0 |  | 0 |  | 0 | 1 | D | 1 |  |  |  | ROZPOCET | [6 empty] | 0
19 | K | 871350410 | Montáž kanalizačního potrubí korugovaného SN 10 z polypropylenu DN 200 | m | 90 |  | 0 |  |  | základní |  | 0 | 0 | 0 | 0 | 0 | 4 | K | 2 |  |  |  | ROZPOCET | 0 | 0 | 0 | 0 | 0 | 1 | 0 | 4 | 38
| VV |  | viz. Technická zpráva, situace a podélné profily jednotlivých přípojek | [14 empty] | VV | 2 | 1 | True | 0 | ROZPOCET
| VV |  | Etapa III | [14 empty] | VV | 2 | 1 | True | 0 | ROZPOCET
| VV |  | 90 |  | 90 | [12 empty] | VV | 2 | 2 | True | 0 | ROZPOCET
| VV |  | Součet |  | 90 | [12 empty] | VV | 2 | 4 | True | 1 | ROZPOCET
20 | M | 286152060 | trubka kanalizační ULTRA RIB SN10 UR-2 DN 200 mm/ 2 m | kus | 40 |  | 0 |  |  | základní |  | 0 | 0 | 0 | 0 | 0 | 8 | M | 2 |  |  |  | ROZPOCET | 0 | 0 | 0 | 0 | 0 | 1 | 0 | 4 | 40
| VV |  | viz. Technická zpráva, situace a podélné profily jednotlivých přípojek | [14 empty] | VV | 2 | 1 | True | 0 | ROZPOCET
| VV |  | Etapa III | [14 empty] | VV | 2 | 1 | True | 0 | ROZPOCET
| VV |  | (2+2)*10 |  | 40 | [12 empty] | VV | 2 | 2 | True | 0 | ROZPOCET
| VV |  | Součet |  | 40 | [12 empty] | VV | 2 | 4 | True | 1 | ROZPOCET
21 | M | 286152100 | trubka kanalizační ULTRA RIB SN10 UR-2 DN 200 mm/ 5 m | kus | 10 |  | 0 |  |  | základní |  | 0 | 0 | 0 | 0 | 0 | 8 | M | 2 |  |  |  | ROZPOCET | 0 | 0 | 0 | 0 | 0 | 1 | 0 | 4 | 42
| VV |  | viz. Technická zpráva, situace a podélné profily jednotlivých stok | [14 empty] | VV | 2 | 1 | True | 0 | ROZPOCET
| VV |  | Etapa III | [14 empty] | VV | 2 | 1 | True | 0 | ROZPOCET
| VV |  | 1*10 |  | 10 | [12 empty] | VV | 2 | 2 | True | 0 | ROZPOCET
| VV |  | Součet |  | 10 | [12 empty] | VV | 2 | 4 | True | 1 | ROZPOCET
22 | K | 877355211 | Montáž tvarovek z tvrdého PVC-systém KG nebo z polypropylenu-systém KG 2000 jednoosé DN 200 | kus | 20 |  | 0 |  |  | základní |  | 0 | 0 | 0 | 0 | 0 | 4 | K | 2 |  |  |  | ROZPOCET | 0 | 0 | 0 | 0 | 0 | 1 | 0 | 4 | 44
| VV |  | viz. situace a podélné profily jednotlivých stok | [14 empty] | VV | 2 | 1 | True | 0 | ROZPOCET
| VV |  | Etapa III | [14 empty] | VV | 2 | 1 | True | 0 | ROZPOCET
| VV |  | 10+10 |  | 20 | [12 empty] | VV | 2 | 2 | True | 0 | ROZPOCET
| VV |  | Součet |  | 20 | [12 empty] | VV | 2 | 4 | True | 1 | ROZPOCET
23 | M | 286113660 | koleno kanalizace plastové KGB 200x45° | kus | 10 |  | 0 |  |  | základní |  | 0 | 0 | 0 | 0 | 0 | 8 | M | 2 |  |  |  | ROZPOCET | 0 | 0 | 0 | 0 | 0 | 1 | 0 | 4 | 46
| VV |  | viz. situace a podélné profily jednotlivých stok | [14 empty] | VV | 2 | 1 | True | 0 | ROZPOCET
| VV |  | Etapa III | [14 empty] | VV | 2 | 1 | True | 0 | ROZPOCET
| VV |  | 10 |  | 10 | [12 empty] | VV | 2 | 2 | True | 0 | ROZPOCET
| VV |  | Součet |  | 10 | [12 empty] | VV | 2 | 4 | True | 1 | ROZPOCET
24 | M | 286153620 | zátka ULTRA RIB UR-2 DIN 200 mm | kus | 10 |  | 0 |  |  | základní |  | 0 | 0 | 0 | 0 | 0 | 8 | M | 2 |  |  |  | ROZPOCET | 0 | 0 | 0 | 0 | 0 | 1 | 0 | 4 | 48
| VV |  | viz. situace a podélné profily jednotlivých stok | [14 empty] | VV | 2 | 1 | True | 0 | ROZPOCET
| VV |  | Etapa III | [14 empty] | VV | 2 | 1 | True | 0 | ROZPOCET
| VV |  | 10 |  | 10 | [12 empty] | VV | 2 | 2 | True | 0 | ROZPOCET
| VV |  | Součet |  | 10 | [12 empty] | VV | 2 | 4 | True | 1 | ROZPOCET
25 | K | 877375221 | Montáž tvarovek z tvrdého PVC-systém KG nebo z polypropylenu-systém KG 2000 dvouosé DN 300 | kus | 10 |  | 0 |  |  | základní |  | 0 | 0 | 0 | 0 | 0 | 4 | K | 2 |  |  |  | ROZPOCET | 0 | 0 | 0 | 0 | 0 | 1 | 0 | 4 | 50
| VV |  | viz. situace a podélné profily jednotlivých stok | [14 empty] | VV | 2 | 1 | True | 0 | ROZPOCET
| VV |  | Etapa III | [14 empty] | VV | 2 | 1 | True | 0 | ROZPOCET
| VV |  | 10 |  | 10 | [12 empty] | VV | 2 | 2 | True | 0 | ROZPOCET
| VV |  | Součet |  | 10 | [12 empty] | VV | 2 | 4 | True | 1 | ROZPOCET
26 | M | 286114050 | odbočka kanalizační plastová s hrdlem KGEA-300/200/45° | kus | 10 |  | 0 |  |  | základní |  | 0 | 0 | 0 | 0 | 0 | 8 | M | 2 |  |  |  | ROZPOCET | 0 | 0 | 0 | 0 | 0 | 1 | 0 | 4 | 52
| VV |  | viz. situace a podélné profily jednotlivých stok | [14 empty] | VV | 2 | 1 | True | 0 | ROZPOCET
| VV |  | Etapa III | [14 empty] | VV | 2 | 1 | True | 0 | ROZPOCET
| VV |  | 10 |  | 10 | [12 empty] | VV | 2 | 2 | True | 0 | ROZPOCET
| VV |  | Součet |  | 10 | [12 empty] | VV | 2 | 4 | True | 1 | ROZPOCET
27 | K | 892351111 | Tlaková zkouška vodou potrubí DN 150 nebo 200 | m | 90 |  | 0 |  |  | základní |  | 0 | 0 | 0 | 0 | 0 | 4 | K | 2 |  |  |  | ROZPOCET | 0 | 0 | 0 | 0 | 0 | 1 | 0 | 4 | 54
| VV |  | viz. přípojky III.etapy | [14 empty] | VV | 2 | 1 | True | 0 | ROZPOCET
| VV |  | 90 |  | 90 | [12 empty] | VV | 2 | 2 | True | 0 | ROZPOCET
| VV |  | Součet |  | 90 | [12 empty] | VV | 2 | 4 | True | 1 | ROZPOCET
28 | K | 899722113 | Krytí potrubí z plastů výstražnou fólií z PVC 34cm | m | 90 |  | 0 |  |  | základní |  | 0 | 0 | 0 | 0 | 0 | 4 | K | 2 |  |  |  | ROZPOCET | 0 | 0 | 0 | 0 | 0 | 1 | 0 | 4 | 56
| VV |  | folie položená nad potrubí | [14 empty] | VV | 2 | 1 | True | 0 | ROZPOCET
| VV |  | dle délky kanalizačního potrubí a přípojek | [14 empty] | VV | 2 | 1 | True | 0 | ROZPOCET
| VV |  | Etapa III | [14 empty] | VV | 2 | 1 | True | 0 | ROZPOCET
| VV |  | 90 "přípojky |  | 90 | [12 empty] | VV | 2 | 2 | True | 0 | ROZPOCET
| VV |  | Součet |  | 90 | [12 empty] | VV | 2 | 4 | True | 1 | ROZPOCET
| D | 998 | Přesun hmot |  |  |  | 0 |  |  |  |  | 0 |  | 0 |  | 0 | 1 | D | 1 |  |  |  | ROZPOCET | [6 empty] | 0
29 | K | 998276101 | Přesun hmot pro trubní vedení z trub z plastických hmot otevřený výkop | t | 329.718 |  | 0 |  |  | základní |  | 0 | 0 | 0 | 0 | 0 | 4 | K | 2 |  |  |  | ROZPOCET | 0 | 0 | 0 | 0 | 0 | 1 | 0 | 4 | 58
| VV |  | 355,363/97*90 |  | 329.718 | [12 empty] | VV | 2 | 2 | True | 0 | ROZPOCET
| VV |  | Součet |  | 329.718 | [12 empty] | VV | 2 | 4 | True | 1 | ROZPOCET

## III. Etapa (2) - Plynovod
{dd82201c-1b91-4cbe-acbe-ab5fa1d84413}
2
| KRYCÍ LIST SOUPISU PRACÍ | [7 empty] | v --- níže se nacházejí doplnkové a pomocné údaje k sestavám --- v | [8 empty] | False
Stavba:
Výstavba tdi Za Střelnicí III, Lanškroun 999
Objekt:
III. Etapa (2) - Plynovod
| KSO: |  |  |  |  | CC-CZ:
| Místo: |  |  |  |  | Datum: | 27. 12. 2019
| Zadavatel: |  |  |  |  | IČ:
DIČ:
| Uchazeč: |  |  |  |  | IČ: | Vyplň údaj
|  | Vyplň údaj |  |  |  | DIČ: | Vyplň údaj
| Projektant: |  |  |  |  | IČ:
DIČ:
| Zpracovatel: |  |  |  |  | IČ:
DIČ:
Poznámka:
| Cena bez DPH | [5 empty] | 0
|  |  | Základ daně |  |  | Sazba daně | Výše daně
| DPH | základní | 0 |  |  | 21% | 0
|  | snížená | 0 |  |  | 15% | 0
|  | zákl. přenesená | 0 |  |  | 21% | 0
|  | sníž. přenesená | 0 |  |  | 15% | 0
|  | nulová | 0 |  |  | 0% | 0
| Cena s DPH |  |  | v | CZK |  | 0
| Projektant |  |  | Zpracovatel
| Datum a podpis: |  | Razítko | Datum a podpis: |  |  | Razítko
| Objednavatel |  |  | Uchazeč
| Datum a podpis: |  | Razítko | Datum a podpis: |  |  | Razítko
REKAPITULACE ČLENĚNÍ SOUPISU PRACÍ
Stavba:
Výstavba tdi Za Střelnicí III, Lanškroun 999
Objekt:
III. Etapa (2) - Plynovod
Místo: | [5 empty] | Datum: | 27. 12. 2019
Zadavatel: | [5 empty] | Projektant:
Uchazeč: |  |  | Vyplň údaj |  |  | Zpracovatel:
Kód dílu - Popis | [6 empty] | Cena celkem [CZK]
Náklady ze soupisu prací | [6 empty] | 0 | [11 empty] | -1
| HSV - Práce a dodávky HSV | [5 empty] | 0
| 1 - Zemní práce | [5 empty] | 0
| 2 - Zakládání | [5 empty] | 0
| 729 - Přípojka plynovodní | [5 empty] | 0
| 723 - Zdravotechnika - vnitřní plynovod | [5 empty] | 0
SOUPIS PRACÍ
Stavba:
Výstavba tdi Za Střelnicí III, Lanškroun 999
Objekt:
III. Etapa (2) - Plynovod
Místo: | [5 empty] | Datum: | 27. 12. 2019
Zadavatel: | [5 empty] | Projektant:
Uchazeč: |  |  | Vyplň údaj |  |  | Zpracovatel:
PČ | Typ | Kód | Popis | MJ | Množství | J.cena [CZK] | Cena celkem [CZK] | Cenová soustava |  | DPH | J. Nh [h] | Nh celkem [h] | J. hmotnost [t] | Hmotnost celkem [t] | J. suť [t] | Suť Celkem [t]
Náklady soupisu celkem | [6 empty] | 0 |  |  |  |  | 0 |  | 32 |  | 0 |  | D | -1 | [7 empty] | 0
| D | HSV | Práce a dodávky HSV |  |  |  | 0 |  |  |  |  | 0 |  | 32 |  | 0 | 1 | D | 0 | ROZPOCET | [6 empty] | 0
| D | 1 | Zemní práce |  |  |  | 0 |  |  |  |  | 0 |  | 32 |  | 0 | 1 | D | 1 | ROZPOCET | [6 empty] | 0
2 | K | 121101101R | Sejmutí ornice s přemístěním na vzdálenost do 50 m | m3 | 66 |  | 0 |  |  | základní |  | 0 | 0 | 0 | 0 | 0 | 4 | K | 2 | ROZPOCET | 0 | 0 | 0 | 0 | 0 | 1 | 0 | 4 | -1589839573
3 | K | 131201101R | Hloubení jam nezapažených v hornině tř. 3 objemu do 100 m3 | m3 | 16 |  | 0 |  |  | základní |  | 0 | 0 | 0 | 0 | 0 | 4 | K | 2 | ROZPOCET | 0 | 0 | 0 | 0 | 0 | 1 | 0 | 4 | 690993846
4 | K | 132201102R | Hloubení rýh š do 600 mm v hornině tř. 3 objemu přes 100 m3 | m3 | 144 |  | 0 |  |  | základní |  | 0 | 0 | 0 | 0 | 0 | 4 | K | 2 | ROZPOCET | 0 | 0 | 0 | 0 | 0 | 1 | 0 | 4 | 278630901
5 | K | 162201201R | Vodorovné přemístění do 20 m nošením výkopku z horniny tř. 1 až 4 | m3 | 144 |  | 0 |  |  | základní |  | 0 | 0 | 0 | 0 | 0 | 4 | K | 2 | ROZPOCET | 0 | 0 | 0 | 0 | 0 | 1 | 0 | 4 | 478425113
6 | K | 174101101R | Zásyp jam, šachet rýh nebo kolem objektů sypaninou se zhutněním | m3 | 112 |  | 0 |  |  | základní |  | 0 | 0 | 0 | 0 | 0 | 4 | K | 2 | ROZPOCET | 0 | 0 | 0 | 0 | 0 | 1 | 0 | 4 | -964246897
7 | K | 175111101R | Obsypání potrubí ručně sypaninou bez prohození sítem, uloženou do 3 m | m3 | 32 |  | 0 |  |  | základní |  | 0 | 0 | 0 | 0 | 0 | 4 | K | 2 | ROZPOCET | 0 | 0 | 0 | 0 | 0 | 1 | 0 | 4 | 792215966
8 | M | 58154410R | písek křemičitý sušený frakce 0,1 | m3 | 32 |  | 0 |  |  | základní |  | 0 | 1 | 32 | 0 | 0 | 8 | M | 2 | ROZPOCET | 0 | 0 | 0 | 0 | 0 | 1 | 0 | 4 | -1185172768
9 | K | 175111109R | Příplatek k obsypání potrubí za ruční prohození sypaninysítem, uložené do 3 m | m3 | 32 |  | 0 |  |  | základní |  | 0 | 0 | 0 | 0 | 0 | 4 | K | 2 | ROZPOCET | 0 | 0 | 0 | 0 | 0 | 1 | 0 | 4 | 1907931728
| D | 2 | Zakládání |  |  |  | 0 |  |  |  |  | 0 |  | 0 |  | 0 | 1 | D | 1 | ROZPOCET | [6 empty] | 0
10 | K | 215901101R | Zhutnění podloží z hornin soudržných do 92% PS nebo nesoudržných sypkých I(d) do 0,8 | m2 | 180 |  | 0 |  |  | základní |  | 0 | 0 | 0 | 0 | 0 | 4 | K | 2 | ROZPOCET | 0 | 0 | 0 | 0 | 0 | 1 | 0 | 4 | -1270406999
| D | 729 | Přípojka plynovodní |  |  |  | 0 |  |  |  |  | 0 |  | 0 |  | 0 | 1 | D | 1 | ROZPOCET | [6 empty] | 0
11 | K | R01 | přístavek pro HUP (skříň APZ/PK-7) | ks | 10 |  | 0 |  |  | základní |  | 0 | 0 | 0 | 0 | 0 | 4 | K | 2 | ROZPOCET | 0 | 0 | 0 | 0 | 0 | 1 | 0 | 4 | 1120559468
12 | K | R02 | zaměření plynovodu | bm | 175 |  | 0 |  |  | základní |  | 0 | 0 | 0 | 0 | 0 | 4 | K | 2 | ROZPOCET | 0 | 0 | 0 | 0 | 0 | 1 | 0 | 4 | 2086868003
13 | K | R15 | potrubí PE D63 SDR11 | m | 175 |  | 0 |  |  | základní |  | 0 | 0 | 0 | 0 | 0 | 4 | K | 2 | ROZPOCET | 0 | 0 | 0 | 0 | 0 | 1 | 0 | 4 | 1253010322
14 | K | R17 | potrubí PE D32 SDR 11 - pl. přípojky | m | 128 |  | 0 |  |  | základní |  | 0 | 0 | 0 | 0 | 0 | 4 | K | 2 | ROZPOCET | 0 | 0 | 0 | 0 | 0 | 1 | 0 | 4 | 1876525574
15 | K | R19 | přechodka PE/ocel D32 | ks | 10 |  | 0 |  |  | základní |  | 0 | 0 | 0 | 0 | 0 | 4 | K | 2 | ROZPOCET | 0 | 0 | 0 | 0 | 0 | 1 | 0 | 4 | -544900734
16 | K | R23 | držák přechodky | ks | 10 |  | 0 |  |  | základní |  | 0 | 0 | 0 | 0 | 0 | 4 | K | 2 | ROZPOCET | 0 | 0 | 0 | 0 | 0 | 1 | 0 | 4 | 2100024181
17 | K | R25 | ochranná trubka PE50 SDR 11 | m | 15 |  | 0 |  |  | základní |  | 0 | 0 | 0 | 0 | 0 | 4 | K | 2 | ROZPOCET | 0 | 0 | 0 | 0 | 0 | 1 | 0 | 4 | -326627711
18 | K | R3 | T-kus liniový PE D 63/63 | ks | 1 |  | 0 |  |  | základní |  | 0 | 0 | 0 | 0 | 0 | 4 | K | 2 | ROZPOCET | 0 | 0 | 0 | 0 | 0 | 1 | 0 | 4 | 100973738
19 | K | R3- | folie šíře 300mm | m | 329 |  | 0 |  |  | základní |  | 0 | 0 | 0 | 0 | 0 | 4 | K | 2 | ROZPOCET | 0 | 0 | 0 | 0 | 0 | 1 | 0 | 4 | 322742943
20 | K | R4 | T-kus navrtávací přípojkový D63/D32 | ks | 10 |  | 0 |  |  | základní |  | 0 | 0 | 0 | 0 | 0 | 4 | K | 2 | ROZPOCET | 0 | 0 | 0 | 0 | 0 | 1 | 0 | 4 | 801214379
21 | K | R5 | Elektrospojka PE D63/63 | ks | 10 |  | 0 |  |  | základní |  | 0 | 0 | 0 | 0 | 0 | 4 | K | 2 | ROZPOCET | 0 | 0 | 0 | 0 | 0 | 1 | 0 | 4 | -1831951417
22 | K | R5- | kontrolní vodič | bm | 313 |  | 0 |  |  | základní |  | 0 | 0 | 0 | 0 | 0 | 4 | K | 2 | ROZPOCET | 0 | 0 | 0 | 0 | 0 | 1 | 0 | 4 | -2089223872
23 | K | R6 | záslepka PE D63 | ks | 1 |  | 0 |  |  | základní |  | 0 | 0 | 0 | 0 | 0 | 4 | K | 2 | ROZPOCET | 0 | 0 | 0 | 0 | 0 | 1 | 0 | 4 | 950335572
24 | K | R6- | tlaková zkouška | soubor | 1 |  | 0 |  |  | základní |  | 0 | 0 | 0 | 0 | 0 | 4 | K | 2 | ROZPOCET | 0 | 0 | 0 | 0 | 0 | 1 | 0 | 4 | 105361357
25 | K | R7 | revize plynovodu | soubor | 1 |  | 0 |  |  | základní |  | 0 | 0 | 0 | 0 | 0 | 4 | K | 2 | ROZPOCET | 0 | 0 | 0 | 0 | 0 | 1 | 0 | 4 | -255435237
| D | 723 | Zdravotechnika - vnitřní plynovod |  |  |  | 0 |  |  |  |  | 0 |  | 0 |  | 0 | 2 | D | 0 | ROZPOCET | [6 empty] | 0
26 | K | 723239103R | Montáž armatur plynovodních se dvěma závity G 1 včetně kulového kohoutu | kus | 10 |  | 0 |  |  | základní |  | 0 | 0 | 0 | 0 | 0 | 16 | K | 1 | ROZPOCET | 0 | 0 | 0 | 0 | 0 | 1 | 0 | 16 | 107607195

## III. etapa (3) - Veřejné ...
{6ae02221-22c2-49d1-8e5f-485b322a2310}
2
| KRYCÍ LIST SOUPISU PRACÍ | [7 empty] | v --- níže se nacházejí doplnkové a pomocné údaje k sestavám --- v | [8 empty] | False
Stavba:
Výstavba tdi Za Střelnicí III, Lanškroun 999
Objekt:
III. etapa (3) - Veřejné osvět...
| KSO: |  |  |  |  | CC-CZ:
| Místo: |  |  |  |  | Datum: | 27. 12. 2019
| Zadavatel: |  |  |  |  | IČ:
DIČ:
| Uchazeč: |  |  |  |  | IČ: | Vyplň údaj
|  | Vyplň údaj |  |  |  | DIČ: | Vyplň údaj
| Projektant: |  |  |  |  | IČ:
DIČ:
| Zpracovatel: |  |  |  |  | IČ:
DIČ:
Poznámka:
| Cena bez DPH | [5 empty] | 0
|  |  | Základ daně |  |  | Sazba daně | Výše daně
| DPH | základní | 0 |  |  | 21% | 0
|  | snížená | 0 |  |  | 15% | 0
|  | zákl. přenesená | 0 |  |  | 21% | 0
|  | sníž. přenesená | 0 |  |  | 15% | 0
|  | nulová | 0 |  |  | 0% | 0
| Cena s DPH |  |  | v | CZK |  | 0
| Projektant |  |  | Zpracovatel
| Datum a podpis: |  | Razítko | Datum a podpis: |  |  | Razítko
| Objednavatel |  |  | Uchazeč
| Datum a podpis: |  | Razítko | Datum a podpis: |  |  | Razítko
REKAPITULACE ČLENĚNÍ SOUPISU PRACÍ
Stavba:
Výstavba tdi Za Střelnicí III, Lanškroun 999
Objekt:
III. etapa (3) - Veřejné osvět...
Místo: | [5 empty] | Datum: | 27. 12. 2019
Zadavatel: | [5 empty] | Projektant:
Uchazeč: |  |  | Vyplň údaj |  |  | Zpracovatel:
Kód dílu - Popis | [6 empty] | Cena celkem [CZK]
Náklady ze soupisu prací | [6 empty] | 0 | [11 empty] | -1
| HSV - Práce a dodávky HSV | [5 empty] | 0
| 01 - spínače, krabice | [5 empty] | 0
| 02 - trubky, vodiče, kabely | [5 empty] | 0
| 03 - sam. montáže | [5 empty] | 0
| 04m - spínače, krabice-materiál | [5 empty] | 0
| 05m - trubky, vodiče, kabely- materiál | [5 empty] | 0
| 06 - písek, štěrk, štěrkodrť | [5 empty] | 0
| 07 - dodávka | [5 empty] | 0
| 08 - hodinové zúčtovací sazby | [5 empty] | 0
| 09 - zemní práce | [5 empty] | 0
| 10 - podružný materiál, podíl výkonů, dopravné | [5 empty] | 0
SOUPIS PRACÍ
Stavba:
Výstavba tdi Za Střelnicí III, Lanškroun 999
Objekt:
III. etapa (3) - Veřejné osvět...
Místo: | [5 empty] | Datum: | 27. 12. 2019
Zadavatel: | [5 empty] | Projektant:
Uchazeč: |  |  | Vyplň údaj |  |  | Zpracovatel:
PČ | Typ | Kód | Popis | MJ | Množství | J.cena [CZK] | Cena celkem [CZK] | Cenová soustava |  | DPH | J. Nh [h] | Nh celkem [h] | J. hmotnost [t] | Hmotnost celkem [t] | J. suť [t] | Suť Celkem [t]
Náklady soupisu celkem | [6 empty] | 0 |  |  |  |  | 0 |  | 0 |  | 0 |  | D | -1 | [7 empty] | 0
| D | HSV | Práce a dodávky HSV |  |  |  | 0 |  |  |  |  | 0 |  | 0 |  | 0 | 1 | D | 0 | ROZPOCET | [6 empty] | 0
| D | 01 | spínače, krabice |  |  |  | 0 |  |  |  |  | 0 |  | 0 |  | 0 | 1 | D | 1 | ROZPOCET | [6 empty] | 0
1 | K | R001 | svorka SR02 | ks | 7 |  | 0 |  |  | základní |  | 0 | 0 | 0 | 0 | 0 | 4 | K | 2 | ROZPOCET | 0 | 0 | 0 | 0 | 0 | 1 | 0 | 4 | -894597679
2 | K | R002 | svítidlo LED ampera Mini 27W, IP66 | ks | 7 |  | 0 |  |  | základní |  | 0 | 0 | 0 | 0 | 0 | 4 | K | 2 | ROZPOCET | 0 | 0 | 0 | 0 | 0 | 1 | 0 | 4 | -1395150818
| D | 02 | trubky, vodiče, kabely |  |  |  | 0 |  |  |  |  | 0 |  | 0 |  | 0 | 1 | D | 1 | ROZPOCET | [6 empty] | 0
3 | K | R003 | CYKY 4Jx10 750V (VU) | m | 255 |  | 0 |  |  | základní |  | 0 | 0 | 0 | 0 | 0 | 4 | K | 2 | ROZPOCET | 0 | 0 | 0 | 0 | 0 | 1 | 0 | 4 | -2008410096
4 | K | R004 | CYKY 3Jx1,5 750V (VU) | m | 295 |  | 0 |  |  | základní |  | 0 | 0 | 0 | 0 | 0 | 4 | K | 2 | ROZPOCET | 0 | 0 | 0 | 0 | 0 | 1 | 0 | 4 | -550035855
5 | K | R005 | pásek FeZn 30/4mm (VU) | m | 255 |  | 0 |  |  | základní |  | 0 | 0 | 0 | 0 | 0 | 4 | K | 2 | ROZPOCET | 0 | 0 | 0 | 0 | 0 | 1 | 0 | 4 | 145979618
6 | K | R006 | chránička Kopoflex KF 09040 (VU) do země | m | 255 |  | 0 |  |  | základní |  | 0 | 0 | 0 | 0 | 0 | 4 | K | 2 | ROZPOCET | 0 | 0 | 0 | 0 | 0 | 1 | 0 | 4 | -507286326
| D | 03 | sam. montáže |  |  |  | 0 |  |  |  |  | 0 |  | 0 |  | 0 | 1 | D | 1 | ROZPOCET | [6 empty] | 0
7 | K | R007 | ukončení kabelů do 5x4 | ks | 6 |  | 0 |  |  | základní |  | 0 | 0 | 0 | 0 | 0 | 4 | K | 2 | ROZPOCET | 0 | 0 | 0 | 0 | 0 | 1 | 0 | 4 | 1445932276
8 | K | R008 | ukončení kabelů do 5x16 | ks | 1 |  | 0 |  |  | základní |  | 0 | 0 | 0 | 0 | 0 | 4 | K | 2 | ROZPOCET | 0 | 0 | 0 | 0 | 0 | 1 | 0 | 4 | -891472897
| D | 04m | spínače, krabice-materiál |  |  |  | 0 |  |  |  |  | 0 |  | 0 |  | 0 | 1 | D | 1 | ROZPOCET | [6 empty] | 0
9 | M | R001 | svorka SR02 | ks | 7 |  | 0 |  |  | základní |  | 0 | 0 | 0 | 0 | 0 | 8 | M | 2 | ROZPOCET | 0 | 0 | 0 | 0 | 0 | 1 | 0 | 4 | -1462810030
10 | M | R002 | svítidlo LED Ampera mini 27W, IP66 | ks | 7 |  | 0 |  |  | základní |  | 0 | 0 | 0 | 0 | 0 | 8 | M | 2 | ROZPOCET | 0 | 0 | 0 | 0 | 0 | 1 | 0 | 4 | 554551478
| D | 05m | trubky, vodiče, kabely- materiál |  |  |  | 0 |  |  |  |  | 0 |  | 0 |  | 0 | 1 | D | 1 | ROZPOCET | [6 empty] | 0
11 | M | R003 | CYKY 4Jx10 750V | m | 255 |  | 0 |  |  | základní |  | 0 | 0 | 0 | 0 | 0 | 8 | M | 2 | ROZPOCET | 0 | 0 | 0 | 0 | 0 | 1 | 0 | 4 | -1460298382
12 | M | R004 | CYKY 3Jx1,5 750V | m | 295 |  | 0 |  |  | základní |  | 0 | 0 | 0 | 0 | 0 | 8 | M | 2 | ROZPOCET | 0 | 0 | 0 | 0 | 0 | 1 | 0 | 4 | 348642183
13 | M | R005 | pásek FeZn 30/4mm | m | 255 |  | 0 |  |  | základní |  | 0 | 0 | 0 | 0 | 0 | 8 | M | 2 | ROZPOCET | 0 | 0 | 0 | 0 | 0 | 1 | 0 | 4 | 1814219594
14 | M | R006 | chránička Kopoflex KF 0900 | m | 255 |  | 0 |  |  | základní |  | 0 | 0 | 0 | 0 | 0 | 8 | M | 2 | ROZPOCET | 0 | 0 | 0 | 0 | 0 | 1 | 0 | 4 | -363077938
| D | 06 | písek, štěrk, štěrkodrť |  |  |  | 0 |  |  |  |  | 0 |  | 0 |  | 0 | 1 | D | 1 | ROZPOCET | [6 empty] | 0
15 | K | R009 | beton B15 | m3 | 0.78 |  | 0 |  |  | základní |  | 0 | 0 | 0 | 0 | 0 | 4 | K | 2 | ROZPOCET | 0 | 0 | 0 | 0 | 0 | 1 | 0 | 4 | 1279317945
16 | K | R0101 | štěrkodrť 0-22mm | m3 | 8.93 |  | 0 |  |  | základní |  | 0 | 0 | 0 | 0 | 0 | 4 | K | 2 | ROZPOCET | 0 | 0 | 0 | 0 | 0 | 1 | 0 | 4 | 1773893409
17 | K | R011 | štěrkopísek | m3 | 3.75 |  | 0 |  |  | základní |  | 0 | 0 | 0 | 0 | 0 | 4 | K | 2 | ROZPOCET | 0 | 0 | 0 | 0 | 0 | 1 | 0 | 4 | -1669363337
18 | K | R010 | kopaný písek do trasy tl.10+10cm | m3 | 17.55 |  | 0 |  |  | základní |  | 0 | 0 | 0 | 0 | 0 | 4 | K | 2 | ROZPOCET | 0 | 0 | 0 | 0 | 0 | 1 | 0 | 4 | -694062165
| D | 07 | dodávka |  |  |  | 0 |  |  |  |  | 0 |  | 0 |  | 0 | 1 | D | 1 | ROZPOCET | [6 empty] | 0
19 | M | R012 | sloup kuželový, hliníkový, SAL-60dz, vyzbrojený, vč. osazení a ochr.manžety | ks | 7 |  | 0 |  |  | základní |  | 0 | 0 | 0 | 0 | 0 | 8 | M | 2 | ROZPOCET | 0 | 0 | 0 | 0 | 0 | 1 | 0 | 4 | 1555742349
| D | 08 | hodinové zúčtovací sazby |  |  |  | 0 |  |  |  |  | 0 |  | 0 |  | 0 | 1 | D | 1 | ROZPOCET | [6 empty] | 0
20 | M | R013 | výchozí revizní zpráva | hod. | 8 |  | 0 |  |  | základní |  | 0 | 0 | 0 | 0 | 0 | 8 | M | 2 | ROZPOCET | 0 | 0 | 0 | 0 | 0 | 1 | 0 | 4 | -1435700467
21 | M | R014 | projektová dokumenatce sk.stavu po realizaci | hod. | 17 |  | 0 |  |  | základní |  | 0 | 0 | 0 | 0 | 0 | 8 | M | 2 | ROZPOCET | 0 | 0 | 0 | 0 | 0 | 1 | 0 | 4 | 559779099
| D | 09 | zemní práce |  |  |  | 0 |  |  |  |  | 0 |  | 0 |  | 0 | 1 | D | 1 | ROZPOCET | [6 empty] | 0
22 | K | R015 | vytýčení trati kabelového vedení v zastavěném prostoru | m | 255 |  | 0 |  |  | základní |  | 0 | 0 | 0 | 0 | 0 | 4 | K | 2 | ROZPOCET | 0 | 0 | 0 | 0 | 0 | 1 | 0 | 4 | -1560176755
23 | K | R016 | výkop kabelové rýhy š.35x40cm zem. tř.3 volný terén | m | 240 |  | 0 |  |  | základní |  | 0 | 0 | 0 | 0 | 0 | 4 | K | 2 | ROZPOCET | 0 | 0 | 0 | 0 | 0 | 1 | 0 | 4 | -132419327
24 | K | R017 | zához kabelové rýhy š.35x40cm zem. tř.3 volný terén | m | 240 |  | 0 |  |  | základní |  | 0 | 0 | 0 | 0 | 0 | 4 | K | 2 | ROZPOCET | 0 | 0 | 0 | 0 | 0 | 1 | 0 | 4 | 1246370986
25 | K | R018 | výkop kabelové rýhy š.50x100cm zem. tř.4 | m | 15 |  | 0 |  |  | základní |  | 0 | 0 | 0 | 0 | 0 | 4 | K | 2 | ROZPOCET | 0 | 0 | 0 | 0 | 0 | 1 | 0 | 4 | 1375391398
26 | K | R019 | zához kabelové rýhy š.50x100cm zem. tř.4 | m | 15 |  | 0 |  |  | základní |  | 0 | 0 | 0 | 0 | 0 | 4 | K | 2 | ROZPOCET | 0 | 0 | 0 | 0 | 0 | 1 | 0 | 4 | -2130182895
27 | K | R020 | osazení trubky HD PE Js279.2 pro sloup | ks | 6 |  | 0 |  |  | základní |  | 0 | 0 | 0 | 0 | 0 | 4 | K | 2 | ROZPOCET | 0 | 0 | 0 | 0 | 0 | 1 | 0 | 4 | -1670450482
28 | K | R021 | betonový základ (poklička) pro sloup | m3 | 0.78 |  | 0 |  |  | základní |  | 0 | 0 | 0 | 0 | 0 | 4 | K | 2 | ROZPOCET | 0 | 0 | 0 | 0 | 0 | 1 | 0 | 4 | -1234498935
29 | K | R022 | folie výstražná š.33cm včetně materiálu | m | 255 |  | 0 |  |  | základní |  | 0 | 0 | 0 | 0 | 0 | 4 | K | 2 | ROZPOCET | 0 | 0 | 0 | 0 | 0 | 1 | 0 | 4 | 730108310
| D | 10 | podružný materiál, podíl výkonů, dopravné |  |  |  | 0 |  |  |  |  | 0 |  | 0 |  | 0 | 1 | D | 1 | ROZPOCET | [6 empty] | 0
30 | M | 23 | podružný materiál | soub | 1 |  | 0 |  |  | základní |  | 0 | 0 | 0 | 0 | 0 | 8 | M | 2 | ROZPOCET | 0 | 0 | 0 | 0 | 0 | 1 | 0 | 4 | 2014899864
31 | M | 24 | podíl přidr. výkonů a navázaného materálu | soub | 1 |  | 0 |  |  | základní |  | 0 | 0 | 0 | 0 | 0 | 8 | M | 2 | ROZPOCET | 0 | 0 | 0 | 0 | 0 | 1 | 0 | 4 | 995770938
32 | M | 25 | dopravné a ostatní režie | soub | 1 |  | 0 |  |  | základní |  | 0 | 0 | 0 | 0 | 0 | 8 | M | 2 | ROZPOCET | 0 | 0 | 0 | 0 | 0 | 1 | 0 | 4 | 813501470
33 | M | 26 | doprava dodávek | soub | 1 |  | 0 |  |  | základní |  | 0 | 0 | 0 | 0 | 0 | 8 | M | 2 | ROZPOCET | 0 | 0 | 0 | 0 | 0 | 1 | 0 | 4 | 169160585

## III.etapa (3) - Přípojky nn
{c3d214cf-c1b8-4e58-affa-f59a4612658d}
2
| KRYCÍ LIST SOUPISU PRACÍ | [7 empty] | v --- níže se nacházejí doplnkové a pomocné údaje k sestavám --- v | [8 empty] | False
Stavba:
Výstavba tdi Za Střelnicí III, Lanškroun 999
Objekt:
III.etapa (3) - Přípojky nn
| KSO: |  |  |  |  | CC-CZ:
| Místo: |  |  |  |  | Datum: | 27. 12. 2019
| Zadavatel: |  |  |  |  | IČ:
DIČ:
| Uchazeč: |  |  |  |  | IČ: | Vyplň údaj
|  | Vyplň údaj |  |  |  | DIČ: | Vyplň údaj
| Projektant: |  |  |  |  | IČ:
DIČ:
| Zpracovatel: |  |  |  |  | IČ:
DIČ:
Poznámka:
| Cena bez DPH | [5 empty] | 0
|  |  | Základ daně |  |  | Sazba daně | Výše daně
| DPH | základní | 0 |  |  | 21% | 0
|  | snížená | 0 |  |  | 15% | 0
|  | zákl. přenesená | 0 |  |  | 21% | 0
|  | sníž. přenesená | 0 |  |  | 15% | 0
|  | nulová | 0 |  |  | 0% | 0
| Cena s DPH |  |  | v | CZK |  | 0
| Projektant |  |  | Zpracovatel
| Datum a podpis: |  | Razítko | Datum a podpis: |  |  | Razítko
| Objednavatel |  |  | Uchazeč
| Datum a podpis: |  | Razítko | Datum a podpis: |  |  | Razítko
REKAPITULACE ČLENĚNÍ SOUPISU PRACÍ
Stavba:
Výstavba tdi Za Střelnicí III, Lanškroun 999
Objekt:
III.etapa (3) - Přípojky nn
Místo: | [5 empty] | Datum: | 27. 12. 2019
Zadavatel: | [5 empty] | Projektant:
Uchazeč: |  |  | Vyplň údaj |  |  | Zpracovatel:
Kód dílu - Popis | [6 empty] | Cena celkem [CZK]
Náklady ze soupisu prací | [6 empty] | 0 | [11 empty] | -1
| HSV - Práce a dodávky HSV | [5 empty] | 0
| 01 - montáže (VC21-M, 46-M, 7/32)-spínače, krabice,svítidla, trubky, vodiče, kabely... | [5 empty] | 0
| 02 - rozváděče | [5 empty] | 0
| 04m - materiály(OCEP)spínače, krabice, svítidla, trubky, vodiče, kabely | [5 empty] | 0
| 05m - rozváděče | [5 empty] | 0
| 08 - hodinové zúčtovací sazby | [5 empty] | 0
SOUPIS PRACÍ
Stavba:
Výstavba tdi Za Střelnicí III, Lanškroun 999
Objekt:
III.etapa (3) - Přípojky nn
Místo: | [5 empty] | Datum: | 27. 12. 2019
Zadavatel: | [5 empty] | Projektant:
Uchazeč: |  |  | Vyplň údaj |  |  | Zpracovatel:
PČ | Typ | Kód | Popis | MJ | Množství | J.cena [CZK] | Cena celkem [CZK] | Cenová soustava |  | DPH | J. Nh [h] | Nh celkem [h] | J. hmotnost [t] | Hmotnost celkem [t] | J. suť [t] | Suť Celkem [t]
Náklady soupisu celkem | [6 empty] | 0 |  |  |  |  | 0 |  | 0 |  | 0 |  | D | -1 | [7 empty] | 0
| D | HSV | Práce a dodávky HSV |  |  |  | 0 |  |  |  |  | 0 |  | 0 |  | 0 | 1 | D | 0 | ROZPOCET | [6 empty] | 0
| D | 01 | montáže (VC21-M, 46-M, 7/32)-spínače, krabice,svítidla, trubky, vodiče, kabely... |  |  |  | 0 |  |  |  |  | 0 |  | 0 |  | 0 | 2 | D | 1 | ROZPOCET | [6 empty] | 0
1 | K | R001 | CYKY 4Jx10mm2 (VU) | m | 40 |  | 0 |  |  | základní |  | 0 | 0 | 0 | 0 | 0 | 4 | K | 2 | ROZPOCET | 0 | 0 | 0 | 0 | 0 | 1 | 0 | 4 | 2084167955
2 | K | R002 | ukonč.kab.smršt.zákl. do 4x10mm2 | ks | 20 |  | 0 |  |  | základní |  | 0 | 0 | 0 | 0 | 0 | 4 | K | 2 | ROZPOCET | 0 | 0 | 0 | 0 | 0 | 1 | 0 | 4 | 190234505
| D | 02 | rozváděče |  |  |  | 0 |  |  |  |  | 0 |  | 0 |  | 0 | 2 | D | 1 | ROZPOCET | [6 empty] | 0
3 | K | R003 | osazení skříně ER212/NKP7P/C CEZ (kompaktní pilíř DCK) | ks | 10 |  | 0 |  |  | základní |  | 0 | 0 | 0 | 0 | 0 | 4 | K | 2 | ROZPOCET | 0 | 0 | 0 | 0 | 0 | 1 | 0 | 4 | -661583078
4 | K | R004 | jistič LPN-25-3 | ks | 10 |  | 0 |  |  | základní |  | 0 | 0 | 0 | 0 | 0 | 4 | K | 2 | ROZPOCET | 0 | 0 | 0 | 0 | 0 | 1 | 0 | 4 | -1022260139
| D | 04m | materiály(OCEP)spínače, krabice, svítidla, trubky, vodiče, kabely |  |  |  | 0 |  |  |  |  | 0 |  | 0 |  | 0 | 2 | D | 1 | ROZPOCET | [6 empty] | 0
5 | M | R001 | CYKY 4Jx10mm2 | m | 40 |  | 0 |  |  | základní |  | 0 | 0 | 0 | 0 | 0 | 8 | M | 2 | ROZPOCET | 0 | 0 | 0 | 0 | 0 | 1 | 0 | 4 | 198035852
| D | 05m | rozváděče |  |  |  | 0 |  |  |  |  | 0 |  | 0 |  | 0 | 2 | D | 1 | ROZPOCET | [6 empty] | 0
6 | M | R003 | skříň ER212/NKP7P/C CEZ(kompaktní pilíř DCK, vč. saz.jističe | ks | 10 |  | 0 |  |  | základní |  | 0 | 0 | 0 | 0 | 0 | 8 | M | 2 | ROZPOCET | 0 | 0 | 0 | 0 | 0 | 1 | 0 | 4 | 1854141955
7 | M | R004 | jistič LPN-25-3 | ks | 10 |  | 0 |  |  | základní |  | 0 | 0 | 0 | 0 | 0 | 8 | M | 2 | ROZPOCET | 0 | 0 | 0 | 0 | 0 | 1 | 0 | 4 | 393850534
| D | 08 | hodinové zúčtovací sazby |  |  |  | 0 |  |  |  |  | 0 |  | 0 |  | 0 | 1 | D | 1 | ROZPOCET | [6 empty] | 0
8 | M | R013 | výchozí revizní zpráva | hod. | 8 |  | 0 |  |  | základní |  | 0 | 0 | 0 | 0 | 0 | 8 | M | 2 | ROZPOCET | 0 | 0 | 0 | 0 | 0 | 1 | 0 | 4 | 688495942
9 | M | R014 | projektová dokumentace sk.stavu po realizaci | hod. | 8 |  | 0 |  |  | základní |  | 0 | 0 | 0 | 0 | 0 | 8 | M | 2 | ROZPOCET | 0 | 0 | 0 | 0 | 0 | 1 | 0 | 4 | 177893220

## III. Etapa VON - Vedlejší...
{e1cb2f15-59cd-404f-8981-10f40fc5cf93}
2
| KRYCÍ LIST SOUPISU PRACÍ | [7 empty] | v --- níže se nacházejí doplnkové a pomocné údaje k sestavám --- v | [8 empty] | False
Stavba:
Výstavba tdi Za Střelnicí III, Lanškroun 999
Objekt:
III. Etapa VON - Vedlejší a ostatní náklady
| KSO: |  | 822 29 |  |  | CC-CZ:
| Místo: |  |  |  |  | Datum: | 27. 12. 2019
| Zadavatel: |  |  |  |  | IČ:
DIČ:
| Uchazeč: |  |  |  |  | IČ: | Vyplň údaj
|  | Vyplň údaj |  |  |  | DIČ: | Vyplň údaj
| Projektant: |  |  |  |  | IČ:
DIČ:
| Zpracovatel: |  |  |  |  | IČ:
DIČ:
Poznámka:
| Cena bez DPH | [5 empty] | 0
|  |  | Základ daně |  |  | Sazba daně | Výše daně
| DPH | základní | 0 |  |  | 21% | 0
|  | snížená | 0 |  |  | 15% | 0
|  | zákl. přenesená | 0 |  |  | 21% | 0
|  | sníž. přenesená | 0 |  |  | 15% | 0
|  | nulová | 0 |  |  | 0% | 0
| Cena s DPH |  |  | v | CZK |  | 0
| Projektant |  |  | Zpracovatel
| Datum a podpis: |  | Razítko | Datum a podpis: |  |  | Razítko
| Objednavatel |  |  | Uchazeč
| Datum a podpis: |  | Razítko | Datum a podpis: |  |  | Razítko
REKAPITULACE ČLENĚNÍ SOUPISU PRACÍ
Stavba:
Výstavba tdi Za Střelnicí III, Lanškroun 999
Objekt:
III. Etapa VON - Vedlejší a ostatní náklady
Místo: | [5 empty] | Datum: | 27. 12. 2019
Zadavatel: | [5 empty] | Projektant:
Uchazeč: |  |  | Vyplň údaj |  |  | Zpracovatel:
Kód dílu - Popis | [6 empty] | Cena celkem [CZK]
Náklady ze soupisu prací | [6 empty] | 0 | [11 empty] | -1
| VRN - Vedlejší rozpočtové náklady | [5 empty] | 0
SOUPIS PRACÍ
Stavba:
Výstavba tdi Za Střelnicí III, Lanškroun 999
Objekt:
III. Etapa VON - Vedlejší a ostatní náklady
Místo: | [5 empty] | Datum: | 27. 12. 2019
Zadavatel: | [5 empty] | Projektant:
Uchazeč: |  |  | Vyplň údaj |  |  | Zpracovatel:
PČ | Typ | Kód | Popis | MJ | Množství | J.cena [CZK] | Cena celkem [CZK] | Cenová soustava |  | DPH | J. Nh [h] | Nh celkem [h] | J. hmotnost [t] | Hmotnost celkem [t] | J. suť [t] | Suť Celkem [t]
Náklady soupisu celkem | [6 empty] | 0 |  |  |  |  | 0 |  | 0 |  | 0 |  | D | -1 | [10 empty] | 0
| D | VRN | Vedlejší rozpočtové náklady |  |  |  | 0 |  |  |  |  | 0 |  | 0 |  | 0 | 5 | D | 0 |  |  |  | ROZPOCET | [6 empty] | 0
1 | K | 011503000 | Stavební průzkum bez rozlišení | soubor | 1 |  | 0 |  |  | základní |  | 0 | 0 | 0 | 0 | 0 | 1024 | K | 1 |  |  |  | ROZPOCET | 0 | 0 | 0 | 0 | 0 | 1 | 0 | 1024 | 1908291697
| VV |  | Archeologický průzkum, ZAV, významější nálezy se neočekávají | [14 empty] | VV | 1 | 1 | True | 0 | ROZPOCET
| VV |  | 1 |  | 1 | [12 empty] | VV | 1 | 2 | True | 1 | ROZPOCET
2 | K | 012103000 | Geodetické práce před výstavbou | soubor | 1 |  | 0 |  |  | základní |  | 0 | 0 | 0 | 0 | 0 | 1024 | K | 1 |  |  |  | ROZPOCET | 0 | 0 | 0 | 0 | 0 | 1 | 0 | 1024 | 898525684
| VV |  | SO 01 | [14 empty] | VV | 1 | 1 | True | 0 | ROZPOCET
| VV |  | Délka cesty je | [14 empty] | VV | 1 | 1 | True | 0 | ROZPOCET
| VV |  | viz. dle PD | [14 empty] | VV | 1 | 1 | True | 0 | ROZPOCET
| VV |  | plocha cesty je | [14 empty] | VV | 1 | 1 | True | 0 | ROZPOCET
| VV |  | viz. dle PD | [14 empty] | VV | 1 | 1 | True | 0 | ROZPOCET
| VV |  | zaměření budoucí stavby | [14 empty] | VV | 1 | 1 | True | 0 | ROZPOCET
| VV |  | vytyčení hranic dotčených pozemků | [14 empty] | VV | 1 | 1 | True | 0 | ROZPOCET
| VV |  | 1 |  | 1 | [12 empty] | VV | 1 | 2 | True | 1 | ROZPOCET
3 | K | 012303000 | Geodetické práce po výstavbě | soubor | 1 |  | 0 |  |  | základní |  | 0 | 0 | 0 | 0 | 0 | 1024 | K | 1 |  |  |  | ROZPOCET | 0 | 0 | 0 | 0 | 0 | 1 | 0 | 1024 | 1119549270
| VV |  | Geodetické zaměření skutečně provedeného díla | [14 empty] | VV | 1 | 1 | True | 0 | ROZPOCET
| VV |  | 3x v tištěné podobě a 1x v digitálním vyhotovení | [14 empty] | VV | 1 | 1 | True | 0 | ROZPOCET
| VV |  | 1 |  | 1 | [12 empty] | VV | 1 | 2 | True | 1 | ROZPOCET
4 | K | 013254000 | Dokumentace skutečného provedení stavby | soubor | 1 |  | 0 |  |  | základní |  | 0 | 0 | 0 | 0 | 0 | 1024 | K | 1 |  |  |  | ROZPOCET | 0 | 0 | 0 | 0 | 0 | 1 | 0 | 1024 | -989656479
| VV |  | 3x tištěná dokumentace, 1x na CD | [14 empty] | VV | 1 | 1 | True | 0 | ROZPOCET
| VV |  | 1 |  | 1 | [12 empty] | VV | 1 | 2 | True | 1 | ROZPOCET
5 | K | 032903000 | Náklady na provoz a údržbu vybavení staveniště | soubor | 1 |  | 0 |  |  | základní |  | 0 | 0 | 0 | 0 | 0 | 1024 | K | 1 |  |  |  | ROZPOCET | 0 | 0 | 0 | 0 | 0 | 1 | 0 | 1024 | -943295742
| VV |  | Zajištění a zabezpečení staveniště, zřízení a likvidace zařízení staveniště, vč. případných přípojek, přístupů a skládek, deponií a pod. | [14 empty] | VV | 1 | 1 | True | 0 | ROZPOCET
| VV |  | Zřízení čistících zón před výjezdem z obvodu staveniště. | [14 empty] | VV | 1 | 1 | True | 0 | ROZPOCET
| VV |  | Uvedení pozemků do původního stavu. | [14 empty] | VV | 1 | 1 | True | 0 | ROZPOCET
| VV |  | 1 |  | 1 | [12 empty] | VV | 1 | 2 | True | 1 | ROZPOCET
6 | K | 034403000 | Dopravní značení na staveništi | soubor | 1 |  | 0 |  |  | základní |  | 0 | 0 | 0 | 0 | 0 | 1024 | K | 1 |  |  |  | ROZPOCET | 0 | 0 | 0 | 0 | 0 | 1 | 0 | 1024 | -1739922380
| VV |  | Projednání a zajištění zvláštního užívání komunikací a veřejných ploch, včetně zajištění dopravního značení, a to v rozsahu nezbytném pro řádné | [14 empty] | VV | 1 | 1 | True | 0 | ROZPOCET
| VV |  | a bezpečné provádění stavby, včetně projektu DIO | [14 empty] | VV | 1 | 1 | True | 0 | ROZPOCET
| VV |  | 1 |  | 1 | [12 empty] | VV | 1 | 2 | True | 1 | ROZPOCET
7 | K | 043194000 | Ostatní zkoušky | soubor | 1 |  | 0 |  |  | základní |  | 0 | 0 | 0 | 0 | 0 | 1024 | K | 1 |  |  |  | ROZPOCET | 0 | 0 | 0 | 0 | 0 | 1 | 0 | 1024 | 144435557
| VV |  | Zkoušky, atesty a revize podle ČSN a případných jiných právních nebo technických předpisů | [14 empty] | VV | 1 | 1 | True | 0 | ROZPOCET
| VV |  | Zajištění všech ostatních nezbytných zkoušek, atestů a revizí podle ČSN a případných jiných právních nebo technických předpisů platných | [14 empty] | VV | 1 | 1 | True | 0 | ROZPOCET
| VV |  | v době provádění a předání díla, kterými bude prokázáno dosažení předepsané kvality a předepsaných technických parametrů díla. | [14 empty] | VV | 1 | 1 | True | 0 | ROZPOCET
| VV |  | Průkazní zkouška zemin | [14 empty] | VV | 1 | 1 | True | 0 | ROZPOCET
| VV |  | 1 |  | 1 | [12 empty] | VV | 1 | 2 | True | 1 | ROZPOCET
8 | K | 075603000 | Jiná ochranná pásma | soubor | 1 |  | 0 |  |  | základní |  | 0 | 0 | 0 | 0 | 0 | 1024 | K | 1 |  |  |  | ROZPOCET | 0 | 0 | 0 | 0 | 0 | 1 | 0 | 1024 | 616295413
| VV |  | Zajištění ochrany a vytýčení podzemních inženýrských sítí uvedených v projektové dokumentaci dle podmínek v dokladové části. | [14 empty] | VV | 1 | 1 | True | 0 | ROZPOCET
| VV |  | Dle vyjádření správců v době zpracování PD byla dotčena síť ČEZ a CETIN. | [14 empty] | VV | 1 | 1 | True | 0 | ROZPOCET
| VV |  | 1 |  | 1 | [12 empty] | VV | 1 | 2 | True | 1 | ROZPOCET