## List1
Škola: Půdní vestavba ZŠ Smetanova IT technika - Slepý rozpočet
VZ: Půdní vestavba - ZŠ Smetanova IT technika
Učebna | Popis | Specifikace | ks | ks bez DPH | ks vč.DPH | Celkem bez DPH | Celkem s DPH | Přesný obchodní název nabízeného výrobku nebo PN
Učebna přírodopisu P03 | Tabule s interaktivním panelem | Minimální požadavky: Interaktivní LCD panel s min. úhlopříčkou 86“ - Interaktivita pomocí prstu až min. 10 dotyků současně - Ochranné sklo LCD panelu s tvrdostí min. 7H na Mohsově stupnici (tvrdost křemene). - Nativní rozlišení 4K (3840x2160), poměr stran 16:9. - Svítivost min. 350 cd/m², kontrastní poměr min. 1200:1, kontrastní poměr dynamický min. 4000:1, doba odezvy max. 10 ms. - Stereo reproduktory 2x min. 16 W. - Připraveno pro montáž VESA 800x600 mm. - Příslušenství: 3x pasivní pero, 1x dálkové ovládání, SW ovladače. - Maximální spotřeba 550 W. - Životnost min. 50 000 hodin. - Konektivita: možnost připojit chytré zařízení (Ad-hoc/infrastruktura), Vstup: min. 2 x HDMI 2.0, min. 1x VGA, min. 1x audio 3,5 mm. Výstup: min. 1x HDMI, min. 1x Audio RCA L&R, min. 1x audio 3,5 mm. - Ovládání interaktivity pro dva HDMI vstupy bez nutnosti přepojování USB kabelu. - Ovládání: 6x USB-A, z toho alespoň 1x USB na čelní straně LCD panelu, 1x RJ-45. - Kompatibilní s Windows, MacOS, ChromeOS. - Filtr modrého světla dle certifikace TÜV nebo obdobné. - Wi-Fi a Bluetooth modul, duální frekvence 2.4/5Ghz, min. Bluetooth 4.0 pro ovládání a přenos souborů. Magnetická křídla s vysoce odolným keramickým povrchem pro popis fixem, rozměr cca 100x120 cm (dle velikosti LCD). Protizávaží k LCD monitoru Ocelový rám pro uchycení LCD min. 86" a křídel ke zvedacímu systému. Součástí odkládací polička min. 100 cm. Dvojkolejnicový zvedací systém s fixací na zeď učebny, výška sloupů min. 290 cm, max. 295 cm. | 1 | 0 | 0 | 0 | 0
Učebna přírodopisu P03 | Učitelské PC s monitorem | Minimální požadavky: PC: Procesor (dosahující v benchmarkovém programu Passmark score min. 10400) , RAM min. 8GB DDR4, SSD min. 500GB, DVD-RW , zvuková karta, grafická karta s výstupy min 2x DP nebo HDMI, USB min. 4x z toho min. USB 1x na předním panelu, síťová karta Ethernet 10/100/1000, operační systém Windows 10 Pro 64-bit, bezdrátová klávesnice a myš. Monitor: min. 23,8" FHD rozlišení 1920x1080 s připojením vhodným k dodávanému PC, poměr stran 16:9, Jas: min. 250 cd/m2. Další software: Kancelářský balíček programů plně obsahující tabulkový a textový editor a mailového klienta ( je požadována plná kompatibilita s MS office v aktuální verzi). | 1 | 0 | 0 | 0 | 0
Učebna přírodopisu P03 | Reproduktory | Minimální požadavky: Aktivní stereo repro min. 60 W, max. 60 Hz- min. 20K Hz, 2x RCA, 3,5mm vstup , ovládání na repro, včetně držáků na stěnu. | 1 | 0 | 0 | 0 | 0
Učebna přírodopisu P03 | Rozbočovač | Minimální požadavky: HDMI Video Splitter 1 => 2 portů s externím napájecím zdrojem, HDMI 1.4a kompatibilní max. rozlišení 1080i a 1080p. Vstup: 1 x HDMI socket (Type A), výstup: 2 x HDMI socket (Type A). | 1 | 0 | 0 | 0 | 0
Učebna přírodopisu P03 | Vizualizér | Minimální požadavky: Full HD1080p (1920 x 1080), min. 12X optický zoom + 10X digitální zoom, automatické zaostření, min. 30 snímků za sek., oblast záběru až A3, vestavěný mikrofon, ext. paměť: SDHC,rozhraní min: USB, VGA, HDMI. | 1 | 0 | 0 | 0 | 0
Učebna přírodopisu P03 | Kompletní instalace | Montáž interaktivní sestavy, tabule, kabeláž, zprovoznění, doprava. | 1 | 0 | 0 | 0 | 0
Jazyková učebna P08 | Jazyková laboratoř pro 24 žáků | Jazyková laboratoř 1 - minimální požadavky: Software multimediální jazykové učebny s doživotní bezplatnou aktualizací. Očekávané funkce: • Multimediální laboratoř je ovládána pouze z učitelského PC, výhradně pomocí instalované aplikace (software), bez použití ovládacího pultu a dalších přídavných nahrávacích zařízení, • Funkce čtení, jak jednotlivých žáků – jeden žák čte všem, tak všech žáků najednou, s možností nahrávání všech žáků v reálném čase přímo v aplikaci, • Možnost vytvoření konverzačních skupin dle potřeb pedagoga s možností nahrávání aktivit, • Konverzace ve dvojicích a větších skupinách (trojice, čtveřice) s možností odposlechu i nahrávání skupin přímo v aplikaci nebo aktivního zapojení pedagoga a možností variací nastavení základních konverzačních skupin – žáci ve skupinách vedle sebe nebo varianta náhodného sestavení skupin, • Možnost nahrávání všech žáků i učitele při všech aktivitách přímo v aplikaci, • Možnost použití výukových CD a DVD používaných při výuce školou, • Možnost použití zvukového zdroje k výuce bez opuštění aplikace, • Možnost používat více zvukových zdrojů současně, s možností vstupu učitele do každého přehrávaného média. • Možnost ovládat hlasitost každé úlohy a každého žáka přímo z aplikace, • Možnost vytvoření seznamu pedagogů a jejich tříd se jmenným seznamem žáků přímo v aplikaci, • Možnost vložení fotografie žáků ke konkrétnímu jménu a pozici v aplikaci, Záruka min. 36 měsíců. Možnost ovládání žákovských PC/notebooků z PC učitele. V ceně je dvousupňové proškolení pro práci s laboratoří. Hlavní ovládací modul jazykové laboratoře. K němu se připojuje napájení systému kabelem USB A/B z počítače. Tento modul má také audio vstup pro připojení dvou audio zdrojů: například, počítač a přehrávač CD. Učitelský modul pro připojení sady sluchátek s mikrofonem. | 1 | 0 | 0 | 0 | 0
Jazyková učebna P08 | Sluchátka s mikrofonem | Minimální požadavky: Kvalitní, robustní profesionální sluchátka s mikrofonem, velké naušníky pro kvalitní poslech, ovládání hlasitosti. | 25 | 0 | 0 | 0 | 0
Jazyková učebna P08 | Žákovské stanice | Žákovské stanice - minimální požadavky: Žákovský modul pro připojení sluchátek s mikrofonem pro studenty. Jeden modul umožnuje připojit dvě sady sluchátek. Aplikace přiřadí každému žákovi identifikační číslo v poli od 1 do 24. Možnost připojení PC, notebooků pomocí USB vstupu. Možnost elektronického přihlášení žáka v aplikaci jazykové laboratoře. | 12 | 0 | 0 | 0 | 0
Jazyková učebna P08 | Učitelské PC s monitorem | PC: Procesor (dosahující v benchmarkovém programu Passmark score min. 10400) , RAM min. 8GB DDR4, SSD min. 500GB, DVD-RW , zvuková karta, grafická karta s výstupy min 2x DP nebo HDMI, USB min. 4x z toho min. USB 1x na předním panelu, síťová karta Ethernet 10/100/1000, operační systém Windows 10 Pro 64-bit, bezdrátová klávesnice a myš. Monitor: min. 23,8" FHD rozlišení 1920x1080 s připojením vhodným k dodávanému PC, poměr stran 16:9, Jas: min. 250 cd/m2. Další software: Kancelářský balíček programů plně obsahující tabulkový a textový editor a mailového klienta ( je požadována plná kompatibilita s MS office v aktuální verzi). | 1 | 0 | 0 | 0 | 0
Jazyková učebna P08 | Tabule s interaktivním panelem | Minimální požadavky: Interaktivní LCD panel s min. úhlopříčkou 86“ - Interaktivita pomocí prstu až min. 10 dotyků současně - Ochranné sklo LCD panelu s tvrdostí min. 7H na Mohsově stupnici (tvrdost křemene). - Nativní rozlišení 4K (3840x2160), poměr stran 16:9. - Svítivost min. 350 cd/m², kontrastní poměr min. 1200:1, kontrastní poměr dynamický min. 4000:1, doba odezvy max. 10 ms. - Stereo reproduktory 2x min. 16 W. - Připraveno pro montáž VESA 800x600 mm. - Příslušenství: 3x pasivní pero, 1x dálkové ovládání, SW ovladače. - Maximální spotřeba 550 W. - Životnost min. 50 000 hodin. - Konektivita: možnost připojit chytré zařízení (Ad-hoc/infrastruktura), Vstup: min. 2 x HDMI 2.0, min. 1x VGA, min. 1x audio 3,5 mm. Výstup: min. 1x HDMI, min. 1x Audio RCA L&R, min. 1x audio 3,5 mm. - Ovládání interaktivity pro dva HDMI vstupy bez nutnosti přepojování USB kabelu. - Ovládání: 6x USB-A, z toho alespoň 1x USB na čelní straně LCD panelu, 1x RJ-45. - Kompatibilní s Windows, MacOS, ChromeOS. - Filtr modrého světla dle certifikace TÜV nebo obdobné. - Wi-Fi a Bluetooth modul, duální frekvence 2.4/5Ghz, min. Bluetooth 4.0 pro ovládání a přenos souborů. Magnetická křídla s vysoce odolným keramickým povrchem pro popis fixem, rozměr cca 100x120 cm (dle velikosti LCD). Protizávaží k LCD monitoru Ocelový rám pro uchycení LCD min. 86" a křídel ke zvedacímu systému. Součástí odkládací polička min. 100 cm. Dvojkolejnicový zvedací systém s fixací na zeď učebny, výška sloupů min. 290 cm, max. 295 cm. | 1 | 0 | 0 | 0 | 0
Jazyková učebna P08 | Reproduktory | Minimální požadavky: Aktivní stereo repro min. 60 W, max. 60 Hz- min. 20K Hz, 2x RCA, 3,5mm vstup , ovládání na repro, včetně držáků na stěnu. | 1 | 0 | 0 | 0 | 0
Jazyková učebna P08 | Vizualizér | Minimální požadavky: Full HD1080p (1920 x 1080), min. 12X optický zoom + 10X digitální zoom, automatické zaostření, min. 30 snímků za sek., oblast záběru až A3, vestavěný mikrofon, ext. paměť: SDHC,rozhraní min: USB, VGA, HDMI. | 1 | 0 | 0 | 0 | 0
Jazyková učebna P08 | Switch | Minimální požadavky: Switch 48port 10/100/1000 + 4 SFP+ 1/10GbE ports | 1 | 0 | 0 | 0 | 0
Jazyková učebna P08 | Kompletní instalace | Montáž jazykové laboratoře, interaktivní sestavy, tabule, kabeláž, zprovoznění, doprava. | 1 | 0 | 0 | 0 | 0
Polytechnická učebna P04 | Tabule s interaktivním panelem | Minimální požadavky: Interaktivní LCD panel s min. úhlopříčkou 86“ - Interaktivita pomocí prstu až min. 10 dotyků současně - Ochranné sklo LCD panelu s tvrdostí min. 7H na Mohsově stupnici (tvrdost křemene). - Nativní rozlišení 4K (3840x2160), poměr stran 16:9. - Svítivost min. 350 cd/m², kontrastní poměr min. 1200:1, kontrastní poměr dynamický min. 4000:1, doba odezvy max. 10 ms. - Stereo reproduktory 2x min. 16 W. - Připraveno pro montáž VESA 800x600 mm. - Příslušenství: 3x pasivní pero, 1x dálkové ovládání, SW ovladače. - Maximální spotřeba 550 W. - Životnost min. 50 000 hodin. - Konektivita: možnost připojit chytré zařízení (Ad-hoc/infrastruktura), Vstup: min. 2 x HDMI 2.0, min. 1x VGA, min. 1x audio 3,5 mm. Výstup: min. 1x HDMI, min. 1x Audio RCA L&R, min. 1x audio 3,5 mm. - Ovládání interaktivity pro dva HDMI vstupy bez nutnosti přepojování USB kabelu. - Ovládání: 6x USB-A, z toho alespoň 1x USB na čelní straně LCD panelu, 1x RJ-45. - Kompatibilní s Windows, MacOS, ChromeOS. - Filtr modrého světla dle certifikace TÜV nebo obdobné. - Wi-Fi a Bluetooth modul, duální frekvence 2.4/5Ghz, min. Bluetooth 4.0 pro ovládání a přenos souborů. Magnetická křídla s vysoce odolným keramickým povrchem pro popis fixem, rozměr cca 100x120 cm (dle velikosti LCD). Protizávaží k LCD monitoru Ocelový rám pro uchycení LCD min. 86" a křídel ke zvedacímu systému. Součástí odkládací polička min. 100 cm. Dvojkolejnicový zvedací systém s fixací na zeď učebny, výška sloupů min. 290 cm, max. 295 cm. | 1 | 0 | 0 | 0 | 0
Polytechnická učebna P04 | Reproduktory | Minimální požadavky: Aktivní stereo repro min. 60 W, max. 60 Hz- min. 20K Hz, 2x RCA, 3,5mm vstup , ovládání na repro, včetně držáků na stěnu. | 1 | 0 | 0 | 0 | 0
Polytechnická učebna P04 | Rozbočovač | Minimální požadavky: HDMI Video Splitter 1 => 2 portů s externím napájecím zdrojem, HDMI 1.4a kompatibilní max. rozlišení 1080i a 1080p. Vstup: 1 x HDMI socket (Type A), výstup: 2 x HDMI socket (Type A). | 1 | 0 | 0 | 0 | 0
Polytechnická učebna P04 | Vizualizér | Minimální požadavky: Full HD1080p (1920 x 1080), min. 12X optický zoom + 10X digitální zoom, automatické zaostření, min. 30 snímků za sek., oblast záběru až A3, vestavěný mikrofon, ext. paměť: SDHC,rozhraní min: USB, VGA, HDMI. | 1 | 0 | 0 | 0 | 0
Polytechnická učebna P04 | Kompletní instalace | Montáž interaktivní sestavy, tabule, zapojení tiskáren, kabeláž, zprovoznění, doprava. | 1 | 0 | 0 | 0 | 0
Polytechnická učebna P04 | Tiskárna s multimateriálním tiskem | Minimální požadavky: Tiskárna s multimateriálním tiskem: pracovní prostor – min. 11,000 cm3 (23 x 20 x 20 cm) (X×Y×Z) - Integrované LCD, tisk z SD karty nebo z počítače přes USB - 0.4mm tryska pro 1,75 mm tiskovou strunu - Plně automatická kalibrace tiskové plochy - Vyhřívaná podložka s vyměnitelnými tiskovými pláty - Automatická kompenzace nepřesně složených os tiskové plochy - Bezúdržbová tisková plocha - Podporované materiály – min. PLA, ABS, PET, HIPS, Flex PP - barevný tisk po vrstvách - Detekování a zotavení z posunutí vrstev - Detekce a zotavení ze ztráty přívodu energie - Podávací kolečka - filament je posouván z obou stran - IR senzor filamentu - Automatické natažení nově zavedeného filamentu - Tisk min. s 3 materiály současně | 2 | 0 | 0 | 0 | 0
Polytechnická učebna P04 | Tisková struna do tiskárny | Tisková struna do 3D tiskárny, kompatibilní s dodanou tiskárnou (1kg). | 20 | 0 | 0 | 0 | 0
Polytechnická učebna P04 | Multifunkční barevná tiskárna | Minimální požadavky: Tiskárna barevná, multifunkční, technologie tisku LED nebo Laser, A4 , skener, kopírka, fax, min. 22 stran za minutu černobíle i barevně, min. 2400x 600dpi, DADF, paměť 256MB, min. USB 2.0, LAN, WiFi. | 1 | 0 | 0 | 0 | 0
Polytechnická učebna P04 | Toner černý k multifunkční barevné tiskárně | Toner černý k multifunkční barevné tiskárně | 7 | 0 | 0 | 0 | 0
Polytechnická učebna P04 | Toner červený k multifunkční barevné tiskárně | Toner červený k multifunkční barevné tiskárně | 5 | 0 | 0 | 0 | 0
Polytechnická učebna P04 | Toner modrý k multifunkční barevné tiskárně | Toner modrý k multifunkční barevné tiskárně | 5 | 0 | 0 | 0 | 0
Polytechnická učebna P04 | Toner žlutý k multifunkční barevné tiskárně | Toner žlutý k multifunkční barevné tiskárně | 5 | 0 | 0 | 0 | 0
Polytechnická učebna P04 | Sestava: Pracovní stanice pro CAD/CAM + Monitor | Minimální požadavky: Pracovní stanice: Procesor (dosahující v benchmarkovém programu Passmark score min. 12000), RAM min. 16GB DDR4, SSD min. 1TB, DVD-RW, zvuková karta, grafická karta s výstupy 3x DP/mDP (dosahující ve video benchmarkovém programu Passmark score min. 3700), min. 4x USB z toho min. 1x USB na předním panelu, síťová karta Ethernet 10/100/1000, operační systém Windows 10 PRO 64 bit, bezdrátová klávesnice a myš. Monitor: min. 23,8" FHD rozlišení 1920x1080 s připojením vhodným k dodávanému PC, poměr stran 16:9, Jas: min. 250 cd/m2. Další software: Kancelářský balíček programů plně obsahující tabulkový a textový editor a mailového klienta ( je požadována plná kompatibilita s MS office v aktuální verzi). | 1 | 0 | 0 | 0 | 0
Polytechnická učebna P04 | Žákovský notebook | Minimální požadavky: Notebook min. 15,6" Full HD, Procesor (dosahující v benchmarkovém programu Passmark score min. 9000), RAM min. 16GB DDR4, SSD min. 500GB, grafická karta (dosahující ve video benchmarkovém programu Passmark score min. 2000), Wifi 801.11 ac, Ethernet 10/100/1000 Mbit/s, Bluetooth 4+, připojení: min 2x USB, min. 1x HDMI, OS Windows 10 PRO 64 bit, webkamera min. 720p. Další software: Kancelářský balíček programů plně obsahující tabulkový a textový editor a mailového klienta ( je požadována plná kompatibilita s MS office v aktuální verzi). | 15 | 0 | 0 | 0 | 0
Polytechnická učebna P04 | Digitální zrcadlovka | Digitální fotoaparát - zrcadlovka. Minimální požadavky: APS-C, min. 24 Mpx, bajonet adaptér, otočný dotykový displej, 4K video, HDR, SD/ SDHC/ SDXC, optický hledáček, WiFi, Bluetooth, HDMI, USB, sekvenční snímání 5 sn/s. + objektiv min. 18-55mm + 75-300mm, příslušenství - brašna na zrcadlovkau, ochranný UV filtr, SDHC paměťová karta min.32GB, čistič optiky | 1 | 0 | 0 | 0 | 0
Jazyková učebna P07 | Jazyková laboratoř pro 24 žáků: Učitelská licence | Software k jazykové učebně: učitelská licence. Minimální požadavky: veškeré požadované funkce musí být ovládány z jedné softwarové aplikace a tedy z jednoho uživatelského rozhraní. Vyžaduje se pouze řešení, kde bude přenos a ovládání řešeno přes síťové rozhraní učebny a nebude potřeba dedikované "audio/video sítě". Minimální požadavky na učitelskou aplikaci: Odesílání učitelovy obrazovky žákům. Možnost zobrazení žákovských obrazovek ( učitel vidí a monitoruje obrazovky žáků). Hlavní hovor - učitele ve sluchátkách slyší všichni studenti, komunikace mezi učitelem a jednotlivými studenty. Osobní komunikace učitel - žák, možnost tvořit v aplikaci skupiny studentů, kombinování studentů do skupin ( 2-8), možnost tvořit skupiny pro chat , monitoring chatu studentů, chatování se studenty, poslech konverzace studentů v párech či skupinách. Zobrazení požadavku žáka na pomoc od učitele (tzv. vyžádání pomoci učitele). Postupné monitorování žákovských obrazovek. Blokace žákovského počítače, omezení práce žáka s klávesnicí a myší. Monitorování žákovských obrazovek. Diskrétní poslouchání žáků ( učitel poslouchá konverzace), dálkové ovládání žákovských počítačů, omezování počítačových aplikací - např. blokování přístupů na www stránky. Dálkové vypínání a zapínání studentských PC, odesílání souborů jednotlivým studentům, nahrávání na počítači učitele v průběhu celé lekce, včetně funkce nahrávání jednotlivých žáků, poslech více zvukových zdrojů současně, včetně jejich kombinací s výkladem učitele, možnost ovládat hlasitost každé úlohy a každého žáka přímo z aplikace, možnost vytvořit si vlastní seznam tříd, včetně možnosti k jednotlivým žákům přiřadit jejich fotky. Jmenný seznam žáků ve třídách s možností změny jak jmen, tak pozic žáka. Integrovaný přístup k výukovým materiálům a slovníkům přímo z aplikace. Možnost vytvářet v aplikaci žákovské skupiny, kterým lze přiřadit funkci chatu, konverzace a poslechu dle volby pedagoga. Funkce přehrávání audio záznamu z žákovského počítače pro všechny posluchače v učebně. Funkce přímého zadání jména a příjmení žáka do náhledu třídy. Vzdálené řízení pracovního prostředí žáka, spouštění a vypínání softwaru na žákovském počítači z nadefinovaného seznamu v učitelské aplikaci. Nahrávání konverzačních skupin z aplikace pedagoga. Odhlášení nepřítomných studentů. Otevření panelu studenta – historie otevřených aplikací žáka. Uspořádání karet studentů dle uspořádání učebny, podpora dotykového ovládání. Funkce text to speech - převod textu na řeč (včetně větných celků). Výslovnost - minimálně pro 5 světových jazyků. Plná česká lokalizace produktu. Součástí software je minimálně dvoustupňové školení pedagogů. | 1 | 0 | 0 | 0 | 0
Jazyková učebna P07 | Žákovská licence | Software k jazykové učebně: žákovská licence. Minimální požadavky: veškeré požadované funkce musí být ovládány z jedné softwarové aplikace a tedy z jednoho uživatelského rozhraní rozhraní.Vyžaduje se pouze řešení, kde bude přenos a ovládání řešeno přes síťové rozhraní učebny a nebude potřeba dedikované "audio/video sítě" Minimální požadavky na studentskou licenci: možnost zobrazení žákovské obrazovky na počítači učeitele hlavní hovor - žák slyší učitele ve sluchátkách možnost komunikace přes sluchátka s učitelem , či s ostatními studenty Osobní komunikace žák - učitel ( diskretní komunikace) možnost zapojení studenta do konverzačních skupin ( 2-8) možnost chatování s učitelem či studenty vyžádání pomoci učitele pomocí "přivolávacího" lačítka přímo v aplikaci Možnost zobrazení obrazovky učitele na počítači studenta možnost příjmaní dat od učitele (testy, obrázky,soubory atd) možnost správy individuálních profilů studentů poslech více zvukových zdrojů součastně, včetně jejich kombinací s výkladem učitele ovládat hlasitost každé úlohy Integrovaný přístup k výukovým materiálům (e-learning) a slovníkům ( cizích jazyků) přímo z aplikace Možnost vytváření audio záznamu žákem při čtení a konverzaci ve skupině na žákovském počítači. Individuální vypnutí a zapnutí mikrofonu žáka. plná kompatibilita aplikace podpora dotykového ovladání Funkce text to speech - převod textu na řeč (včetně větných celků) Výslovnost - minimálně pro 5 světových jazyků Plná česká lokalizace produktu. Součástí software je minimálně dvoustupňové školení pedagogů. | 24 | 0 | 0 | 0 | 0
Jazyková učebna P07 | Doplňkový Testovací a hlasovací/anketní modul | Testovací a hlasovací/anketní modul. Minimální požadavky: Testovací modul minimálně obsahuje: Možnost výběru testu Možnost tvorby testu Možnost editace testu Možnost vyhodnocení testu Možnost zobrazení výsledků testování žáků Možnost ukládání a stahování testů do internetového úložiště Možnost generování testu ve formátu .pdf pro tisk Možnost nastavení Hlasovací modul: Otázka ankety, na kterou návštěvníci odpovídají Způsob, jakým bude anketa zobrazovat výsledky hlasování Možnost zobrazení celkového počtu hlasů Možnost zobrazovat výsledky již při hlasování Kdo může hlasovat Nastavení možnosti opakovaného hlasování a jeho intervalu Povolení hlasování (je li odškrtnuto, anketa se uzavře a již nelze hlasovat) Čas ukončení (znemožnění hlasování) Volitelné varianty odpovědí na zadanou otázku: výběr z možností, pravda/nepravda, textová nebo číselná odpověď, odpověď formou audio nahrávky. Možnost vkládání do zadání otázky obrázku a audio záznamu. Export výsledků testu do formátu .xlxs. Zobrazení procentuálního výsledku po odeslání testu. | 1 | 0 | 0 | 0 | 0
Jazyková učebna P07 | E-learningový portál | E-learningový portal včetně SW modulu pro vzdálený přístup. Minimální požadavky: SW modul pro internetový i LAN přístup do databáze studijních materiálů mimo jazykovou laboratoř. Licence je platná pro databázi min. 999 osob. Min. 5 let bezplatný maintanence. Databáze musí obsahovat vzdělávací materiály (lekce) pro výuku cizích jazyků pro základní školy a střední školy. Je požadováno min. 300 pracovních lekcí (1 lekce odpovídá 45 minutám výuky) pro výuku jazyků (min. Anglický jazyk, Německý jazyk) Databáze musí obsahovat vzdělávací materiály (lekce) pro výuku dalších vzdělávacích oblastí pro základní školy. Je požadováno min. 50 pracovních lekcí (1 lekce odpovídá 45 minutám výuky) pro výuku předmětů v oblasti přírodních věd a společensko-vědních předmětů. Výukové materiály musí být kompatibilní s Microsoft Office, SMART Notebook, ActivInspire, OpenOffice, LibreOffice. Import výukových materiálů pro offline použití. Databáze pracovních listů ve formátu PDF. Databáze výukových materiálů pro práci v prostředí interaktivních zařízení Databáze testů musí být plně kompatibilní s nabídnutou jazykovou laboratoří je požadován přímý přístup do databáze z aplikace (softwaru) jazykové učebny. Stromová struktura obsahu knihovny lekcí, rozdělení na dílčí lekce. Testování, hodnocení, příprava cvičení. Funkce vytváření testů. On-line testování přihlášených žáků. Zpětná vazba účastníka při testování. Okamžité generování výsledků testu pro tisk Možnost vkládání výukových materiálů, které mohou být publikovány okamžitě. Audio a audiovizuální pomůcky v běžně dostupných formátech (mp3, mp4, avi a dalších volně dostupných). Plně kompatibilní se všemi operačními systémy (Windows, Android, iOS). Možnost přístupu z dostupných webových prohlížečů. Licence pro přístup pedagoga. Licence pro žákovský přístup Helpdesk, Hotline (servisní telefonická podpora), nápověda, dokumentace. Online přístup učitele a žáka prostřednictvím internetu. Možnost nastavení přístupových práv žákům tutorem. Profil uživatele s možností vložení fotografie, šifrování a ochrana hesel. Zabezpečený přístup HTTPS. Min.Česká a anglická lokalizace pracovního prostředí portálu. Minimálně dvoustupňové zaškolení pedagogických pracovníků v ceně licence. | 1 | 0 | 0 | 0 | 0
Jazyková učebna P07 | Doplňkový Chatovací modul | Chatovací modul. Minimální požadavky: Otevřený chat mezi všemi uživateli Monitorování chatu ze učitelského PC Historie chatu Psaná komunikace mezi studentem a učitelem v reálném čase Možnost omezit žákovský chat z učitelského PC Barevna vizualizace dle zasedacího pořádku | 1 | 0 | 0 | 0 | 0
Jazyková učebna P07 | Síťová infrastruktura v učebně | Síťová infrastruktura v učebně. Minimální požadavky: Profesionální Smart přepínač, 48 portů 10/100/1000 a 4x Gigabit SFP port, přepínací výkon 104Gb/s, management: web, CLI, síťový management, QoS, provedení do 19“ racku. Nástěnný rozvaděč jednodílný min. 19“ jednodílný nástěnný rozvaděč s krytím IP30. Rozvaděč se věší přímo na zeď. Kompaktní svařovaný rozvaděč. Celoskleněné dveře: bezpečnostní tvrzené sklo, tloušťka min 5 mm. | 1 | 0 | 0 | 0 | 0
Jazyková učebna P07 | Sluchátka s mikrofonem | Minimální požadavky: Kvalitní, robustní profesionální sluchátka s mikrofonem, velké naušníky pro kvalitní poslech, ovládání hlasitosti. | 25 | 0 | 0 | 0 | 0
Jazyková učebna P07 | Kompletní instalace | Kompletní instalace jazykové laboratoře. | 1 | 0 | 0 | 0 | 0
Jazyková učebna P07 | Učitelské PC s monitorem | Minimální požadavky: PC: Procesor (dosahující v benchmarkovém programu Passmark score min. 10400) , RAM min. 8GB DDR4, SSD min. 500GB, DVD-RW , zvuková karta, grafická karta s výstupy min 2x DP nebo HDMI, USB min. 4x z toho min. USB 1x na předním panelu, síťová karta Ethernet 10/100/1000, operační systém Windows 10 Pro 64-bit, bezdrátová klávesnice a myš. Monitor: min. 23,8" FHD rozlišení 1920x1080 s připojením vhodným k dodávanému PC, poměr stran 16:9, Jas: min. 250 cd/m2. Další software: Kancelářský balíček programů plně obsahující tabulkový a textový editor a mailového klienta ( je požadována plná kompatibilita s MS office v aktuální verzi). | 1 | 0 | 0 | 0 | 0
Jazyková učebna P07 | Tabule s interaktivním panelem | Minimální požadavky: Interaktivní LCD panel s min. úhlopříčkou 86“ - Interaktivita pomocí prstu až min. 10 dotyků současně - Ochranné sklo LCD panelu s tvrdostí min. 7H na Mohsově stupnici (tvrdost křemene). - Nativní rozlišení 4K (3840x2160), poměr stran 16:9. - Svítivost min. 350 cd/m², kontrastní poměr min. 1200:1, kontrastní poměr dynamický min. 4000:1, doba odezvy max. 10 ms. - Stereo reproduktory 2x min. 16 W. - Připraveno pro montáž VESA 800x600 mm. - Příslušenství: 3x pasivní pero, 1x dálkové ovládání, SW ovladače. - Maximální spotřeba 550 W. - Životnost min. 50 000 hodin. - Konektivita: možnost připojit chytré zařízení (Ad-hoc/infrastruktura), Vstup: min. 2 x HDMI 2.0, min. 1x VGA, min. 1x audio 3,5 mm. Výstup: min. 1x HDMI, min. 1x Audio RCA L&R, min. 1x audio 3,5 mm. - Ovládání interaktivity pro dva HDMI vstupy bez nutnosti přepojování USB kabelu. - Ovládání: 6x USB-A, z toho alespoň 1x USB na čelní straně LCD panelu, 1x RJ-45. - Kompatibilní s Windows, MacOS, ChromeOS. - Filtr modrého světla dle certifikace TÜV nebo obdobné. - Wi-Fi a Bluetooth modul, duální frekvence 2.4/5Ghz, min. Bluetooth 4.0 pro ovládání a přenos souborů. Magnetická křídla s vysoce odolným keramickým povrchem pro popis fixem, rozměr cca 100x120 cm (dle velikosti LCD). Protizávaží k LCD monitoru Ocelový rám pro uchycení LCD 86" a křídel ke zvedacímu systému. Součástí odkládací polička min. 100 cm. Dvojkolejnicový zvedací systém s fixací na zeď učebny, výška sloupů min. 290 cm, max. 295 cm. | 1 | 0 | 0 | 0 | 0
Jazyková učebna P07 | Vizualizér | Minimální požadavky: Full HD1080p (1920 x 1080), min. 12X optický zoom + 10X digitální zoom, automatické zaostření, min. 30 snímků za sek., oblast záběru až A3, vestavěný mikrofon, ext. paměť: SDHC,rozhraní min: USB, VGA, HDMI. | 1 | 0 | 0 | 0 | 0
Jazyková učebna P07 | Reproduktory | Minimální požadavky: Aktivní stereo repro min. 60 W, max. 60 Hz- min. 20K Hz, 2x RCA, 3,5mm vstup , ovládání na repro, včetně držáků na stěnu. | 1 | 0 | 0 | 0 | 0
Jazyková učebna P07 | Kompletní instalace | Montáž interaktivní sestavy, tabule, kabeláž, zprovoznění, doprava. | 1 | 0 | 0 | 0 | 0
Jazyková učebna P07 | Žákovský notebook | Minimální požadavky: Notebook min. 15,6" Full HD, Procesor (dosahující v benchmarkovém programu Passmark score min. 9000), RAM min. 16GB DDR4, SSD min. 500GB, grafická karta (dosahující ve video benchmarkovém programu Passmark score min. 2000), Wifi 801.11 ac, Ethernet 10/100/1000 Mbit/s, Bluetooth 4+, připojení: min 2x USB, min. 1x HDMI, OS Windows 10 PRO 64 bit, webkamera min. 720p. Další software: Kancelářský balíček programů plně obsahující tabulkový a textový editor a mailového klienta ( je požadována plná kompatibilita s MS office v aktuální verzi). | 24 | 0 | 0 | 0 | 0
Jazyková učebna P07 | Switch | Minimální požadavky: Switch 48port 10/100/1000 + 4 SFP+ 1/10GbE ports | 1 | 0 | 0 | 0 | 0
Jazyková učebna P07 | Digitální barevný multifunkční systém - kopírka | Minimální požadavky: rychlost 25 stran černobíle i barevně, 2 kazety na papír 500 listů, duplex, síťový rychlý tisk a skenování (aktivace skenování ze stroje i z počítače), obracecí podavač originálů 100 listů, paměť min. 2 GB; zátěž 15-75 tis. měsíčně; možnost tisku až na 300 g papír; velikost dokumentu: A5-A3; podpora OS: Windows 7, Windows 8, Windows 8.1, Windows 10, Mac OS X; banner do délky 1,2 m; zvlášť tlačítka pro volbu černobílého a barevného režimu; auditor až pro 1000 uživatelů; zabezpečení dokumentu - ochrana heslem; vzdálená správa; servisní interval min. 100 000 kopií; nové zařízení; záruka min 24 měsíců. Včetně instalace. | 1 | 0 | 0 | 0 | 0
Učebna fyziky - chemie | Zatemnění | Minimální požadavky: Zatemnění lamelové hliníkové, pro jedno okno rozměr 1 400 x 2 400 mm, lištované, úplné, s motorem. Včetně instalace. | 4 | 0 | 0 | 0 | 0
Učebna fyziky - chemie | Keramická magnetická nástěnka | Minimální požadavky: Keramická magnetická nástěnka min. 2x1m pro popis fixem s bílým povrchem. Povrch - bílá, min. dvouvrstvá keramika, rám tabule v bílé barvě z hliníku či obdobného materiálu, plastové rohy, sendvič nástěnky tl. min. 22mm. | 1 | 0 | 0 | 0 | 0
Učebna fyziky - chemie | Tabule s interaktivním panelem | Minimální požadavky: Interaktivní LCD panel s min. úhlopříčkou 86“ - Interaktivita pomocí prstu až min. 10 dotyků současně - Ochranné sklo LCD panelu s tvrdostí min. 7H na Mohsově stupnici (tvrdost křemene). - Nativní rozlišení 4K (3840x2160), poměr stran 16:9. - Svítivost min. 350 cd/m², kontrastní poměr min. 1200:1, kontrastní poměr dynamický min. 4000:1, doba odezvy max. 10 ms. - Stereo reproduktory 2x min. 16 W. - Připraveno pro montáž VESA 800x600 mm. - Příslušenství: 3x pasivní pero, 1x dálkové ovládání, SW ovladače. - Maximální spotřeba 550 W. - Životnost min. 50 000 hodin. - Konektivita: možnost připojit chytré zařízení (Ad-hoc/infrastruktura), Vstup: min. 2 x HDMI 2.0, min. 1x VGA, min. 1x audio 3,5 mm. Výstup: min. 1x HDMI, min. 1x Audio RCA L&R, min. 1x audio 3,5 mm. - Ovládání interaktivity pro dva HDMI vstupy bez nutnosti přepojování USB kabelu. - Ovládání: 6x USB-A, z toho alespoň 1x USB na čelní straně LCD panelu, 1x RJ-45. - Kompatibilní s Windows, MacOS, ChromeOS. - Filtr modrého světla dle certifikace TÜV nebo obdobné. - Wi-Fi a Bluetooth modul, duální frekvence 2.4/5Ghz, min. Bluetooth 4.0 pro ovládání a přenos souborů. Magnetická křídla s vysoce odolným keramickým povrchem pro popis fixem, rozměr cca 100x120 cm (dle velikosti LCD). Protizávaží k LCD monitoru Ocelový rám pro uchycení LCD 86" a křídel ke zvedacímu systému. Součástí odkládací polička min. 100 cm. Dvojkolejnicový zvedací systém s fixací na zeď učebny, výška sloupů min. 290 cm, max. 295 cm. | 1 | 0 | 0 | 0 | 0
Učebna fyziky - chemie | Reproduktory | Minimální požadavky: Aktivní stereo repro min. 60 W, max. 60 Hz- min. 20K Hz, 2x RCA, 3,5mm vstup , ovládání na repro, včetně držáků na stěnu. | 1 | 0 | 0 | 0 | 0
Učebna fyziky - chemie | Rozbočovač | Minimální požadavky: HDMI Video Splitter 1 => 2 portů s externím napájecím zdrojem, HDMI 1.4a kompatibilní max. rozlišení 1080i a 1080p. Vstup: 1 x HDMI socket (Type A), výstup: 2 x HDMI socket (Type A). | 1 | 0 | 0 | 0 | 0
Učebna fyziky - chemie | Vizualizér | Minimální požadavky: Full HD1080p (1920 x 1080), min. 12X optický zoom + 10X digitální zoom, automatické zaostření, min. 30 snímků za sek., oblast záběru až A3, vestavěný mikrofon, ext. paměť: SDHC,rozhraní min: USB, VGA, HDMI. | 1 | 0 | 0 | 0 | 0
Učebna fyziky - chemie | Kompletní instalace | Montáž interaktivní sestavy, tabule, kabeláž, zprovoznění, doprava. | 1 | 0 | 0 | 0 | 0
| celkem: |  |  |  |  | 0 | 0
Přesný obchodní název vyplňtě prosím pouze u zažlucených políček