## Pokyny pro vyplnění
Pokyny pro vyplnění
Ve všech listech tohoto souboru můžete měnit pouze buňky s modrým pozadím. Jedná se o tyto údaje : - údaje o firmě - jednotkové ceny položek zadané na maximálně dvě desetinná místa

## Stavba
#RTSROZP# | Položkový rozpočet
| Zakázka: |  | MODERNIZACE PLYNOVÉ TEPLOVODNÍ KOTELNY ulice Vančurova, Lanškroun
| Misto |  | Lanškroun
Rozpočet:
| Objednatel: |  | Městský bytový podnik Lanškroun, s. r. o. |  |  |  | IČ: | 25953036
|  |  | Dobrovského 43 |  |  |  | DIČ: | CZ25953036
|  | 56301 | Lanškroun-Žichlínské Předměstí
| Projektant: | [5 empty] | IČ:
DIČ:
| Zhotovitel: |  | Vacek Pavel, Ing. |  |  |  | IČ: | 49312570
|  |  | Vrbova 655 |  |  |  | DIČ:
|  | 56201 | Ústí nad Orlicí
Vypracoval:
| Rozpis ceny | [6 empty] | Celkem
HSV | HSV | [6 empty] | 0
PSV | PSV | [6 empty] | 0
MON | MON | [6 empty] | 0
VN | Vedlejší náklady | [6 empty] | 0
ON | Ostatní náklady | [6 empty] | 0
| Celkem | [6 empty] | 0
Rekapitulace daní
| Základ pro sníženou DPH |  |  | 15 | % | 0 |  |  | CZK
| Snížená DPH |  |  | 15 | % | 0 |  |  | CZK
| Základ pro základní DPH |  |  | 21 | % | 0 |  |  | CZK
| Základní DPH |  |  | 21 | % | 0 |  |  | CZK
| Zaokrouhlení |  |  |  |  | 0 |  |  | CZK
| Cena celkem bez DPH |  |  |  |  | 0 |  |  | CZK
| Cena celkem s DPH |  |  |  |  | 0 |  |  | CZK
|  | v |  |  | dne |  | 2020-06-24
|  |  | Za zhotovitele |  |  |  | Za objednatele
Rekapitulace dílčích částí
#CASTI>> | Číslo | Název |  |  | Základ pro sníženou DPH | Základ pro základní DPH | DPH celkem | Cena celkem | %
1 | Rozpočet | MODERNIZACE PLYNOVÉ TEPLOVODNÍ KOTELNY ulice Vančurova, Lanškroun |  |  | 0 | 0 | 0 | 0
| Celkem za stavbu |  |  |  | 0 | 0 | 0 | 0 | 0
Rekapitulace dílů
| Číslo | Název |  |  | Typ dílu |  |  | Celkem
| 2 | Základy,zvláštní zakládání |  |  | HSV |  |  | 0
| 3 | Svislé a kompletní konstrukce |  |  | HSV |  |  | 0
| 61 | Upravy povrchů vnitřní |  |  | HSV |  |  | 0
| 62 | Upravy povrchů vnější |  |  | HSV |  |  | 0
| 94 | Lešení a stavební výtahy |  |  | HSV |  |  | 0
| 96 | Bourání konstrukcí |  |  | HSV |  |  | 0
| 97 | Prorážení otvorů |  |  | HSV |  |  | 0
| 99 | Staveništní přesun hmot |  |  | HSV |  |  | 0
| 764 | Konstrukce klempířské |  |  | PSV |  |  | 0
| 767 | Konstrukce zámečnické |  |  | PSV |  |  | 0
| 771 | Podlahy z dlaždic a obklady |  |  | PSV |  |  | 0
| 783 | Nátěry |  |  | PSV |  |  | 0
| 784 | Malby |  |  | PSV |  |  | 0
| VN | Vedlejší náklady |  |  | VN |  |  | 0
| Cena celkem | [6 empty] | 0
Note on D11: Název
Note on I11: IČO
Note on D12: Ulice
Note on I12: DIČ
Note on C13: PSČ
Note on D13: Ulice

## VzorPolozky (hidden)
Položkový rozpočet
Z:
O:
R:

## Rozpočet Pol
Položkový rozpočet | [22 empty] | #TypZaznamu#
S: |  | MODERNIZACE PLYNOVÉ TEPLOVODNÍ KOTELNY ulice Vančurova, Lanškroun | [20 empty] | STA
O: |  | Lanškroun | [20 empty] | OBJ
R: | [22 empty] | ROZ
C: | [22 empty] | CAS_STR
P.č. | Číslo položky | Název položky | MJ | množství | cena / MJ | Celkem | Dodávka | Dodávka celk. | Montáž | Montáž celk. | DPH | cena s DPH | hmotnost / MJ | hmotnost celk.(t) | dem. hmotnost / MJ | dem. hmotnost celk.(t) | Ceník | Cen. soustava | Nhod / MJ | Nhod celk.
Díl: | 2 | Základy,zvláštní zakládání |  |  |  | 0 |  | 0 |  | 0 |  | 0 |  | 3.3875 |  | 0 |  |  |  | 1.06 |  |  | DIL
1 | 273313621R00 | Beton základových desek prostý C 20/25 | m3 | 1.33 |  | 0 |  | 0 |  | 0 | 21 | 0 | 2.525 | 3.3582 | 0 | 0 |  |  | 0.477 | 0.63 |  |  | POL1_0
2 | 273361921RT4 | Výztuž základových desek ze svařovaných sítí, průměr drátu 6,0, oka 100/100 mm KH30 | t | 0.028 |  | 0 |  | 0 |  | 0 | 21 | 0 | 1.0455 | 0.02927 | 0 | 0 |  |  | 15.231 | 0.43 |  |  | POL1_0
Díl: | 3 | Svislé a kompletní konstrukce |  |  |  | 0 |  | 0 |  | 0 |  | 0 |  | 16.7045 |  | 0 |  |  |  | 49.02 |  |  | DIL
3 | 317944313RT4 | Válcované nosníky č.14-22 do připravených otvorů, včetně dodávky profilu I č.18 | t | 0.3329 |  | 0 |  | 0 |  | 0 | 21 | 0 | 1.09 | 0.36286 | 0 | 0 |  |  | 18.8 | 6.26 |  |  | POL1_0
4 | 317234410RT2 | Vyzdívka mezi nosníky cihlami pálenými na MC, s použitím suché maltové směsi | m3 | 0.3 |  | 0 |  | 0 |  | 0 | 21 | 0 | 1.6824 | 0.50472 | 0 | 0 |  |  | 6.868 | 2.06 |  |  | POL1_0
5 | 346244381R00 | Plentování ocelových nosníků výšky do 20 cm | m2 | 3.04 |  | 0 |  | 0 |  | 0 | 21 | 0 | 0.17444 | 0.5303 | 0 | 0 |  |  | 1.21 | 3.68 |  |  | POL1_0
6 | 310239211RT2 | Zazdívka otvorů plochy do 4 m2 cihlami na MVC, s použitím suché maltové směsi | m3 | 9.4 |  | 0 |  | 0 |  | 0 | 21 | 0 | 1.6284 | 15.3066 | 0 | 0 |  |  | 3.938 | 37.02 |  |  | POL1_0
Díl: | 61 | Upravy povrchů vnitřní |  |  |  | 0 |  | 0 |  | 0 |  | 0 |  | 1.7229 |  | 0 |  |  |  | 30.37 |  |  | DIL
7 | 612421637R00 | Omítka vnitřní zdiva, MVC, štuková | m2 | 36.15 |  | 0 |  | 0 |  | 0 | 21 | 0 | 0.04766 | 1.7229 | 0 | 0 |  |  | 0.84 | 30.37 |  |  | POL1_0
Díl: | 62 | Upravy povrchů vnější |  |  |  | 0 |  | 0 |  | 0 |  | 0 |  | 0.32894 |  | 0 |  |  |  | 27.7 |  |  | DIL
8 | 622474333RT1 | Omítka vnější silikonová, Cemix, 3.vrst., slož. 3, postřik,jádr.omítka,stěrka,penetr.,silikon.omítka | m2 | 13.95 |  | 0 |  | 0 |  | 0 | 21 | 0 | 0.02358 | 0.32894 | 0 | 0 |  |  | 1.6233 | 22.65 |  |  | POL1_0
9 | 622481211R00 | Montáž výztužné sítě(perlinky)do stěrky-vněj.stěny | m2 | 13.95 |  | 0 |  | 0 |  | 0 | 21 | 0 | 0 | 0 | 0 | 0 |  |  | 0.362 | 5.05 |  |  | POL1_0
Díl: | 94 | Lešení a stavební výtahy |  |  |  | 0 |  | 0 |  | 0 |  | 0 |  | 0 |  | 0 |  |  |  | 2.02 |  |  | DIL
10 | 946941102RT2 | Montáž pojízdných Alu věží BOSS, 2,5 x 1,45 m, pracovní výška 6,2 m | sada | 1 |  | 0 |  | 0 |  | 0 | 21 | 0 | 0 | 0 | 0 | 0 |  |  | 2.024 | 2.02 |  |  | POL1_0
11 | 946941192RT2 | Nájemné pojízdných Alu věží BOSS, 2,5 x 1,45 m, pracovní výška 6,2 m | den | 20 |  | 0 |  | 0 |  | 0 | 21 | 0 | 0 | 0 | 0 | 0 |  |  | 0 | 0 |  |  | POL1_0
Díl: | 96 | Bourání konstrukcí |  |  |  | 0 |  | 0 |  | 0 |  | 0 |  | 0 |  | 2 |  |  |  | 6.44 |  |  | DIL
12 | 961044111R00 | Bourání základů z betonu prostého | m3 | 1 |  | 0 |  | 0 |  | 0 | 21 | 0 | 0 | 0 | 2 | 2 |  |  | 6.436 | 6.44 |  |  | POL1_0
Díl: | 97 | Prorážení otvorů |  |  |  | 0 |  | 0 |  | 0 |  | 0 |  | 0.01622 |  | 18.7404 |  |  |  | 102.13 |  |  | DIL
13 | 974031165R00 | Vysekání rýh ve zdi cihelné 15 x 20 cm | m | 7.6 |  | 0 |  | 0 |  | 0 | 21 | 0 | 0.00049 | 0.00372 | 0.054 | 0.4104 |  |  | 0.729 | 5.54 |  |  | POL1_0
14 | 971035681R00 | Vybourání otv. zeď cihel. pl. 4 m2, tl. 90 cm, MC | m3 | 9.4 |  | 0 |  | 0 |  | 0 | 21 | 0 | 0.00133 | 0.0125 | 1.95 | 18.33 |  |  | 6.884 | 64.71 |  |  | POL1_0
15 | 979010001 | Provizorní zástěna pro oddělení staveniště, od ostatních prostor | m2 | 39.2 |  | 0 |  | 0 |  | 0 | 21 | 0 | 0 | 0 | 0 | 0 |  |  | 0 | 0 |  |  | POL1_0
16 | 979082111R00 | Vnitrostaveništní doprava suti do 10 m | t | 20.74 |  | 0 |  | 0 |  | 0 | 21 | 0 | 0 | 0 | 0 | 0 |  |  | 0.942 | 19.54 |  |  | POL1_0
|  | 2,0+18,74 |  | 20.74 | [18 empty] | VV | 0
17 | 979082121R00 | Příplatek k vnitrost. dopravě suti za dalších 5 m | t | 20.74 |  | 0 |  | 0 |  | 0 | 21 | 0 | 0 | 0 | 0 | 0 |  |  | 0.105 | 2.18 |  |  | POL1_0
|  | 2,0+18,74 |  | 20.74 | [18 empty] | VV | 0
18 | 979081111R00 | Odvoz suti a vybour. hmot na skládku do 1 km | t | 20.74 |  | 0 |  | 0 |  | 0 | 21 | 0 | 0 | 0 | 0 | 0 |  |  | 0.49 | 10.16 |  |  | POL1_0
19 | 979081121R00 | Příplatek k odvozu za každý další 1 km | t | 207.4 |  | 0 |  | 0 |  | 0 | 21 | 0 | 0 | 0 | 0 | 0 |  |  | 0 | 0 |  |  | POL1_0
|  | 20,74*10 |  | 207.4 | [18 empty] | VV | 0
20 | 979990107R00 | Poplatek za skládku suti - směs betonu,cihel,dřeva | t | 20.74 |  | 0 |  | 0 |  | 0 | 21 | 0 | 0 | 0 | 0 | 0 |  |  | 0 | 0 |  |  | POL1_0
Díl: | 99 | Staveništní přesun hmot |  |  |  | 0 |  | 0 |  | 0 |  | 0 |  | 0 |  | 0 |  |  |  | 18.88 |  |  | DIL
21 | 998011001R00 | Přesun hmot pro budovy zděné výšky do 6 m | t | 22.156 |  | 0 |  | 0 |  | 0 | 21 | 0 | 0 | 0 | 0 | 0 |  |  | 0.852 | 18.88 |  |  | POL1_0
|  | 3,39+16,7+1,72+0,33+,016 |  | 22.156 | [18 empty] | VV | 0
Díl: | 764 | Konstrukce klempířské |  |  |  | 0 |  | 0 |  | 0 |  | 0 |  | 0.01459 |  | 0 |  |  |  | 1.31 |  |  | DIL
22 | 764814461R00 | Lemování trub,lak.Pz,hl.kryt,2díly,D 800 mm,do 30° | kus | 1 |  | 0 |  | 0 |  | 0 | 21 | 0 | 0.01459 | 0.01459 | 0 | 0 |  |  | 1.311 | 1.31 |  |  | POL1_0
23 | 998764201R00 | Přesun hmot pro klempířské konstr., výšky do 6 m | % | 18.6 |  | 0 |  | 0 |  | 0 | 21 | 0 | 0 | 0 | 0 | 0 |  |  | 0 | 0 |  |  | POL1_0
Díl: | 767 | Konstrukce zámečnické |  |  |  | 0 |  | 0 |  | 0 |  | 0 |  | 0 |  | 0 |  |  |  | 0 |  |  | DIL
24 | 767 | D+M revizní dvířka s větrací žaluzií 1,4x0,8 m, dle původního provedení | kus | 1 |  | 0 |  | 0 |  | 0 | 21 | 0 | 0 | 0 | 0 | 0 |  |  | 0 | 0 |  |  | POL1_0
25 | 767xxx | Provizorní uzavření stavby, uzamykatelné | m2 | 13.95 |  | 0 |  | 0 |  | 0 | 21 | 0 | 0 | 0 | 0 | 0 |  |  | 0 | 0 |  |  | POL1_0
26 | 76700xxxx | Pracovní plošina - hliníková, nosnost 150 kg, 2,5x0,8 m | kus | 1 |  | 0 |  | 0 |  | 0 | 21 | 0 | 0 | 0 | 0 | 0 |  |  | 0 | 0 |  |  | POL1_0
27 | 998767201R00 | Přesun hmot pro zámečnické konstr., výšky do 6 m | % | 183.83 |  | 0 |  | 0 |  | 0 | 21 | 0 | 0 | 0 | 0 | 0 |  |  | 0 | 0 |  |  | POL1_0
Díl: | 771 | Podlahy z dlaždic a obklady |  |  |  | 0 |  | 0 |  | 0 |  | 0 |  | 0.094 |  | 0 |  |  |  | 7.5 |  |  | DIL
28 | 771571931R00 | Opravy podlah keramických průmyslových 15x15 cm | kus | 50 |  | 0 |  | 0 |  | 0 | 21 | 0 | 0.00188 | 0.094 | 0 | 0 |  |  | 0.15 | 7.5 |  |  | POL1_0
29 | 7710001 | Keramická dlažba 15x15 cm | m2 | 1.2 |  | 0 |  | 0 |  | 0 | 21 | 0 | 0 | 0 | 0 | 0 |  |  | 0 | 0 |  |  | POL3_0
30 | 998771201R00 | Přesun hmot pro podlahy z dlaždic, výšky do 6 m | % | 50.15 |  | 0 |  | 0 |  | 0 | 21 | 0 | 0 | 0 | 0 | 0 |  |  | 0 | 0 |  |  | POL1_0
Díl: | 783 | Nátěry |  |  |  | 0 |  | 0 |  | 0 |  | 0 |  | 0.01566 |  | 0 |  |  |  | 20.35 |  |  | DIL
31 | 783225100R00 | Nátěr syntetický kovových konstrukcí 2x + 1x email | m2 | 50.5 |  | 0 |  | 0 |  | 0 | 21 | 0 | 0.00031 | 0.01566 | 0 | 0 |  |  | 0.403 | 20.35 |  |  | POL1_0
Díl: | 784 | Malby |  |  |  | 0 |  | 0 |  | 0 |  | 0 |  | 0.12541 |  | 0 |  |  |  | 25.63 |  |  | DIL
32 | 784011111R00 | Oprášení/ometení podkladu | m2 | 187.18 |  | 0 |  | 0 |  | 0 | 21 | 0 | 0 | 0 | 0 | 0 |  |  | 0.007 | 1.31 |  |  | POL1_0
33 | 784422271R00 | Malba vápenná 2x, pačok 2x,1barva, místn. do 3,8 m | m2 | 187.18 |  | 0 |  | 0 |  | 0 | 21 | 0 | 0.00067 | 0.12541 | 0 | 0 |  |  | 0.12992 | 24.32 |  |  | POL1_0
Díl: | VN | Vedlejší náklady |  |  |  | 0 |  | 0 |  | 0 |  | 0 |  | 0 |  | 0 |  |  |  | 0 |  |  | DIL
34 | 005241010R | Dokumentace skutečného provedení | Soubor | 1 |  | 0 |  | 0 |  | 0 | 21 | 0 | 0 | 0 | 0 | 0 |  |  | 0 | 0 |  |  | POL1_0
35 | 005121010R | Vybudování zařízení staveniště | Soubor | 1 |  | 0 |  | 0 |  | 0 | 21 | 0 | 0 | 0 | 0 | 0 |  |  | 0 | 0 |  |  | POL1_0
36 | 005121030R | Odstranění zařízení staveniště | Soubor | 1 |  | 0 |  | 0 |  | 0 | 21 | 0 | 0 | 0 | 0 | 0 |  |  | 0 | 0 |  |  | POL1_0
[21 empty] | 15 | 21
| 26 |  |  |  |  | 0 | [14 empty] | 0 | 0 | SUM
33
POPUZIV
END