## 3. Rozpočet - standard na výšku
ROZPOČET
Stavba: Oprava fasády č.p. 124 a 125, Lanškroun, ulice B. Němcové
Objekt: stavební řešení |  |  |  | JKSO: 803 52
EČO: 2020.1707
Objednatel: Město Lanškroun, Nám. J.M. Marků 12, 563 01 |  |  |  | Zpracoval: O. Růžičková
Zhotovitel: |  |  |  | Datum: 8.10.2020
P.Č. | Kód položky | Popis | MJ | Množství celkem | Cena jednotková | Cena celkem
1 | 2 | 3 | 4 | 5 | 6 | 7
| HSV | Práce a dodávky HSV
| 1 | Zemní práce
1 | 113106121 | Rozebrání dlažeb nebo dílců komunikací pro pěší z betonových nebo kamenných dlaždic | m2 | 2
2 | 113204111 | Vytrhání obrub záhonových | m | 9.5
3 | 180402111 | Založení parkového trávníku výsevem v rovině a ve svahu do 1:5 | m2 | 18
4 | 005724100 | osivo směs travní parková rekreační | kg | 0.63
5 | 182001121 | Plošná úprava terénu zemina tř 1 až 4 nerovnosti do +/- 150 mm v rovinně a svahu do 1:5 | m2 | 18
6 | 1821011pc | Vytvoření terénního rigolku | m2 | 18
7 | 1849210PC | Úprava plochy pro zatravnění | m2 | 18
| 3 | Svislé a kompletní konstrukce
8 | 340235212 | Zazdívka otvorů pl do 0,0225 m2 v příčkách nebo stěnách z cihel tl přes 100 mm | kus | 58
9 | 340236212 | Zazdívka otvorů pl do 0,09 m2 v příčkách nebo stěnách z cihel tl přes 100 mm | kus | 1
| 6 | Úpravy povrchů, podlahy a osazování výplní
10 | 621142001 | Potažení vnějších podhledů sklovláknitým pletivem vtlačeným do tenkovrstvé hmoty | m2 | 81.953
11 | 622135002 | Vyrovnání podkladu vnějších stěn maltou cementovou tl do 10 mm pod obklad | m2 | 87.735
12 | 622142001 | Potažení vnějších stěn sklovláknitým pletivem vtlačeným do tenkovrstvé hmoty | m2 | 811.897
13 | 622142001a | Příplatek za složitost | m2 | 225.448
14 | 622422121 | Oprava vnějších omítek štukových MV nebo MVC členitosti I nebo II v rozsahu do 10 % | m2 | 647.14
15 | 622423121 | Oprava vnějších omítek štukových MV nebo MVC členitosti III v rozsahu do 10 % | m2 | 246.71
16 | 622454121 | Oprava vnějších omítek cementových štukových hlazených ocelovým hladítkem v rozsahu do 10 % | m2 | 61.235
17 | 6224620PC | Štuk a konečný nátěr | m2 | 893.85
18 | 6224620PC1 | Štuk a konečný nátěr - příplatek za podhledy | m2 | 81.953
19 | 6224620PC2 | Štuk a konečný nátěr - příplatek za složitost | m2 | 225.448
20 | 6225410PC | Tenkovrstvá soklová zrnitá omítka tl. 2,0 mm vnějších stěn, včetně penetrace - např Marmolit | m2 | 61.235
21 | 622901110 | Očištění spárovaných ploch | m2 | 22.949
22 | 622903110 | Mytí s odmaštěním vnějších omítek stupně složitosti 1 a 2 tlakovou vodou | m2 | 708.375
23 | 622903120 | Mytí s odmaštěním vnějších omítek stupně složitosti 3 a 4 tlakovou vodou | m2 | 246.71
24 | 625681011 | Ochrana proti holubům hrotovým systémem jednořadým s účinnou šířkou 10 cm | m | 4
25 | 629451111 | Vyrovnávací vrstva pod klempířské prvky z MC š do 150 mm | m | 35.85
26 | 629451112 | Vyrovnávací vrstva pod klempířské prvky z MC š do 300 mm | m | 262.6
27 | 629991011 | Zakrytí výplní otvorů a svislých ploch fólií přilepenou lepící páskou | m2 | 249.573
28 | 637211121 | Okapový chodník z betonových dlaždic tl 40 mm kladených do písku se zalitím spár MC | m2 | 1
| 9 | Ostatní konstrukce a práce-bourání
29 | 938908411 | Očištění povrchu krytu nebo podkladu živičného saponátovým roztokem | m2 | 4
30 | 941121112 | Montáž lešení řadového trubkového těžkého s podlahami zatížení do 300 kg/m2 š do 1,5 m v do 20 m | m2 | 1040.28
31 | 941121212 | Příplatek k lešení řadovému trubkovému těžkému s podlahami š 1,5 m v 20 m za první a ZKD den použití | m2 | 95705.76
32 | 941121812 | Demontáž lešení řadového trubkového těžkého s podlahami zatížení do 300 kg/m2 š do 1,5 m v do 20 m | m2 | 1040.28
33 | 959241 pc | Drobné dokončovací práce | hod | 40
34 | 9680726PC | Vybourání ocelových mříží na oknech | m2 | 24.51
35 | 968072PC1 | Vybourání RS po bývalém nadzem. vedení | kus | 1
36 | 968072PC2 | Vybourání ocel. konzol pro žerdi praporů | kus | 4
37 | 968072PC3 | Demontáž a zpětná montáž doprav. značky | hod | 4
38 | 968072PC4 | Demontáž a zpětná montáž prosvícené info cedule vč. elektroinstalace - 2x | hod | 8
39 | 968072PC5 | Demontáž ochrany proti holubům - hrotový systém | m | 4
40 | 9740311PC | Zakrytí kabelů na fasádě - Vysekání rýžky, upevnění kabelů a začištění rýžky hl do 30 mm š do 30 mm | m | 43
41 | 976072221 | Vybourání kovových větracích mřížek pl do 0,3 m2 ze zdiva cihelného | kus | 20
42 | 976074121 | Vybourání kotevních želez ze zdiva cihelného na MV nebo MVC | kus | 2
43 | 978021191 | Otlučení cementových omítek stěn o rozsahu do 100 % | m2 | 23.746
44 | 978059611 | Odsekání a odebrání obkladů stěn z vnějších obkládaček pl do 1 m2 | m2 | 1
45 | 978071 PC | Bourací práce jinde neuvedené | hod | 25
46 | 979054441 | Očištění vybouraných z desek nebo dlaždic s původním spárováním z kameniva těženého | m2 | 2
47 | 979081111 | Odvoz suti a vybouraných hmot na skládku do 1 km | t | 4.213
48 | 979081121 | Odvoz suti a vybouraných hmot na skládku ZKD 1 km přes 1 km | t | 42.13
49 | 979082111 | Vnitrostaveništní vodorovná doprava suti a vybouraných hmot do 10 m | t | 4.213
50 | 979098203 | Poplatek za uložení stavebního odpadu z keramických materiálů na skládce (skládkovné) | t | 4.213
51 | 998 lešení | přesun hmot - lešení | soubor | 1
| PSV | Práce a dodávky PSV
| 721 | Zdravotechnika - vnitřní kanalizace
52 | 7213009PC | Pročištění guly a odpad. potrubí - ev. snížení | kus | 1
| 764 | Konstrukce klempířské
53 | 764252203 | Žlab Cu podokapní půlkruhový rš 330 mm | m | 98.55
54 | 764252211 | Montáž Cu žlab podokapní půlkruhový | m | 6.85
55 | 764259225 | Žlab podokapní Cu - kotlík oválný vel. 330/120 mm | kus | 4
56 | 764259229 | Montáž žlab podokapní Cu - kotlík oválný | kus | 3
57 | 764352811 | Demontáž žlab podokapní půlkruhový rovný rš 330 mm do 45° | m | 105.4
58 | 764359811 | Demontáž kotlík kónický do 45° | kus | 7
59 | 764410850 | Demontáž oplechování parapetu rš do 330 mm | m | 137.5
60 | 764421850 | Demontáž oplechování říms rš do 330 mm | m | 98.1
61 | 764422820 | Demontáž oplechování říms rš do 900 mm | m | 9.8
62 | 764454802 | Demontáž trouby kruhové průměr 120 mm | m | 62.9
63 | 764510250 | Oplechování Cu parapetů rš 330 mm včetně rohů | m | 137.5
64 | 764521220 | Oplechování Cu říms rš 150 mm | m | 35.85
65 | 764521240 | Oplechování Cu říms rš 250 mm | m | 98.1
66 | 764522220 | Oplechování Cu říms rš 900 mm | m | 9.8
67 | 764554203 | Odpadní trouby Cu kruhové D 120 mm | m | 41.65
68 | 764554207 | Montáž Cu odpadní trouby kruhové D 120 mm dl do 1 m | m | 21.25
69 | 998764102 | Přesun hmot tonážní pro konstrukce klempířské v objektech v do 12 m | t | 0.995
| 766 | Konstrukce truhlářské
70 | 766621211 | Montáž oken zdvojených otevíravých výšky do 1,5m s rámem do zdiva | m2 | 1.8
71 | 611320020 | okno dřevěné jednokřídlové otvíravé a sklápěcí TTK klasik 60 x 60 cm | kus | 5
72 | 766621831 | Demontáž rámu jednoduchých oken včetně křídel do 1m2 | m2 | 1.8
73 | 998766102 | Přesun hmot tonážní pro konstrukce truhlářské v objektech v do 12 m | t | 0.05
| 767 | Konstrukce zámečnické
74 | 767811100 | Montáž mřížek větracích VM | kus | 20
75 | 5534146 | větrací mřížka kruhová, nerez se síťkou proti hmyzu, D= dle původní | kus | 18
76 | 5534146 1 | větrací mřížka, nerez se síťkou proti hmyzu, rozměr= dle původní | kus | 2
77 | 998767202 | Přesun hmot procentní pro zámečnické konstrukce v objektech v do 12 m | % | 52.1
| 781 | Dokončovací práce - obklady keramické
78 | 781733912 | Oprava obkladu z obkladaček cihelných do 85 ks/m2 lepených | kus | 15
79 | 781734112 | Montáž obkladů vnějších z obkladaček cihelných do 85 ks/m2 lepené flexibilním lepidlem | m2 | 26.5
80 | 596231150 | cihelný pálený obklad venkovní | m2 | 28.108
81 | 781739194 | Příplatek k montáži obkladů vnějších z obkladaček cihelných za nerovný povrch | m2 | 26.5
82 | 998781102 | Přesun hmot tonážní pro obklady keramické v objektech v do 12 m | t | 1.022
| 783 | Dokončovací práce - nátěry
83 | 78322PC-1 | Oprava sklepní větrací mřížky - odstranění pův. nátěru a nový matný povrch 2x antikorozní, 1x základní, 1x email | kus | 2
Celkem