## mistnosti NS
TABULKA MÍSTNOSTÍ 1.PP
Č. | NÁZEV | m2 | PODLAHA
0.01 | schodiště | 25.2 | lité teraco / bet.stupně
0.02 | chodba | 10.5 | betonová stěrka
0.03 | chodba | 42.5 | betonová stěrka
0.04 | plynoměr | 7.5 | betonová stěrka
0.05 | sklad | 6.8 | betonová stěrka
0.06 | dílna | 61.6 | betonová stěrka
0.07 | sklad | 15.5 | betonová stěrka
0.08 | sklad | 17.2 | betonová stěrka
0.09 | plynoměr | 8.5 | betonová stěrka
0.10 | kotelna | 35.5 | Bet.stěrka s nátěrem
0.11 | dílna | 21.4 | keram.dlažba
TABULKA MÍSTNOSTÍ 1.NP
Č. | NÁZEV | m2 | PODLAHA
1.01 | vstupní hala | 21.3 | dlažba / v části NOVÁ
1.02 | chodba | 121 | ker.dlažba
1.03 | schodiště | 30.2 | lité teraco
1.04 | WC chlapci | 19.8 | keram.dlažba
1.05 | sborovna | 24.5 | PVC
1.06 | učebna | 61.4 | PVC
1.07 | byt školníka | 82.9 | PVC / keram.dlažba
1.08 | Tělocvična – vstupní chodba | 36.7 | keram.dlažba
1.09 | Tělocvična | 365 | vlýsky, pružná podlaha
1.10 | Tělocvična – soc.zázemí | 20.8 | PVC / ker.dlažba
1.11 | sklad | 19.8 | PVC
1.12 | kabinet | 24.5 | PVC
1.13 | učebna Fyz - Chem | 63.4 | PVC
1.14 | učebna | 50.7 | PVC
1.15 | sklad | 11 | PVC
1.16 | ředitelna | 20.3 | PVC
1.17 | sekretariát | 20.3 | PVC
1.18 | Přístavba – schod.hala | 48.8 | dlažba / v části NOVÁ
1.19 | Přístavba – chodba špinavá | 80.65 | keram.dlažba
1.20 | Přístavba – šatny | 125.2 | keram.dlažba
1.21 | Přístavba – chodba čistá | 84.4 | keram.dlažba
1.22 | výtahová chodba | 7 | dlažba / v části NOVÁ
1.23 | výtahová chodba | 4.6 | dlažba / v části NOVÁ
TABULKA MÍSTNOSTÍ 2.NP
Č. | NÁZEV | m2 | PODLAHA
2.01 | chodba | 105.5 | dlažba
2.02 | WC dívky | 19.8 | keram.dlažba
2.03 | učebna Výtv.nauka | 51.1 | PVC
2.04 | učebna | 63.4 | PVC
2.05 | učebna | 52.7 | PVC
2.06 | sborovna | 36 | PVC
2.07 | kabinet | 20.4 | PVC
2.08 | kabinet | 10.2 | PVC
2.09 | schodiště | 19.8 | lité teraco
2.10 | kabinet | 24.5 | PVC
2.11 | učebna | 53 | PVC
2.12 | učebna | 63 | PVC
2.13 | kabinet | 18 | PVC
2.14 | učebna | 41.6 | PVC
2.15 | Přístavba – chodba | 38.7 | keram.dlažba
2.16 | Přístavba – učebna | 66.5 | PVC
2.17 | výtahová chodba | 7 | dlažba
2.18 | výtahová chodba | 4.6 | dlažba
TABULKA MÍSTNOSTÍ 3.NP
Č. | NÁZEV | m2 | PODLAHA
3.01 | Přístavba – chodba | 38.7 | keram.dlažba
3.02 | výtahová chodba | 4.6 | dlažba
TABULKA MÍSTNOSTÍ PODKROVÍ
Č. | NÁZEV | m2 | PODLAHA
P.01 | výtahová chodba | 7 | lino
P.02 | chodba | 77.7 | lino
P.03 | odborná učebna 30 žáků | 62.5 | lino
P.04 | odborná učebna 30 žáků | 63 | lino
P.05 | kabinet | 18.1 | lino
P.06 | kabinet | 17.8 | lino
P.07 | jazyková učebna 24 žáků | 105.9 | lino
P.08 | jazyková učebna 24 žáků | 102.7 | lino
P.09 | WC invalidé | 4.1 | keram.dlažba
P.10 | úklid.místnost | 3 | keram.dlažba
P.11 | WC dívky | 7.5 | keram.dlažba
P.12 | WC chlapci | 8.9 | keram.dlažba
P.13 | WC učitelé | 8.3 | keram.dlažba
P.14 | půda | 21 | stáv.prkenný záklop
P.15 | půda | 21 | stáv.prkenný záklop
P.16 | schodiště | 22.3 | dlažba
P.17 | techn.místnost | 8.1 | lino

## mistnosti SS
TABULKA MÍSTNOSTÍ 1.PP
- stávající stav
Č. | NÁZEV | m2 | PODLAHA
0.01 | schodiště | 25.2 | lité teraco / bet.stupně
0.02 | chodba | 10.5 | betonová stěrka
0.03 | chodba | 42.5 | betonová stěrka
0.04 | plynoměr | 7.5 | betonová stěrka
0.05 | sklad | 6.8 | betonová stěrka
0.06 | dílna | 61.6 | betonová stěrka
0.07 | sklad | 15.5 | betonová stěrka
0.08 | sklad | 17.2 | betonová stěrka
0.09 | plynoměr | 8.5 | betonová stěrka
0.10 | kotelna | 35.5 | betonová stěrka s nátěrem
0.11 | dílna | 21.4 | keram.dlažba
TABULKA MÍSTNOSTÍ 1.NP
- stávající stav
Č. | NÁZEV | m2 | PODLAHA
1.01 | vstupní hala | 21.3 | lité teraco
1.02 | chodba | 121 | lité teraco / ker.dlažba
1.03 | schodiště | 30.2 | lité teraco
1.04 | WC chlapci | 19.8 | keram.dlažba
1.05 | sborovna | 24.5 | PVC
1.06 | učebna | 61.4 | PVC
1.07 | byt školníka | 82.9 | PVC / keram.dlažba
1.08 | Tělocvična – vstupní chodba | 36.7 | keram.dlažba
1.09 | Tělocvična | 365 | vlýsky, pružná podlaha
1.10 | Tělocvična – soc.zázemí | 20.8 | PVC / ker.dlažba
1.11 | sklad | 19.8 | PVC
1.12 | kabinet | 24.5 | PVC
1.13 | učebna Fyz - Chem | 63.4 | PVC
1.14 | učebna | 50.7 | PVC
1.15 | sklad | 11 | PVC
1.16 | ředitelna | 20.3 | PVC
1.17 | sekretariát | 20.3 | PVC
1.18 | Přístavba – schod.hala | 48.8 | keram.dlažba
1.19 | Přístavba – chodba čistá | 80.65 | keram.dlažba
1.20 | Přístavba – šatny | 125.2 | keram.dlažba
1.21 | Přístavba – chodba špinavá | 84.4 | keram.dlažba
TABULKA MÍSTNOSTÍ 2.NP
- stávající stav
Č. | NÁZEV | m2 | PODLAHA
2.01 | chodba | 105.5 | lité teraco
2.02 | WC dívky | 19.8 | keram.dlažba
2.03 | učebna Výtv.nauka | 51.1 | PVC
2.04 | učebna | 63.4 | PVC
2.05 | učebna | 52.7 | PVC
2.06 | sborovna | 36 | PVC
2.07 | kabinet | 20.4 | PVC
2.08 | kabinet | 10.2 | PVC
2.09 | schodiště | 19.8 | PVC / betonové stupnice
2.10 | kabinet | 24.5 | PVC
2.11 | učebna | 53 | PVC
2.12 | učebna | 63 | PVC
2.13 | kabinet | 18 | PVC
2.14 | učebna | 41.6 | PVC
2.15 | Přístavba – učebna | 38.7 | PVC
2.16 | Přístavba – chodba | 66.5 | keram.dlažba
TABULKA MÍSTNOSTÍ PODKROVÍ
- stávající stav
Č. | NÁZEV | m2 | PODLAHA
P.01 | schodiště | 22.9 | PVC / betonové stupnice
P.02 | půda | 612.6 | cihlová dlažba
P.03 | sklad učebnic | 28.6 | PVC

## krov
TABULKA PRVKŮ KROVU - návrh
Č. | PRVEK | PROFIL(mm) |  |  | DÉLKA(m) | KUSŮ | m3
1 | krokev | 80 | x | 180 | 6.3 | 4 | 0.36288
2 | krokev | 80 | x | 180 | 9.3 | 4 | 0.53568
3 | krokev | 80 | x | 180 | 1.7 | 5 | 0.1224
4 | krokev | 80 | x | 180 | 2.7 | 5 | 0.1944
5 | krokev | 80 | x | 180 | 5 | 6 | 0.432
6 | krokev | 80 | x | 180 | 8 | 6 | 0.6912
7 | pozednice | 120 | x | 120 | 6.3 | 2 | 0.18144
8 | vaznice krátké | 160 | x | 200 | 1.3 | 4 | 0.1664
9 | vaznice | 140 | x | 140 | 4 | 2 | 0.1568
(spojit s ocel.průvlakem po 1,5m vzd.)
11 | kleština | 40 | x | 140 | 3.35 | 6 | 0.11256
12 | pozednička | 80 | x | 180 | 4.9 | 1 | 0.07056
[6 empty] | celkem: | 2.9558
NEAKTUÁLNÍ PRO ZŠ!!!

## skladby
TABULKA SKLADBY KONSTRUKCÍ
Stavební úpravy ZŠ Smetanova, Lanškroun
D.1.1.23
značka | název skladby konstrukce / druhy materiálů | tl.v mm
D1 | VENKOVNÍ DLAŽBA pochozí / pojezdná | 300
| 100% propustná ekologická dlažba velkoformátová 30/20cm a maloformátová 20/10cm, spárovací materiál: směs přírodních a průmyslově vyrobených kamenných drtí frakce 0/4 Nebo 0/5, barva lasturové vápno tónované | 80
| pískové lože pokládkové s cementovou stabilizací | 20
| násyp štěrkopískový hutněný, fr.8-32mm | 100
| násyp štěrkový hutněný fr.32-63mm | 100
| zemina původní - hutněná | x
D2 | HLEDIŠTĚ + PODIUM | 170
| 100% propustná ekologická dlažba velkoformátová 30/20cm a maloformátová 20/10cm, spárovací materiál: směs přírodních a průmyslově vyrobených kamenných drtí frakce 0/4 Nebo 0/5, barva lasturové vápno tónované | 50
| separační folie | x
| pískové lože pokládkové s cementovou stabilizací | 20
| násyp štěrkopískový hutněný, fr.8-32mm | 100
| násyp štěrkopískový - hutněný | 100
| zemina původní - hutněná | x
D3 | VSTUPNÍ VENKOVNÍ SCHODIŠTĚ | 170
| pozink.rošty v rámu | 20
| pozinkovaná ocelová konstrukce schodnic a nosníků podesty | 150
P4 | PODLAHA VSTUPNÍ HALA schodišťová | 10
| Keramická dlažba 10x10cm, vysoce slinuté neglazované dlaždice s velmi nízkou nasákavostí, protiskluznost R9 | 10
| stávající očištěný podkladní beton, nerovnost podkladu max. 3 mm na celé ploše měřené latí délky 2 m | x
P5 | PODLAHA chodba 1.np | 10
| Keramická dlažba 10x10cm, vysoce slinuté neglazované dlaždice s velmi nízkou nasákavostí, protiskluznost R9 | 10
| stávající očištěný podkladní beton, nerovnost podkladu max. 3 mm na celé ploše měřené latí délky 2 m | x
P6 | STŘECHA-kolem úžlabí | 303
| falcovaná šablona hliníková 29 x 29 cm tm.šedá s dvouvrstvým vypalovaným lakem v exteriéru a ochranným lakem s protihlukovou páskou na spodní straně | 5
| Asfaltový SBS modifikovaný nedifúzní podkladní pás se samolepícími spoji určeny k pokládce na dřevěné bednění | 3
| bednění z prken P+D | 24
| kontalatě 40x60mm | 40
| těsnění pod kontralatě | 2
difuzně otevřená pojistná hydroizolace
| stávající bednění | 24
| tepelná izolace z fenolické pěny mezikrokevní | 150
| tepelná izolace z fenolické pěny pod krokvemi + nosné profily pro SDK konstrukci | 40
parozábrana
| podhled SDK 15mm | 15
| akust.bezesparý podhled - pouze ve vyznačených částech, např.Gypt BIG Q | 50
P7 | STŘECHA střední trakt-úžlabí | 182
| falcovaná šablona hliníková 29 x 29 cm tm.šedá s dvouvrstvým vypalovaným lakem v exteriéru a ochranným lakem s protihlukovou páskou na spodní straně | 5
| Asfaltový SBS modifikovaný nedifúzní podkladní pás se samolepícími spoji určeny k pokládce na dřevěné bednění | 3
| stávající bednění | 24
| stávající krokve | 150
P8 | SENDVIČ.STĚNA VÝTAH.ŠACHTY | 292
| venkovní omítka | 30
| fasádní minerální izolace | 100
| zdivo portoherm AKU 250mm | 250
| omítka vnitřní | 12
P9 | KONSTRUKCE PODLAHY STŘEDNÍ TRAKT | 5
| Povlaková krytina -lino-v pásech heterogenní, opatřena PUR ochrannou vrstvou, na vystěrkovaný podklad celoplošně lepená, kluznost za mokra R10, reakce na oheň Bfl-s1, třída oděru T, vyrovnávací stěrka | 5
| OSB deska P+D | x
| kročejová izolace z dřevovláknité nelisované desky z lignocelulózových vláken | x
| OSB deska P+D | x
| vyrovnávací podsyp z keram.kameniva frakce 1–4/500, min. 20 mm, max. cca 150 mm | x
separační fólie (geotextilie cca 200 g/m2, alt. nepískovaná lepenka A400H)
| stávající dřev.bednění a kontrukce trám.stropu | x
P10 | KONSTRUKCE PODLAHY BOČNÍ TRAKTY | 5
| Povlaková krytina -lino-v pásech heterogenní, opatřena PUR ochrannou vrstvou, na vystěrkovaný podklad celoplošně lepená, kluznost za mokra R10, reakce na oheň Bfl-s1, třída oděru T, vyrovnávací stěrka | 5
(v sociálních místnostech podlahová krytina keramická dlažba s flex spárovačkou na hydroizolační nátěr aplikovaný s přesahem i na stěny)
| OSB deska P+D | x
| kročejová izolace z dřevovláknité nelisované desky z lignocelulózových vláken (např.Hobra) | x
| OSB deska P+D | x
| podlahový rošt z trámků 100 x 100 mm | x
| podpěrné stolice podlahového roštu (sbíjená konstrukce z trámků 100 x 140 mm opřená přes vyrovnávací klínky (materiál klínků dřevovláknitá nelisovaná deska z lignocelulózových vláken např.Hobra) v místech stropních trámů do stáv.bednění) | x
| stávající dřev.bednění | x
| Stávající dřevěné stropní trámy 15 x 18 cm | x
| stávající dřev.podbití + omítka na rákosu | x
P11 | VÝTAHOVÁ ŠACHTA PODLAHA | 5
| Keramická dlažba 10x10cm, vysoce slinuté neglazované dlaždice s velmi nízkou nasákavostí, protiskluznost R9 | 5
| „bílá vana“ z betonu C30/37 XC4 vyztužená betonářskou ocelí B 500 (10 505) – ØR12 á 200 mm v obou směrech při obou površích tl.150 mm mimo dojezd výtahu, tl.300 mm u dojezdu výtahu | x
| polystyrén EPS 100 S stabil | x
separační folie PVC
| hydroizolační asfaltový pás s vložkou z hliníkové fólie proti radonu | x
| základová deska z betonu C30/37 XC4 vyztužená betonářskou ocelí B 500 (10 505) – ØR12 á 200 mm v obou směrech při obou površích | x
P12 | VÝTAH – podlaha stanic | 275
| Keramická dlažba 10x10cm, vysoce slinuté neglazované dlaždice s velmi nízkou nasákavostí, protiskluznost R9 | 5
| Železobetonová deska B20 s kari sítí 4/100/100 do trapézového plechu | 100
| ocelové nosníky | 120
| nosné profily + SDK desky 15 mm | 50
P13 | VÝTAH – střecha | 726.2
| mechanicky kotvenámPVC tl.1,2mm | 1.2
| separace geotextilie | 150
| tepelná izolace desky ve spádu | 400
| OSB deska P+D | 25
| krokve a minerální vlna | 150
parozábrana
| sdk podhled s požární odolností | 15
P14 | STROP nad učebnami střední trakt | 65
| pochozí zákrop prkna P+D | x
| tepelná izolace z fenolické pěny mezi nosnými trámky (trámky 100x160mm á 1,0m) | x
| tepelná izolace z fenolické pěny pod nosnými trámky + nosné profily pro SDK konstrukci | x
parozábrana
| podhled SDK 15mm | 15
| akust.bezesparý podhled - pouze ve vyznačených částech, např. Gyp BIG Q | 50
P15 | PODLAHA UČEBNY FYZ-CHEM 1.np | 0
| zátěžová vinylová podlahová krytina ve čtvercích opatřena zámkem typu puzzle, kluznost za mokra R10, reakce na oheň Bfl-s1, třída oděru T | x
| OSB deska P+D | x
| kročejová izolace z dřevovláknité nelisované desky z lignocelulózových vláken | x
| OSB deska P+D | x
separační fólie
| stávající škvárový podsyp (odebrat či dosypat pro udržení úrovně) | x
| stávající žel.betonový strop | x