## Sheet1
MATERIÁL
Kabel H07VV-U 5J4 (CYKY-J 5x4 mm2) | m | 57
Vložka pojistková DII 6A normální | ks | 4
Svorka SP 1 | ks | 3
Svorka SR 02 | ks | 4
Svorka SR 03 | ks | 8
Pásek FeZn 30x4mm | kg | 39
Drát FeZn pr. 10 mm | kg | 9.38
Štítek označovací | ks | 6
Výstražná fólie | m | 37
Kabelová chránička KOPOFLEX 50/41 | m | 57
Stožár bezpaticový JB 8 S 133/108/89 AMAKO | ks | 1
Stožár bezpaticový STP 6-A 133/89/76 AMAKO | ks | 2
Výložník 1,5 m V 2/89 - 1500/90 | ks | 1
Výložník 0,5 m UD 1 - 500/A | ks | 2
Ochranná manžeta stožáru | ks | 3
LED svítidlo UniStreet Micro Gen2 (BGP281), ConstaFlux, 20 LED, 4000 K, CRI = 70, DM12 BL1, 6000 lm, | ks | 2
LED svítidlo UniStreet Micro Gen2 (BGP281), ConstaFlux, 20 LED, 5700 K, CRI = 70, DPR1, 5300 lm, | ks | 2
Kabel CGSG 3Cx1,5 mm2 | m | 28
Elektrovýzbroj 75-1 1 pojistka | ks | 2
Elektrovýzbroj 75-1 2 pojistky | ks | 1
CELKEM MATERIÁL:
MONTÁŽ
741 12-2232
Kabel H07VV-U 5J4 (CYKY-J 5x4 mm2) | m | 57
741 32-0041
Vložka pojistková DII 6A normální | ks | 4
741 41-0021
Svorka SP 1 | ks | 3
741 42-0022
Svorka SR 02 | ks | 4
741 42-0021
Svorka SR 03 | ks | 8
741 41-0021
Pásek FeZn 30x4mm | m | 39
741 41-0041
Drát FeZn pr. 10 mm | m | 15
741 42-0083
Štítek označovací | ks | 6
741-37-3091
Stožár bezpaticový JB 8 S 133/108/89 AMAKO | ks | 1
741-37-3091
Stožár bezpaticový STP 6-A 133/89/76 AMAKO | ks | 2
741-37-3092
Výložník 1,5 m V 2/89 - 1500/90 | ks | 1
741-37-3092
Výložník 0,5 m UD 1 - 500/A | ks | 2
741-37-3002
LED svítidlo UniStreet Micro Gen2 (BGP281), ConstaFlux, 20 LED, 4000 K, CRI = 70, DM12 BL1, 6000 lm, | ks | 2
741-37-3002
LED svítidlo UniStreet Micro Gen2 (BGP281), ConstaFlux, 20 LED, 5700 K, CRI = 70, DPR1, 5300 lm, | ks | 2
741 12-0501
Kabel CGSG 3Cx1,5 mm2 | m | 28
741 42-0083
Číslování stožáru | ks | 3
741 13-2145
Ukončení kabelu 5x4 mm2 | ks | 6
741 13-0115
Ukončení šňůry 3x4 mm2 | ks | 8
CELKEM MONTÁŽ:
ZEMNÍ PRÁCE
460 01-0024
Vytyč. trati kab.vedení v zast.prostoru | km | 0.037
460 03-0171
Bourání živičných povrchů do 5cm | m2 | 6
460 03-0191
Řezání spáry v asfaltu | m | 12
460 03-0032
Vytržení dlažby z písku | m2 | 12.5
460 05-0005
Jáma pro stožár ZM5 | ks | 3
460 08-0012
Betonový základ do zeminy | m3 | 1.5
460 20-2135
Výkop rýhy 35x50 ZM5 strojně | m | 25
460 20-2305
Výkop rýhy 50x120 ZM5 strojně | m | 12
460 42-1001
Zřízení kab. lože písek | m | 37
460 47-0012
Zajištění kabelu při souběhu | m | 37
460 47-0011
Zajištění kabelu při křížení | ks | 12
460 42-1281
Zakrytí kabelu výstražnou folií | m | 37
460 51-0054
Kabelová chránička (montáž) | m | 57
460 51-0201
Betonová chránička - komplet | m | 4
460 56-0153
Zához rýhy strojně | m3 | 11.58
460 80-0001
Zhutnění zeminy | hod | 10
460 60-0091
Podsyp a zásyp. vrstva štěrkopísku | m3 | 2.95
460 60-0092
Materiál na zához (jednomletka) | m3 | 8.63
460 60-0023
Odvoz zeminy do 1km | m3 | 11.58
460 90-0010
Chemický rozbor výkopku | komp | 1
460 90-0020
Archeologický průzkum | komp | 1
460 90-0030
Zvláštní užívání komunikace | komp | 1
460 90-0040
Zaznačení kabelového vedení do digitální mapy | m | 37
460 90-0050
Vytyčení podzemního zařízení včetně dozoru | ks | 1
460 65-0133
Asfaltové lože vč. kameniva | m2 | 6
460 65-0152
Opětovné položení dlažby | m2 | 12.5
460 91-0010
Nová zámková dlažba-rozbití při vytržení (materiál) | m2 | 1.25
CELKEM ZEMNÍ PRÁCE:
D.1.4c-1
EKONOMICKÝ PROPOČET - VEŘEJNÉ OSVĚTLENÍ
REKONSTRUKCE KOMUNIKACE ULIC
S. ČECHA A STRÁŽNÍ, LANŠKROUN
K.Ú. LANŠKROUN
MĚSTO LANŠKROUN, NÁM. J. M. MARKŮ 12, 563 01 LANŠKROUN
MATERIÁL
MONTÁŽNÍ PRÁCE
DEMONTÁŽNÍ PRÁCE |  | 10 hod
PODRUŽNÝ MATERIÁL 3 %
PROŘEZ 5 %
ZEDNICKÉ VÝPOMOCI 6 %
GZS 4,2 %
ZEMNÍ PRÁCE
REVIZE
___________________________________________________________________
NÁKLADY CELKEM
POZN.: V rozpočtu není vyčíslena daň z přidané hodnoty