## Rekapitulace stavby
Export Komplet | [27 empty] | 2.0 | ZAMOK |  |  |  |  | False | False | {649e85a2-9c1e-4da1-999d-2388db76464f}
[33 empty] | 0,01 | 21
[33 empty] | 0,01 | 12
|  | REKAPITULACE STAVBY | [17 empty] | v --- níže se nacházejí doplnkové a pomocné údaje k sestavám --- v | [11 empty] | Návod na vyplnění | 0,001
|  | Kód: |  |  |  |  | 2025/17 | [24 empty] | Měnit lze pouze buňky se žlutým podbarvením! 1) na prvním listu Rekapitulace stavby vyplňte v sestavě a) Souhrnný list - údaje o Uchazeči (přenesou se do ostatních sestav i v jiných listech) b) Rekapitulace objektů - potřebné Ostatní náklady 2) na vybraných listech vyplňte v sestavě a) Krycí list - údaje o Uchazeči, pokud se liší od údajů o Uchazeči na Souhrnném listu (údaje se přenesou do ostatních sestav v daném listu) b) Rekapitulace rozpočtu - potřebné Ostatní náklady c) Celkové náklady za stavbu - ceny u položek - množství, pokud má žluté podbarvení - a v případě potřeby poznámku (ta je ve skrytém sloupci) | 0,01
|  | Stavba: |  |  |  |  | Přestavba školy na bytový dům Lanškroun,ul.Kollárova č.p.445 | [25 empty] | 0,01
|  | KSO: | [13 empty] | CC-CZ: | [16 empty] | 0,01
|  | Místo: | [13 empty] | Datum: |  | 24. 11. 2025 | [14 empty] | 0,01
0,01
|  | Zadavatel: | [13 empty] | IČ: | [16 empty] | 0,01
|  |  | Město Lanškroun,nám.J.M.Marků 12 | [12 empty] | DIČ: | [16 empty] | 0,01
0,01
|  | Uchazeč: | [13 empty] | IČ: |  | Vyplň údaj | [14 empty] | 0,01
|  |  | Vyplň údaj | [12 empty] | DIČ: |  | Vyplň údaj | [14 empty] | 0,01
False
|  | Projektant: | [13 empty] | IČ: | [16 empty] | False
|  |  | Němec-projekce s.r.o.,Dukelských hrdinů 345,Lanšk. | [12 empty] | DIČ: | [16 empty] | True
0,01
|  | Zpracovatel: | [13 empty] | IČ: | [16 empty] | 0,01
|  |  | Hana Pecháčková | [12 empty] | DIČ: | [16 empty] | True
Poznámka:
|  | Cena bez DPH | [13 empty] | 0
[8 empty] | Sazba daně |  |  | Základ daně |  |  |  |  | Výše daně
|  | DPH |  | základní |  |  |  | 21% |  |  | 0 |  |  |  |  | 0
|  |  |  | snížená |  |  |  | 12% |  |  | 0 |  |  |  |  | 0
|  |  |  | zákl. přenesená |  |  |  | 21% |  |  | 0 |  |  |  |  | 0
|  |  |  | sníž. přenesená |  |  |  | 12% |  |  | 0 |  |  |  |  | 0
|  |  |  | nulová |  |  |  | 0% |  |  | 0 |  |  |  |  | 0
|  | Cena s DPH | [6 empty] | v |  |  | CZK |  |  |  | 0
|  | Projektant | [11 empty] | Zpracovatel
|  | Datum a podpis: | [7 empty] | Razítko |  |  |  | Datum a podpis: |  |  | Razítko
|  | Objednavatel | [11 empty] | Uchazeč
|  | Datum a podpis: | [7 empty] | Razítko |  |  |  | Datum a podpis: |  |  | Razítko
REKAPITULACE OBJEKTŮ STAVBY A SOUPISŮ PRACÍ
| Kód: | [6 empty] | 2025/17
| Stavba: | [6 empty] | Přestavba školy na bytový dům Lanškroun,ul.Kollárova č.p.445
| Místo: | [13 empty] | Datum: |  | 24. 11. 2025
| Zadavatel: | [6 empty] | Město Lanškroun,nám.J.M.Marků 12 | [6 empty] | Projektant: |  | Němec-projekce s.r.o.,Dukelských hrdinů 345,Lanšk. |  |  | Informatívní údaje z listů zakázek
| Uchazeč: | [13 empty] | Zpracovatel: |  | Hana Pecháčková
| Kód |  |  |  | Popis | [7 empty] | Cena bez DPH [CZK] |  |  |  |  | Cena s DPH [CZK] | Typ | z toho Ostat. náklady [CZK] | DPH [CZK] | Normohodiny [h] | DPH základní [CZK] | DPH snížená [CZK] | DPH základní přenesená [CZK] | DPH snížená přenesená [CZK] | Základna DPH základní | Základna DPH snížená | Základna DPH zákl. přenesená | Základna DPH sníž. přenesená | Základna DPH nulová
| Náklady z rozpočtů | [11 empty] | 0 |  |  |  |  | 0 |  | 0 | 0 | 0 | 0 | 0 | 0 | 0 | 0 | 0 | 0 | 0 | 0 |  | D | 0 | ###NOIMPORT### | IMPORT | {649e85a2-9c1e-4da1-999d-2388db76464f} | {00000000-0000-0000-0000-000000000000}
/ |  | 2025/17 B |  |  |  | Bourací práce | [6 empty] | 0 |  |  |  |  | 0 | STA | 0 | 0 | 0 | 0 | 0 | 0 | 0 | 0 | 0 | 0 | 0 | 0 |  |  | 1 |  | IMPORT | {0a3b6cce-a687-433b-977f-ac22640b3bcd} | {649e85a2-9c1e-4da1-999d-2388db76464f} | 1
/ |  | 2025/17 N |  |  |  | Stavební úpravy | [6 empty] | 0 |  |  |  |  | 0 | STA | 0 | 0 | 0 | 0 | 0 | 0 | 0 | 0 | 0 | 0 | 0 | 0 |  |  | 1 |  | IMPORT | {a38c85db-512d-478b-9d23-c8da50958862} | {649e85a2-9c1e-4da1-999d-2388db76464f} | 1
/ |  | 2025/17 VU |  |  |  | Venkovní úpravy | [6 empty] | 0 |  |  |  |  | 0 | STA | 0 | 0 | 0 | 0 | 0 | 0 | 0 | 0 | 0 | 0 | 0 | 0 |  |  | 1 |  | IMPORT | {b3d7e876-694f-4a45-ba89-6a3a84a1fa8e} | {649e85a2-9c1e-4da1-999d-2388db76464f} | 1
/ |  | 2025/17 V |  |  |  | VRN, Lešení | [6 empty] | 0 |  |  |  |  | 0 | STA | 0 | 0 | 0 | 0 | 0 | 0 | 0 | 0 | 0 | 0 | 0 | 0 |  |  | 1 |  | IMPORT | {97da9be5-8f16-4d38-992f-d618d6a294dd} | {649e85a2-9c1e-4da1-999d-2388db76464f} | 1

## 2025-17 B - Bourací práce
{0a3b6cce-a687-433b-977f-ac22640b3bcd}
1
| KRYCÍ LIST SOUPISU PRACÍ | [7 empty] | v --- níže se nacházejí doplnkové a pomocné údaje k sestavám --- v | [8 empty] | False
Stavba:
Přestavba školy na bytový dům Lanškroun,ul.Kollárova č.p.445
Objekt:
2025/17 B - Bourací práce
| KSO: |  |  |  |  | CC-CZ:
| Místo: |  |  |  |  | Datum: | 24. 11. 2025
| Zadavatel: |  |  |  |  | IČ:
|  | Město Lanškroun,nám.J.M.Marků 12 |  |  |  | DIČ:
| Uchazeč: |  |  |  |  | IČ: | Vyplň údaj
|  | Vyplň údaj |  |  |  | DIČ: | Vyplň údaj
| Projektant: |  |  |  |  | IČ:
|  | Němec-projekce s.r.o.,Dukelských hrdinů 345,Lanšk. |  |  |  | DIČ:
| Zpracovatel: |  |  |  |  | IČ:
|  | Hana Pecháčková |  |  |  | DIČ:
Poznámka:
| Cena bez DPH | [5 empty] | 0
|  |  | Základ daně |  |  | Sazba daně | Výše daně
| DPH | základní | 0 |  |  | 21% | 0
|  | snížená | 0 |  |  | 12% | 0
|  | zákl. přenesená | 0 |  |  | 21% | 0
|  | sníž. přenesená | 0 |  |  | 12% | 0
|  | nulová | 0 |  |  | 0% | 0
| Cena s DPH |  |  | v | CZK |  | 0
| Projektant |  |  | Zpracovatel
| Datum a podpis: |  | Razítko | Datum a podpis: |  |  | Razítko
| Objednavatel |  |  | Uchazeč
| Datum a podpis: |  | Razítko | Datum a podpis: |  |  | Razítko
REKAPITULACE ČLENĚNÍ SOUPISU PRACÍ
Stavba:
Přestavba školy na bytový dům Lanškroun,ul.Kollárova č.p.445
Objekt:
2025/17 B - Bourací práce
Místo: | [5 empty] | Datum: | 24. 11. 2025
Zadavatel: |  |  | Město Lanškroun,nám.J.M.Marků 12 |  |  | Projektant: | Němec-projekce s.r.o.,Dukelských hrdinů 345,Lanšk.
Uchazeč: |  |  | Vyplň údaj |  |  | Zpracovatel: | Hana Pecháčková
Kód dílu - Popis | [6 empty] | Cena celkem [CZK]
Náklady ze soupisu prací | [6 empty] | 0 | [11 empty] | -1
| HSV - Práce a dodávky HSV | [5 empty] | 0
| 1 - Zemní práce | [5 empty] | 0
| 9 - Bourání svislých konstrukcí | [5 empty] | 0
| 99-1 - Bourání vodorovných konstrukcí | [5 empty] | 0
| 99-2 - Bourání konstrukcí-omítky | [5 empty] | 0
| 9-1 - Výplně otvorů | [5 empty] | 0
| 997 - Doprava suti a vybouraných hmot | [5 empty] | 0
| 996 - Lešení | [5 empty] | 0
| 999 - Dokončující práce | [5 empty] | 0
| PSV - Práce a dodávky PSV | [5 empty] | 0
| 711 - Izolace proti vodě, vlhkosti a plynům | [5 empty] | 0
| 762 - Konstrukce tesařské | [5 empty] | 0
| 763 - Konstrukce suché výstavby | [5 empty] | 0
| 765 - Střecha | [5 empty] | 0
| 766 - Konstrukce truhlářské | [5 empty] | 0
| 770 - Finální povrchy podlahy | [5 empty] | 0
SOUPIS PRACÍ
Stavba:
Přestavba školy na bytový dům Lanškroun,ul.Kollárova č.p.445
Objekt:
2025/17 B - Bourací práce
Místo: | [5 empty] | Datum: | 24. 11. 2025
Zadavatel: |  |  | Město Lanškroun,nám.J.M.Marků 12 |  |  | Projektant: | Němec-projekce s.r.o.,Dukelských hrdinů 345,Lanšk.
Uchazeč: |  |  | Vyplň údaj |  |  | Zpracovatel: | Hana Pecháčková
PČ | Typ | Kód | Popis | MJ | Množství | J.cena [CZK] | Cena celkem [CZK] | Cenová soustava |  | DPH | J. Nh [h] | Nh celkem [h] | J. hmotnost [t] | Hmotnost celkem [t] | J. suť [t] | Suť Celkem [t]
Náklady soupisu celkem | [6 empty] | 0 |  |  |  |  | 0 |  | 0.000682 |  | 1227.1647 |  | D | -1 | [10 empty] | 0
| D | HSV | Práce a dodávky HSV |  |  |  | 0 |  |  |  |  | 0 |  | 0 |  | 911.287 | 1 | D | 0 |  |  |  | ROZPOCET | [6 empty] | 0
| D | 1 | Zemní práce |  |  |  | 0 |  |  |  |  | 0 |  | 0 |  | 125.428 | 1 | D | 1 |  |  |  | ROZPOCET | [6 empty] | 0
1 | K | 139711111 | Vykopávky v uzavřených prostorech ručně vč.pažení | m3 | 62.714 |  | 0 |  |  | snížená |  | 0 | 0 | 0 | 2 | 125.428 | 4 | K | 2 |  |  |  | ROZPOCET | 0 | 0 | 0 | 0 | 0 | 2 | 0 | 4 | 1585173440
| VV |  | "výtahová šachta=0,9"(2,65*3,47)*(0,9) |  | 8.276 | [12 empty] | VV | 2 | 2 | True | 0 | ROZPOCET
| VV |  | "suteren-výtah.šachta=podbetonávka D 1.1-22"(0,4*0,3*3,47)+(0,6*0,3*2,65) |  | 0.893 | [12 empty] | VV | 2 | 2 | True | 0 | ROZPOCET
| VV |  | "sklep-odkopávka 12cm"(21,9+17,4+27,34+19,2+11,71+18,45)*0,12 |  | 13.92 | [12 empty] | VV | 2 | 2 | True | 0 | ROZPOCET
| VV |  | "rýha pro drenážní potrubí cca"(0,2*0,2)*55,6 |  | 2.224 | [12 empty] | VV | 2 | 2 | True | 0 | ROZPOCET
| VV |  | "1NP=nepodklepená"((5,14*8,2)+(7,25*5,26)+(6,8*5,26)+(54,85))*0,12 |  | 20.508 | [12 empty] | VV | 2 | 2 | True | 0 | ROZPOCET
| VV |  | Mezisoučet |  | 45.821 | [12 empty] | VV | 2 | 3 | True | 0 | ROZPOCET
| VV |  | "odkopávka základů pro svislou hydroizolaci dle D1.1-23 bod 8"(5,1+10+3,67)*1,5*0,6 |  | 16.893 | [12 empty] | VV | 2 | 2 | True | 0 | ROZPOCET
| VV |  | Součet |  | 62.714 | [12 empty] | VV | 2 | 4 | True | 1 | ROZPOCET
| D | 9 | Bourání svislých konstrukcí |  |  |  | 0 |  |  |  |  | 0 |  | 0 |  | 357.6449 | 1 | D | 1 |  |  |  | ROZPOCET | [6 empty] | 0
2 | K | 962031132 | Bourání přizdívek z cihel pálených tl do 100 mm | m2 | 7.404 |  | 0 |  |  | snížená |  | 0 | 0 | 0 | 0.208 | 1.54 | 4 | K | 2 |  |  |  | ROZPOCET | 0 | 0 | 0 | 0 | 0 | 2 | 0 | 4 | 1887353343
| VV |  | "1NP-m.8,38m2-přizdívka pro pisoáry"2,42*1,2 |  | 2.904 | [12 empty] | VV | 2 | 2 | True | 0 | ROZPOCET
| VV |  | "3NP=m.10,12m2"3,75*1,2 |  | 4.5 | [12 empty] | VV | 2 | 2 | True | 0 | ROZPOCET
| VV |  | Součet |  | 7.404 | [12 empty] | VV | 2 | 4 | True | 1 | ROZPOCET
3 | K | 962031133 | Bourání příček nebo přizdívek z cihel pálených tl 100 až 150 mm | m2 | 493.589 |  | 0 |  |  | snížená |  | 0 | 0 | 0 | 0.308 | 152.0254 | 4 | K | 2 |  |  |  | ROZPOCET | 0 | 0 | 0 | 0 | 0 | 2 | 0 | 4 | 2050706641
| VV |  | "sklep-chodba"(3,15+6,2)*2,5 |  | 23.375 | [12 empty] | VV | 2 | 2 | True | 0 | ROZPOCET
| VV |  | "výtahová šachta"(3,68+1,1)*2,5 |  | 11.95 | [12 empty] | VV | 2 | 2 | True | 0 | ROZPOCET
| VV |  | Mezisoučet |  | 35.325 | [12 empty] | VV | 2 | 3 | True | 0 | ROZPOCET
| VV |  | "1NP m,22,36m2"(3,2*3,31) |  | 10.592 | [12 empty] | VV | 2 | 2 | True | 0 | ROZPOCET
| VV |  | "m.5,25m2+1,1m2+1,58m2+5,27m2+23,52m2"(2,35+2,35+1,23+5,2)*3,31 |  | 36.84 | [12 empty] | VV | 2 | 2 | True | 0 | ROZPOCET
| VV |  | "m,7,59m2+2,08m2+1,09m2"(1,8+3,7+0,9+1,3+1,5)*3,31 |  | 30.452 | [12 empty] | VV | 2 | 2 | True | 0 | ROZPOCET
| VV |  | "výtahová šachta"2,2*3,31 |  | 7.282 | [12 empty] | VV | 2 | 2 | True | 0 | ROZPOCET
| VV |  | Mezisoučet |  | 85.166 | [12 empty] | VV | 2 | 3 | True | 0 | ROZPOCET
| VV |  | "2NP=m.24,22m2/18,6m2"(5,27*3,3) |  | 17.391 | [12 empty] | VV | 2 | 2 | True | 0 | ROZPOCET
| VV |  | "m.11,54m2"(2,6+2,4)*3,3 |  | 16.5 | [12 empty] | VV | 2 | 2 | True | 0 | ROZPOCET
| VV |  | "m.58,72m2+45,26m2"(5,38*3,3)*2 |  | 35.508 | [12 empty] | VV | 2 | 2 | True | 0 | ROZPOCET
| VV |  | "m.5,94m2+15,73m2/23,51m2"(4+5,81)*3,3 |  | 32.373 | [12 empty] | VV | 2 | 2 | True | 0 | ROZPOCET
| VV |  | "m.1,68m2+2,66m2+1,12m2+0,88m2+2,21m2+1,52m2+6,65m2+0,86m2+1,39m2" | [14 empty] | VV | 2 | 1 | True | 0 | ROZPOCET
| VV |  | (3,8+3+0,9+1,2+1,4+1,4+1,1+3,8+1)*3,3 |  | 58.08 | [12 empty] | VV | 2 | 2 | True | 0 | ROZPOCET
| VV |  | "výtahová šachta"(2,2*3,3) |  | 7.26 | [12 empty] | VV | 2 | 2 | True | 0 | ROZPOCET
| VV |  | Mezisoučet |  | 167.112 | [12 empty] | VV | 2 | 3 | True | 0 | ROZPOCET
| VV |  | "3NP=m,18,17m2/55,49m2"5,4*3,3 |  | 17.82 | [12 empty] | VV | 2 | 2 | True | 0 | ROZPOCET
| VV |  | "m.55,49m2/44,87m2"5,4*3,3 |  | 17.82 | [12 empty] | VV | 2 | 2 | True | 0 | ROZPOCET
| VV |  | "soc,zařízení"(1,5+1,5+2,4+1,2+1,2+1,9+1,5+1,1+1,9)*3,3 |  | 46.86 | [12 empty] | VV | 2 | 2 | True | 0 | ROZPOCET
| VV |  | "výtah.šachta"(2,2+0,8)*3,3 |  | 9.9 | [12 empty] | VV | 2 | 2 | True | 0 | ROZPOCET
| VV |  | Mezisoučet |  | 92.4 | [12 empty] | VV | 2 | 3 | True | 0 | ROZPOCET
| VV |  | "4NP=m.17,53/m.52,39"(5,38*3,3) |  | 17.754 | [12 empty] | VV | 2 | 2 | True | 0 | ROZPOCET
| VV |  | "m52,39m2/m,47,03m2"5,38*3,3 |  | 17.754 | [12 empty] | VV | 2 | 2 | True | 0 | ROZPOCET
| VV |  | "m.21,83/m23,09m2"(5,76*3,3) |  | 19.008 | [12 empty] | VV | 2 | 2 | True | 0 | ROZPOCET
| VV |  | "soc.zařízení"(3,85+2,9+0,9+1,2+1,4+1,05+1,4+5,2)*3,3 |  | 59.07 | [12 empty] | VV | 2 | 2 | True | 0 | ROZPOCET
| VV |  | Mezisoučet |  | 113.586 | [12 empty] | VV | 2 | 3 | True | 0 | ROZPOCET
| VV |  | Součet |  | 493.589 | [12 empty] | VV | 2 | 4 | True | 1 | ROZPOCET
4 | K | 962032231 | Bourání zdiva z cihel pálených na MV nebo MVC přes 1 m3 | m3 | 49.109 |  | 0 |  |  | snížená |  | 0 | 0 | 0 | 1.8 | 88.3962 | 4 | K | 2 |  |  |  | ROZPOCET | 0 | 0 | 0 | 0 | 0 | 2 | 0 | 4 | 639040332
| VV |  | "suteren m.17,4m2/27,34m2=tl.200mm"(5,2*2,5)*0,2 |  | 2.6 | [12 empty] | VV | 2 | 2 | True | 0 | ROZPOCET
| VV |  | Mezisoučet |  | 2.6 | [12 empty] | VV | 2 | 3 | True | 0 | ROZPOCET
| VV |  | "1NP m.22,36m2/18,89m2=200mm"(5,14*3,3)*0,2 |  | 3.392 | [12 empty] | VV | 2 | 2 | True | 0 | ROZPOCET
| VV |  | "1 NP=výtahová šachta/schodiště"(1,1*3,3)*0,2 |  | 0.726 | [12 empty] | VV | 2 | 2 | True | 0 | ROZPOCET
| VV |  | Mezisoučet |  | 4.118 | [12 empty] | VV | 2 | 3 | True | 0 | ROZPOCET
| VV |  | "4 NP=výtahová šachta"(2,17*3,3)*0,175 |  | 1.253 | [12 empty] | VV | 2 | 2 | True | 0 | ROZPOCET
| VV |  | Mezisoučet |  | 1.253 | [12 empty] | VV | 2 | 3 | True | 0 | ROZPOCET
| VV |  | "podkroví-obvod=půlštok v.700" | [14 empty] | VV | 2 | 1 | True | 0 | ROZPOCET
| VV |  | (29+13,75+29+0,8+0,8+13,75)*0,5*0,7 |  | 30.485 | [12 empty] | VV | 2 | 2 | True | 0 | ROZPOCET
| VV |  | "schod.zeď 1,45-(0,7+0,5)=0,25"(7,5*0,5*0,25) |  | 0.938 | [12 empty] | VV | 2 | 2 | True | 0 | ROZPOCET
| VV |  | "chodba/učebna č.2"(3,9*2,5)*0,19 |  | 1.853 | [12 empty] | VV | 2 | 2 | True | 0 | ROZPOCET
| VV |  | "schod.zeď"(1,4+2,8)/2*3,1*0,35+(0,4*2,8*0,35)+(0,9*2,8*0,5) |  | 3.931 | [12 empty] | VV | 2 | 2 | True | 0 | ROZPOCET
| VV |  | "schod.zed"(1,4+2,8)/2*3,1*0,35+(0,4*2,8*0,35)+(0,9*2,8*0,5) |  | 3.931 | [12 empty] | VV | 2 | 2 | True | 0 | ROZPOCET
| VV |  | Mezisoučet |  | 41.138 | [12 empty] | VV | 2 | 3 | True | 0 | ROZPOCET
| VV |  | Součet |  | 49.109 | [12 empty] | VV | 2 | 4 | True | 1 | ROZPOCET
5 | K | 962032631 | Bourání zdiva komínového z cihel pálených, šamotových nebo vápenopískových na MV nebo MVC | m3 | 13.002 |  | 0 |  |  | snížená |  | 0 | 0 | 0 | 1.594 | 20.7252 | 4 | K | 2 |  |  |  | ROZPOCET | 0 | 0 | 0 | 0 | 0 | 2 | 0 | 4 | -1061367845
| VV |  | "v,cca 4,5m=učebna č,1"(1,4*0,5)*4,4 |  | 3.08 | [12 empty] | VV | 2 | 2 | True | 0 | ROZPOCET
| VV |  | "učebna č.2"(0,9*0,5)*4,4+(1,3*0,5)*4,4 |  | 4.84 | [12 empty] | VV | 2 | 2 | True | 0 | ROZPOCET
| VV |  | "půda"(1,47*0,5)*4,4+(0,7*0,6)*4,4 |  | 5.082 | [12 empty] | VV | 2 | 2 | True | 0 | ROZPOCET
| VV |  | Součet |  | 13.002 | [12 empty] | VV | 2 | 4 | True | 1 | ROZPOCET
6 | K | 962042320 | Bourání zdiva nadzákladového z betonu prostého do 1 m3 | m3 | 0.72 |  | 0 |  |  | snížená |  | 0 | 0 | 0 | 2.2 | 1.584 | 4 | K | 2 |  |  |  | ROZPOCET | 0 | 0 | 0 | 0 | 0 | 2 | 0 | 4 | 1754898034
| VV |  | "podkroví=půda=betonové schody"(1,2*1,2)*0,5 |  | 0.72 | [12 empty] | VV | 2 | 2 | True | 0 | ROZPOCET
| VV |  | Součet |  | 0.72 | [12 empty] | VV | 2 | 4 | True | 1 | ROZPOCET
7 | K | 966015121 | Vybourání říms z ŽB prefabrikovaných desek | m | 89 |  | 0 |  |  | snížená |  | 0 | 0 | 0 | 0.058 | 5.162 | 4 | K | 2 |  |  |  | ROZPOCET | 0 | 0 | 0 | 0 | 0 | 2 | 0 | 4 | -1182628626
| VV |  | "podhled římsa pod střechou"(29+15,5)*2 |  | 89 | [12 empty] | VV | 2 | 2 | True | 0 | ROZPOCET
| VV |  | Součet |  | 89 | [12 empty] | VV | 2 | 4 | True | 1 | ROZPOCET
8 | K | 967031132 | Přisekání rovných ostění v cihelném zdivu na MV nebo MVC | m2 | 65.11 |  | 0 |  |  | snížená |  | 0 | 0 | 0 | 0.055 | 3.581 | 4 | K | 2 |  |  |  | ROZPOCET | 0 | 0 | 0 | 0 | 0 | 2 | 0 | 4 | 965704843
| VV |  | "suteren-výtah.šachta"(2*0,62)*2 |  | 2.48 | [12 empty] | VV | 2 | 2 | True | 0 | ROZPOCET
| VV |  | Mezisoučet |  | 2.48 | [12 empty] | VV | 2 | 3 | True | 0 | ROZPOCET
| VV |  | "1NP-chodba"(2*0,58)*2+(2*0,56)*2+(2*0,56)*2 |  | 6.8 | [12 empty] | VV | 2 | 2 | True | 0 | ROZPOCET
| VV |  | "dveře-chodba/m.54,85m2"(2*0,56)*2 |  | 2.24 | [12 empty] | VV | 2 | 2 | True | 0 | ROZPOCET
| VV |  | "dveře -chodba/m,7,59m2"(2*0,55)*2 |  | 2.2 | [12 empty] | VV | 2 | 2 | True | 0 | ROZPOCET
| VV |  | Mezisoučet |  | 11.24 | [12 empty] | VV | 2 | 3 | True | 0 | ROZPOCET
| VV |  | "2NP-chodba/m,58,72m2"(2*0,56)*2 |  | 2.24 | [12 empty] | VV | 2 | 2 | True | 0 | ROZPOCET
| VV |  | "chodba/m,45,26m2"(2*0,56) |  | 1.12 | [12 empty] | VV | 2 | 2 | True | 0 | ROZPOCET
| VV |  | "chodba/m.56,28m2"(2*0,48)*2 |  | 1.92 | [12 empty] | VV | 2 | 2 | True | 0 | ROZPOCET
| VV |  | "chodba/m.18,6m2"(2*0,5)*2 |  | 2 | [12 empty] | VV | 2 | 2 | True | 0 | ROZPOCET
| VV |  | Mezisoučet |  | 7.28 | [12 empty] | VV | 2 | 3 | True | 0 | ROZPOCET
| VV |  | "3NP-chodba/m.43,81m2"(2*0,4)*2 |  | 1.6 | [12 empty] | VV | 2 | 2 | True | 0 | ROZPOCET
| VV |  | "chodba/m.55,49"(2*0,49)*2 |  | 1.96 | [12 empty] | VV | 2 | 2 | True | 0 | ROZPOCET
| VV |  | "chodba/m.44,87m2"(2*0,5)*2 |  | 2 | [12 empty] | VV | 2 | 2 | True | 0 | ROZPOCET
| VV |  | "chodba/m.46,53m2"(2*0,5)*2 |  | 2 | [12 empty] | VV | 2 | 2 | True | 0 | ROZPOCET
| VV |  | "chodba/m.56,28m2"(2*0,5)*2 |  | 2 | [12 empty] | VV | 2 | 2 | True | 0 | ROZPOCET
| VV |  | Mezisoučet |  | 9.56 | [12 empty] | VV | 2 | 3 | True | 0 | ROZPOCET
| VV |  | "4NP-chodba/m,43,61m2"(2*0,5)*2 |  | 2 | [12 empty] | VV | 2 | 2 | True | 0 | ROZPOCET
| VV |  | "chodba/m.52,39m2"(2*0,5)*2 |  | 2 | [12 empty] | VV | 2 | 2 | True | 0 | ROZPOCET
| VV |  | "chodba/m.47,03"(2*0,5)*2 |  | 2 | [12 empty] | VV | 2 | 2 | True | 0 | ROZPOCET
| VV |  | "chodba/m,21,83m2"(2*0,5)*2 |  | 2 | [12 empty] | VV | 2 | 2 | True | 0 | ROZPOCET
| VV |  | "chodba/soc.zař."(2*0,5)*2 |  | 2 | [12 empty] | VV | 2 | 2 | True | 0 | ROZPOCET
| VV |  | "chodba/m.56,73"(2*0,5)*2 |  | 2 | [12 empty] | VV | 2 | 2 | True | 0 | ROZPOCET
| VV |  | Mezisoučet |  | 12 | [12 empty] | VV | 2 | 3 | True | 0 | ROZPOCET
| VV |  | "balkon.dveře"(11*2*0,85)*0,5 |  | 9.35 | [12 empty] | VV | 2 | 2 | True | 0 | ROZPOCET
| VV |  | "1NP-4NP okna"(4*2*1,65)*0,5*2 |  | 13.2 | [12 empty] | VV | 2 | 2 | True | 0 | ROZPOCET
| VV |  | Součet |  | 65.11 | [12 empty] | VV | 2 | 4 | True | 1 | ROZPOCET
9 | K | 967031732 | Přisekání plošné zdiva z cihel pálených tl do 100 mm | m2 | 7.5 |  | 0 |  |  | snížená |  | 0 | 0 | 0 | 0.183 | 1.3725 | 4 | K | 2 |  |  |  | ROZPOCET | 0 | 0 | 0 | 0 | 0 | 2 | 0 | 4 | 311568977
| VV |  | "suteren=výtahová šachta"(3*2,5) |  | 7.5 | [12 empty] | VV | 2 | 2 | True | 0 | ROZPOCET
| VV |  | Mezisoučet |  | 7.5 | [12 empty] | VV | 2 | 3 | True | 1 | ROZPOCET
10 | K | 967031733 | Přisekání plošné zdiva z cihel pálených tl do 150 mm | m2 | 9.486 |  | 0 |  |  | snížená |  | 0 | 0 | 0 | 0.275 | 2.6087 | 4 | K | 2 |  |  |  | ROZPOCET | 0 | 0 | 0 | 0 | 0 | 2 | 0 | 4 | 224598361
| VV |  | "1NP-výtah.šachta"2,5*3 |  | 7.5 | [12 empty] | VV | 2 | 2 | True | 0 | ROZPOCET
| VV |  | Mezisoučet |  | 7.5 | [12 empty] | VV | 2 | 3 | True | 0 | ROZPOCET
| VV |  | "2NP -m.11,54m2-odsekání zdiva-komín"(0,3*3,31) |  | 0.993 | [12 empty] | VV | 2 | 2 | True | 0 | ROZPOCET
| VV |  | Mezisoučet |  | 0.993 | [12 empty] | VV | 2 | 3 | True | 0 | ROZPOCET
| VV |  | "3NP -m.18,17m2-odsekání zdiva-komín"(0,3*3,31) |  | 0.993 | [12 empty] | VV | 2 | 2 | True | 0 | ROZPOCET
| VV |  | Součet |  | 9.486 | [12 empty] | VV | 2 | 4 | True | 1 | ROZPOCET
11 | K | 967033963 | Odsekání okenních obrub předsazených před líc zdiva přes 50 mm | m2 | 14.092 |  | 0 |  |  | snížená |  | 0 | 0 | 0 | 0.017 | 0.23956 | 4 | K | 2 |  |  |  | ROZPOCET | 0 | 0 | 0 | 0 | 0 | 2 | 0 | 4 | 975053360
| VV |  | "sokl pod okny na fasádě"140,922*0,1 |  | 14.092 | [12 empty] | VV | 2 | 2 | True | 1 | ROZPOCET
12 | K | 971033651 | Vybourání otvorů ve zdivu cihelném pl do 4 m2 V tl do 600 mm | m3 | 41.017 |  | 0 |  |  | snížená |  | 0 | 0 | 0 | 1.8 | 73.8306 | 4 | K | 2 |  |  |  | ROZPOCET | 0 | 0 | 0 | 0 | 0 | 2 | 0 | 4 | -502128047
| VV |  | "sklep=v,cca 2,5-dveře výtah.šachty"((1,65*2,5)-(0,8*1,95))*0,62 |  | 1.59 | [12 empty] | VV | 2 | 2 | True | 0 | ROZPOCET
| VV |  | Mezisoučet |  | 1.59 | [12 empty] | VV | 2 | 3 | True | 0 | ROZPOCET
| VV |  | "1NP-chodba-nové dveře"(1,2*2,5)*0,58+(1,2*2,5)*0,56+(1,2*2,5)*0,56 |  | 5.1 | [12 empty] | VV | 2 | 2 | True | 0 | ROZPOCET
| VV |  | "1 NP-chodba do zahrady-nové dveře"(1*2)*0,154 |  | 0.308 | [12 empty] | VV | 2 | 2 | True | 0 | ROZPOCET
| VV |  | "1NP-dobourání oken=parapet pro dveře"(0,9*0,85)*0,35*2 |  | 0.536 | [12 empty] | VV | 2 | 2 | True | 0 | ROZPOCET
| VV |  | "dobourání okna"((1,97*2*0,55)-(1,02*1,04*0,35)) |  | 1.796 | [12 empty] | VV | 2 | 2 | True | 0 | ROZPOCET
| VV |  | "1NP-svislé přizdívky oken 150x150mm"(11*2)*(0,15*0,15)*1,64 |  | 0.812 | [12 empty] | VV | 2 | 2 | True | 0 | ROZPOCET
| VV |  | Mezisoučet |  | 8.552 | [12 empty] | VV | 2 | 3 | True | 0 | ROZPOCET
| VV |  | "2NP-chodba-nové dveře"(1,2*2,5)*0,5+(1,2*2,5)*0,5+(1,2*2,5)*0,45 |  | 4.35 | [12 empty] | VV | 2 | 2 | True | 0 | ROZPOCET
| VV |  | "dobourání dveří chodba/m.45,26m2"(1,6*2,5*0,5)-(0,9*1,97)*0,5 |  | 1.114 | [12 empty] | VV | 2 | 2 | True | 0 | ROZPOCET
| VV |  | "2NP-dobourání oken=parapet -pro dveře"(0,9*0,85)*0,35*3 |  | 0.803 | [12 empty] | VV | 2 | 2 | True | 0 | ROZPOCET
| VV |  | "2NP-svislé přizdívky oken 150x150mm"(17*2)*(0,15*0,15)*1,64 |  | 1.255 | [12 empty] | VV | 2 | 2 | True | 0 | ROZPOCET
| VV |  | Mezisoučet |  | 7.522 | [12 empty] | VV | 2 | 3 | True | 0 | ROZPOCET
| VV |  | "3NP=chodba/56,28m2"(1,2*2,5)*0,5 |  | 1.5 | [12 empty] | VV | 2 | 2 | True | 0 | ROZPOCET
| VV |  | "chodba/55,49m2"(1,2*2,5)*0,5 |  | 1.5 | [12 empty] | VV | 2 | 2 | True | 0 | ROZPOCET
| VV |  | "chodba/44,87"((1,7*2,5)-(0,9*1,97))*0,5 |  | 1.239 | [12 empty] | VV | 2 | 2 | True | 0 | ROZPOCET
| VV |  | "dobourání oken= parapet- pro dveře"(0,9*0,85)*0,35*3 |  | 0.803 | [12 empty] | VV | 2 | 2 | True | 0 | ROZPOCET
| VV |  | "3NP-svislé přizdívky oken 150x150mm"(17*2)*(0,15*0,15)*1,64 |  | 1.255 | [12 empty] | VV | 2 | 2 | True | 0 | ROZPOCET
| VV |  | Mezisoučet |  | 6.297 | [12 empty] | VV | 2 | 3 | True | 0 | ROZPOCET
| VV |  | "4NP-nové dveře-chodba/m.52,39"(1,2*2,5)*0,5 |  | 1.5 | [12 empty] | VV | 2 | 2 | True | 0 | ROZPOCET
| VV |  | "chodba/m.56,73"(2*2,5)*0,5-(0,8*1,97)*0,5 |  | 1.712 | [12 empty] | VV | 2 | 2 | True | 0 | ROZPOCET
| VV |  | "dobourání oken=parapet-pro dveře"(0,9*0,85)*0,35*3 |  | 0.803 | [12 empty] | VV | 2 | 2 | True | 0 | ROZPOCET
| VV |  | "4NP-svislé přizdívky oken 150x150mm"0 |  | 0 | [12 empty] | VV | 2 | 2 | True | 0 | ROZPOCET
| VV |  | Mezisoučet |  | 4.015 | [12 empty] | VV | 2 | 3 | True | 0 | ROZPOCET
| VV |  | "1NP až 4NP=okna 1200x1650 boční zeď"(1,2*2,1*0,55)*8 |  | 11.088 | [12 empty] | VV | 2 | 2 | True | 0 | ROZPOCET
| VV |  | Mezisoučet |  | 11.088 | [12 empty] | VV | 2 | 3 | True | 0 | ROZPOCET
| VV |  | "postupy,vybourávky jinde neuvedené"39,064/100*5 |  | 1.953 | [12 empty] | VV | 2 | 2 | True | 0 | ROZPOCET
| VV |  | Součet |  | 41.017 | [12 empty] | VV | 2 | 4 | True | 1 | ROZPOCET
13 | K | 973031151 | Vysekání výklenků ve zdivu cihelném pl přes 0,25 m2 | m3 | 2.559 |  | 0 |  |  | snížená |  | 0 | 0 | 0 | 1.8 | 4.6062 | 4 | K | 2 |  |  |  | ROZPOCET | 0 | 0 | 0 | 0 | 0 | 2 | 0 | 4 | -621592511
| VV |  | "sklep-ve středové zdi=hydrant"(0,7*0,7)*0,25 |  | 0.123 | [12 empty] | VV | 2 | 2 | True | 0 | ROZPOCET
| VV |  | Mezisoučet |  | 0.123 | [12 empty] | VV | 2 | 3 | True | 0 | ROZPOCET
| VV |  | "1NP-chodba=Hydrant+NN"(0,8*1,2)*0,2+(0,7*0,7)*0,25 |  | 0.315 | [12 empty] | VV | 2 | 2 | True | 0 | ROZPOCET
| VV |  | Mezisoučet |  | 0.315 | [12 empty] | VV | 2 | 3 | True | 0 | ROZPOCET
| VV |  | "2NP-chodba=hydrant+NN"(0,8*1,2)*0,2+(0,7*0,7)*0,25 |  | 0.315 | [12 empty] | VV | 2 | 2 | True | 0 | ROZPOCET
| VV |  | Mezisoučet |  | 0.315 | [12 empty] | VV | 2 | 3 | True | 0 | ROZPOCET
| VV |  | "3NP-chodba=hydrant+NN"(0,8*1,2)*0,2+(0,7*0,7)*0,25 |  | 0.315 | [12 empty] | VV | 2 | 2 | True | 0 | ROZPOCET
| VV |  | Mezisoučet |  | 0.315 | [12 empty] | VV | 2 | 3 | True | 0 | ROZPOCET
| VV |  | "4NP-chodba=hydrant"(0,7*0,7)*0,25 |  | 0.123 | [12 empty] | VV | 2 | 2 | True | 0 | ROZPOCET
| VV |  | Mezisoučet |  | 0.123 | [12 empty] | VV | 2 | 3 | True | 0 | ROZPOCET
| VV |  | "vytápění"(0,8*0,8)*0,2*5+(0,7*0,8)*0,2*3 |  | 0.976 | [12 empty] | VV | 2 | 2 | True | 0 | ROZPOCET
| VV |  | "SLP"(0,7*0,7)*0,2*4 |  | 0.392 | [12 empty] | VV | 2 | 2 | True | 0 | ROZPOCET
| VV |  | Součet |  | 2.559 | [12 empty] | VV | 2 | 4 | True | 1 | ROZPOCET
14 | K | 97403 | Vysekání kanálků pro rozvod instalací na hlavní chodbě | kpl | 1 |  | 0 |  |  | snížená |  | 0 | 0 | 0 | 0 | 0 | 4 | K | 2 |  |  |  | ROZPOCET | 0 | 0 | 0 | 0 | 0 | 2 | 0 | 4 | -1915982246
15 | K | 976071111 | Vybourání zábradlí a madel | m | 44.2 |  | 0 |  |  | snížená |  | 0 | 0 | 0 | 0.037 | 1.6354 | 4 | K | 2 |  |  |  | ROZPOCET | 0 | 0 | 0 | 0 | 0 | 2 | 0 | 4 | -227412205
| VV |  | "zábradlí-přízem-půda"(9*3,3)+(8*0,6)+1,4 |  | 35.9 | [12 empty] | VV | 2 | 2 | True | 0 | ROZPOCET
| VV |  | "madlo-sklep"3,3 |  | 3.3 | [12 empty] | VV | 2 | 2 | True | 0 | ROZPOCET
| VV |  | "madlo-schody do zahrady"2,5*2 |  | 5 | [12 empty] | VV | 2 | 2 | True | 0 | ROZPOCET
| VV |  | Součet |  | 44.2 | [12 empty] | VV | 2 | 4 | True | 1 | ROZPOCET
16 | K | 966072811 | Rozebrání rámového oplocení na ocelové sloupky v přes 1 do 2 m | m | 36.55 |  | 0 |  |  | snížená |  | 0 | 0 | 0 | 0.00925 | 0.33809 | 4 | K | 2 |  |  |  | ROZPOCET | 0 | 0 | 0 | 0 | 0 | 2 | 0 | 4 | 1410760013
| VV |  | "půda"(9,12+5,5)*2,5 |  | 36.55 | [12 empty] | VV | 2 | 2 | True | 1 | ROZPOCET
| D | 99-1 | Bourání vodorovných konstrukcí |  |  |  | 0 |  |  |  |  | 0 |  | 0 |  | 174.2048 | 1 | D | 1 |  |  |  | ROZPOCET | [6 empty] | 0
17 | K | 972054491 | Vybourání otvorů v ŽB stropech pl do 1 m2 -prostupy pro ZTI | m3 | 1.82 |  | 0 |  |  | snížená |  | 0 | 0 | 0 | 2.4 | 4.368 | 4 | K | 2 |  |  |  | ROZPOCET | 0 | 0 | 0 | 0 | 0 | 2 | 0 | 4 | 633496083
| VV |  | "1.NP=m.45,34m2"(0,99*0,35*0,25) |  | 0.087 | [12 empty] | VV | 2 | 2 | True | 0 | ROZPOCET
| VV |  | "m.55,37m2+42,45m2"(1,19*0,35*0,25) |  | 0.104 | [12 empty] | VV | 2 | 2 | True | 0 | ROZPOCET
| VV |  | "m,22,36m2"(0,99*0,35*0,25) |  | 0.087 | [12 empty] | VV | 2 | 2 | True | 0 | ROZPOCET
| VV |  | "m.54,85m2"(0,99*0,35*0,25) |  | 0.087 | [12 empty] | VV | 2 | 2 | True | 0 | ROZPOCET
| VV |  | "prostup pro komín"0,125*0,125*3,14*0,25 |  | 0.012 | [12 empty] | VV | 2 | 2 | True | 0 | ROZPOCET
| VV |  | Mezisoučet |  | 0.377 | [12 empty] | VV | 2 | 3 | True | 0 | ROZPOCET
| VV |  | "2NP=m.24,22m2"(0,99*0,35)*0,25 |  | 0.087 | [12 empty] | VV | 2 | 2 | True | 0 | ROZPOCET
| VV |  | "m.58,72m2"(1,19*0,35)*0,25*2 |  | 0.208 | [12 empty] | VV | 2 | 2 | True | 0 | ROZPOCET
| VV |  | "m.56,28,2"(0,99*0,35)*0,25 |  | 0.087 | [12 empty] | VV | 2 | 2 | True | 0 | ROZPOCET
| VV |  | "m.23,51m2"(0,99*0,35)*0,25 |  | 0.087 | [12 empty] | VV | 2 | 2 | True | 0 | ROZPOCET
| VV |  | "prostup pro komín"0,125*0,125*3,14*0,25 |  | 0.012 | [12 empty] | VV | 2 | 2 | True | 0 | ROZPOCET
| VV |  | Mezisoučet |  | 0.481 | [12 empty] | VV | 2 | 3 | True | 0 | ROZPOCET
| VV |  | "3NP=m,43,81"(0,99*0,35)*0,25 |  | 0.087 | [12 empty] | VV | 2 | 2 | True | 0 | ROZPOCET
| VV |  | "m.55,49m2"(1,19*0,35)*0,25*2 |  | 0.208 | [12 empty] | VV | 2 | 2 | True | 0 | ROZPOCET
| VV |  | "m.56,28"(0,99*0,35)*0,25 |  | 0.087 | [12 empty] | VV | 2 | 2 | True | 0 | ROZPOCET
| VV |  | "m56,53m2"(0,99*0,35)*0,25 |  | 0.087 | [12 empty] | VV | 2 | 2 | True | 0 | ROZPOCET
| VV |  | "prostup pro komín"0,125*0,125*3,14*0,25 |  | 0.012 | [12 empty] | VV | 2 | 2 | True | 0 | ROZPOCET
| VV |  | Mezisoučet |  | 0.481 | [12 empty] | VV | 2 | 3 | True | 0 | ROZPOCET
| VV |  | "4NP=m.43,61"(0,99*0,35)*0,25 |  | 0.087 | [12 empty] | VV | 2 | 2 | True | 0 | ROZPOCET
| VV |  | "m.52,39m2"(1,19*0,35)*2*0,25 |  | 0.208 | [12 empty] | VV | 2 | 2 | True | 0 | ROZPOCET
| VV |  | "m.23,09m2"(0,99*0,35)*0,25 |  | 0.087 | [12 empty] | VV | 2 | 2 | True | 0 | ROZPOCET
| VV |  | "m.56,73m2"(0,99*0,35)*0,25 |  | 0.087 | [12 empty] | VV | 2 | 2 | True | 0 | ROZPOCET
| VV |  | "prostup pro komín"0,125*0,125*3,14*0,25 |  | 0.012 | [12 empty] | VV | 2 | 2 | True | 0 | ROZPOCET
| VV |  | Mezisoučet |  | 0.481 | [12 empty] | VV | 2 | 3 | True | 0 | ROZPOCET
| VV |  | Součet |  | 1.82 | [12 empty] | VV | 2 | 4 | True | 1 | ROZPOCET
18 | K | 963051113 | Bourání ŽB stropů -pro výtahovou šachtu | m3 | 8.688 |  | 0 |  |  | snížená |  | 0 | 0 | 0 | 2.4 | 20.8512 | 4 | K | 2 |  |  |  | ROZPOCET | 0 | 0 | 0 | 0 | 0 | 2 | 0 | 4 | 1733863607
| VV |  | "suteren/1NP"(3,68*2,27)*0,25 |  | 2.088 | [12 empty] | VV | 2 | 2 | True | 0 | ROZPOCET
| VV |  | "1 NP/2NP"(3*2,2)*0,25 |  | 1.65 | [12 empty] | VV | 2 | 2 | True | 0 | ROZPOCET
| VV |  | "2NP/3NP"(3*2,2)*0,25 |  | 1.65 | [12 empty] | VV | 2 | 2 | True | 0 | ROZPOCET
| VV |  | "3NP/4NP"(3*2,2)*0,25 |  | 1.65 | [12 empty] | VV | 2 | 2 | True | 0 | ROZPOCET
| VV |  | "4NP/podkroví"(3*2,2)*0,25 |  | 1.65 | [12 empty] | VV | 2 | 2 | True | 0 | ROZPOCET
| VV |  | Součet |  | 8.688 | [12 empty] | VV | 2 | 4 | True | 1 | ROZPOCET
19 | K | 963051213 | Vybourání ŽB podhledu nad vstupem /vnitřní schodiště | m3 | 6.75 |  | 0 |  |  | snížená |  | 0 | 0 | 0 | 2.4 | 16.2 | 4 | K | 2 |  |  |  | ROZPOCET | 0 | 0 | 0 | 0 | 0 | 2 | 0 | 4 | -275023613
| VV |  | "podkroví=podhled pod střechou-u schodiště" | [14 empty] | VV | 2 | 1 | True | 0 | ROZPOCET
| VV |  | (7,5*1,8*0,5) |  | 6.75 | [12 empty] | VV | 2 | 2 | True | 1 | ROZPOCET
20 | K | 965042131 | Bourání mazanin betonových tl do 100 mm -suteren sokl | m3 | 0.747 |  | 0 |  |  | snížená |  | 0 | 0 | 0 | 2.2 | 1.6434 | 4 | K | 2 |  |  |  | ROZPOCET | 0 | 0 | 0 | 0 | 0 | 2 | 0 | 4 | -916250874
| VV |  | "suteren=betonový sokl m.21,9m2"((2,7*3)-(0,7*0,9))*0,1 |  | 0.747 | [12 empty] | VV | 2 | 2 | True | 1 | ROZPOCET
21 | K | 965042141 | Bourání mazanin betonových tl do 100 mm pl přes 4 m2 | m3 | 31.355 |  | 0 |  |  | snížená |  | 0 | 0 | 0 | 2.2 | 68.981 | 4 | K | 2 |  |  |  | ROZPOCET | 0 | 0 | 0 | 0 | 0 | 2 | 0 | 4 | 2043745550
| VV |  | "sklep"(21,9+17,4+27,34+19,2+11,71+18,45)*0,08 |  | 9.28 | [12 empty] | VV | 2 | 2 | True | 0 | ROZPOCET
| VV |  | "výtahová šachta"(2,65*3,47)*0,08 |  | 0.736 | [12 empty] | VV | 2 | 2 | True | 0 | ROZPOCET
| VV |  | Mezisoučet |  | 10.016 | [12 empty] | VV | 2 | 3 | True | 0 | ROZPOCET
| VV |  | "1NP=nepodklepená"((5,14*8,2)+(7,25*5,26)+(6,8*5,26)+(54,85))*0,08 |  | 13.672 | [12 empty] | VV | 2 | 2 | True | 0 | ROZPOCET
| VV |  | Mezisoučet |  | 13.672 | [12 empty] | VV | 2 | 3 | True | 0 | ROZPOCET
| VV |  | "podkroví=chodba"(7*1,94)*0,08 |  | 1.086 | [12 empty] | VV | 2 | 2 | True | 0 | ROZPOCET
| VV |  | "učebna 1+učebna 2"(40,76+41,5)*0,08 |  | 6.581 | [12 empty] | VV | 2 | 2 | True | 0 | ROZPOCET
| VV |  | Součet |  | 31.355 | [12 empty] | VV | 2 | 4 | True | 1 | ROZPOCET
22 | K | 965049111 | Příplatek k bourání betonových mazanin za bourání mazanin se svařovanou sítí tl do 100 mm | m3 | 31.355 |  | 0 |  |  | snížená |  | 0 | 0 | 0 | 0.044 | 1.3796 | 4 | K | 2 |  |  |  | ROZPOCET | 0 | 0 | 0 | 0 | 0 | 2 | 0 | 4 | 1250431308
23 | K | 965082932 | Odstranění násypů pod podlahami tl do 200 mm pl do 2 m2 | m3 | 16.512 |  | 0 |  |  | snížená |  | 0 | 0 | 0 | 1.4 | 23.1168 | 4 | K | 2 |  |  |  | ROZPOCET | 0 | 0 | 0 | 0 | 0 | 2 | 0 | 4 | -1140982519
| VV |  | "1 NP=soc.zařízení"(9,68+(3,8*5,1)+(5,3*2,67))*0,11 |  | 4.753 | [12 empty] | VV | 2 | 2 | True | 0 | ROZPOCET
| VV |  | "2NP=soc.zařízení"(9,68+(3,8*5,25))*0,11 |  | 3.259 | [12 empty] | VV | 2 | 2 | True | 0 | ROZPOCET
| VV |  | "3NP=soc,zařízení"(8,99+(3,81*5,25))*0,11 |  | 3.189 | [12 empty] | VV | 2 | 2 | True | 0 | ROZPOCET
| VV |  | "4NP=soc.zařízení"(9,76+(3,81*5,25))*0,11 |  | 3.274 | [12 empty] | VV | 2 | 2 | True | 0 | ROZPOCET
| VV |  | Mezisoučet |  | 14.475 | [12 empty] | VV | 2 | 3 | True | 0 | ROZPOCET
| VV |  | "podkroví=chodba"(7*1,94)*0,15 |  | 2.037 | [12 empty] | VV | 2 | 2 | True | 0 | ROZPOCET
| VV |  | Součet |  | 16.512 | [12 empty] | VV | 2 | 4 | True | 1 | ROZPOCET
24 | K | 965045113 | Bourání podkladního betonu tl do 50 mm pl přes 4 m2 | m2 | 418.498 |  | 0 |  |  | snížená |  | 0 | 0 | 0 | 0.09 | 37.6648 | 4 | K | 2 |  |  |  | ROZPOCET | 0 | 0 | 0 | 0 | 0 | 2 | 0 | 4 | 841227023
| VV |  | "sklep"(21,9+17,4+27,34+19,2+11,71+18,45) |  | 116 | [12 empty] | VV | 2 | 2 | True | 0 | ROZPOCET
| VV |  | "1NP=nepodklepená"((5,14*8,2)+(7,25*5,26)+(6,8*5,26)+(54,85)) |  | 170.901 | [12 empty] | VV | 2 | 2 | True | 0 | ROZPOCET
| VV |  | Mezisoučet |  | 286.901 | [12 empty] | VV | 2 | 3 | True | 0 | ROZPOCET
| VV |  | "1 NP=soc.zařízení"9,68+(3,8*5,1)+(5,3*2,67) |  | 43.211 | [12 empty] | VV | 2 | 2 | True | 0 | ROZPOCET
| VV |  | "2NP=soc.zařízení"9,68+(3,8*5,25) |  | 29.63 | [12 empty] | VV | 2 | 2 | True | 0 | ROZPOCET
| VV |  | "3NP=soc,zařízení"8,99+(3,81*5,25) |  | 28.993 | [12 empty] | VV | 2 | 2 | True | 0 | ROZPOCET
| VV |  | "4NP=soc.zařízení"9,76+(3,81*5,25) |  | 29.763 | [12 empty] | VV | 2 | 2 | True | 0 | ROZPOCET
| VV |  | Součet |  | 418.498 | [12 empty] | VV | 2 | 4 | True | 1 | ROZPOCET
| D | 99-2 | Bourání konstrukcí-omítky |  |  |  | 0 |  |  |  |  | 0 |  | 0 |  | 231.2716 | 1 | D | 1 |  |  |  | ROZPOCET | [6 empty] | 0
25 | K | 978011191 | Otlučení (osekání) vnitřní omítky stropů | m2 | 414.34 |  | 0 |  |  | snížená |  | 0 | 0 | 0 | 0.05 | 20.717 | 4 | K | 2 |  |  |  | ROZPOCET | 0 | 0 | 0 | 0 | 0 | 2 | 0 | 4 | 82253433
| VV |  | "suteren"0 |  | 0 | [12 empty] | VV | 2 | 2 | True | 0 | ROZPOCET
| VV |  | "nad 1NP=chodba"31,55 |  | 31.55 | [12 empty] | VV | 2 | 2 | True | 0 | ROZPOCET
| VV |  | "nad 2NP=chodba"31,55 |  | 31.55 | [12 empty] | VV | 2 | 2 | True | 0 | ROZPOCET
| VV |  | "nad 3NP=chodba"31,55 |  | 31.55 | [12 empty] | VV | 2 | 2 | True | 0 | ROZPOCET
| VV |  | "nad 4NP"43,61+17,53+52,39+47,03+21,83+23,09+(5,2*3,9)+(2,3*1,5)+56,73+33,75 |  | 319.69 | [12 empty] | VV | 2 | 2 | True | 0 | ROZPOCET
| VV |  | Součet |  | 414.34 | [12 empty] | VV | 2 | 4 | True | 1 | ROZPOCET
26 | K | 978013191 | Otlučení (osekání) vnitřní vápenné nebo vápenocementové omítky stěn v rozsahu přes 50 do 100 % | m2 | 3174.401 |  | 0 |  |  | snížená |  | 0 | 0 | 0 | 0.046 | 146.0224 | 4 | K | 2 |  |  |  | ROZPOCET | 0 | 0 | 0 | 0 | 0 | 2 | 0 | 4 | 707556020
| VV |  | "suteren=v.cca 2,5m" | [14 empty] | VV | 2 | 1 | True | 0 | ROZPOCET
| VV |  | "1-obvod (m.21,9+17,4+27,34m2)"(5,2+13,2+5,2+13,2)*2,5+"nika"(0,45*2,5)*2+"komín"(0,7*2,5)*2 |  | 97.75 | [12 empty] | VV | 2 | 2 | True | 0 | ROZPOCET
| VV |  | "odečet okna"-((0,8*0,6)+(1,63*0,6)) |  | -1.458 | [12 empty] | VV | 2 | 2 | True | 0 | ROZPOCET
| VV |  | "ostění"(1,8+1)*2*0,4+(1,8+0,8)*2*0,4 |  | 4.32 | [12 empty] | VV | 2 | 2 | True | 0 | ROZPOCET
| VV |  | "odečet dveře"-((0,83*2,02)+(0,9*1,87)) |  | -3.36 | [12 empty] | VV | 2 | 2 | True | 0 | ROZPOCET
| VV |  | "ostění"(2+0,9+2)*0,4+(2,02+0,85+2,02)*0,6 |  | 4.894 | [12 empty] | VV | 2 | 2 | True | 0 | ROZPOCET
| VV |  | "2-chodba (m.18,45m2)"(9,79+1,82)*2,5*2 |  | 58.05 | [12 empty] | VV | 2 | 2 | True | 0 | ROZPOCET
| VV |  | "odečet dveře"-((0,83*2,02)+(0,9*1,97)+(0,8*1,97)+(0,8*1,97)+(0,8*0,8)) |  | -7.242 | [12 empty] | VV | 2 | 2 | True | 0 | ROZPOCET
| VV |  | "odečet vstup schody"-(1*2,5) |  | -2.5 | [12 empty] | VV | 2 | 2 | True | 0 | ROZPOCET
| VV |  | "m.19,2m2"(3,65+5,01+3,65+1,3)*2,5 |  | 34.025 | [12 empty] | VV | 2 | 2 | True | 0 | ROZPOCET
| VV |  | "odečet okno"-(1,63*0,6)+"ostění"(1,8+0,8)*2*0,4 |  | 1.102 | [12 empty] | VV | 2 | 2 | True | 0 | ROZPOCET
| VV |  | "odečet dveře"-(0,9*1,97)+"ostění"(2,03+1+2,03)*0,62 |  | 1.364 | [12 empty] | VV | 2 | 2 | True | 0 | ROZPOCET
| VV |  | "výtah.šachta"(2,75*2,5) |  | 6.875 | [12 empty] | VV | 2 | 2 | True | 0 | ROZPOCET
| VV |  | "odečet okno"-(1*0,6)+"ostění"(1+0,6)*0,4*2 |  | 0.68 | [12 empty] | VV | 2 | 2 | True | 0 | ROZPOCET
| VV |  | "m.11,72m2"(4,1+3,1+4,2+3+0,5+2,8+1,65)*2,5 |  | 48.375 | [12 empty] | VV | 2 | 2 | True | 0 | ROZPOCET
| VV |  | "odečet okno"-(1*0,6)+"ostění"(1+0,6)*2*0,4 |  | 0.68 | [12 empty] | VV | 2 | 2 | True | 0 | ROZPOCET
| VV |  | "odečet dveře"-(0,8*1,97) |  | -1.576 | [12 empty] | VV | 2 | 2 | True | 0 | ROZPOCET
| VV |  | "odečet vstup schody"-(1*2,5) |  | -2.5 | [12 empty] | VV | 2 | 2 | True | 0 | ROZPOCET
| VV |  | Mezisoučet |  | 239.479 | [12 empty] | VV | 2 | 3 | True | 0 | ROZPOCET
| VV |  | "1 NP= v.3,31m" | [14 empty] | VV | 2 | 1 | True | 0 | ROZPOCET
| VV |  | "1=22,36m2+18,89m2"(8,2+5,14)*2*3,31 |  | 88.311 | [12 empty] | VV | 2 | 2 | True | 0 | ROZPOCET
| VV |  | "odečet oken"-((2,45*1,64)+(1,96*1,65))+"ostění"(2,45+1,64)*2*0,55+(1,96+1,65)*2*0,55 |  | 1.218 | [12 empty] | VV | 2 | 2 | True | 0 | ROZPOCET
| VV |  | "2=5,25m2+1,11m2+1,58m2+5,27m2+23,52m2"(7,25+5,26)*3,31*2 |  | 82.816 | [12 empty] | VV | 2 | 2 | True | 0 | ROZPOCET
| VV |  | "odečet oken"-(1,98*1,65)*2+(1,98+1,65)*2*0,56*2 |  | 1.597 | [12 empty] | VV | 2 | 2 | True | 0 | ROZPOCET
| VV |  | "odečet dveří"-(0,9*1,97)*2+(1,97+0,9+1,97)*0,2+(1,97+0,9+1,97)*0,56 |  | 0.132 | [12 empty] | VV | 2 | 2 | True | 0 | ROZPOCET
| VV |  | "3=schody na zahradu"(5,26+1,45)*2*4 |  | 53.68 | [12 empty] | VV | 2 | 2 | True | 0 | ROZPOCET
| VV |  | "odečet dveří"-((1,02*2,57)+(0,9*1,97))+(1,97+0,9+1,97)*0,56+(2,57+1,02+2,57)*0,56 |  | 1.766 | [12 empty] | VV | 2 | 2 | True | 0 | ROZPOCET
| VV |  | "4=m,12,45m2+55,37m2"(12,6+5,26)*2*3,31 |  | 118.233 | [12 empty] | VV | 2 | 2 | True | 0 | ROZPOCET
| VV |  | "odečet oken"-((1,97*1,64)*3)+(1,97+1,64)*2*0,56*3 |  | 2.437 | [12 empty] | VV | 2 | 2 | True | 0 | ROZPOCET
| VV |  | "odečet dveří"-(0,9*1,97)+(1,97+0,9+1,97)*0,56 |  | 0.937 | [12 empty] | VV | 2 | 2 | True | 0 | ROZPOCET
| VV |  | "5=chodba"(15,342+1,94)*2*3,31 |  | 114.407 | [12 empty] | VV | 2 | 2 | True | 0 | ROZPOCET
| VV |  | "odečet otvorů"-((0,9*1,97)*7+(3,2*3,31)) |  | -23.003 | [12 empty] | VV | 2 | 2 | True | 0 | ROZPOCET
| VV |  | "6=m.54,85m2"(10,72+5,13)*2*3,31 |  | 104.927 | [12 empty] | VV | 2 | 2 | True | 0 | ROZPOCET
| VV |  | "odečet oken"-((1,62*1,65)*3)+(1,62+1,65)*2*0,55*3 |  | 2.772 | [12 empty] | VV | 2 | 2 | True | 0 | ROZPOCET
| VV |  | "odečet dveří"-(0,9*1,97)+(1,97+0,9+1,97)*0,55 |  | 0.889 | [12 empty] | VV | 2 | 2 | True | 0 | ROZPOCET
| VV |  | "7=schodiště v.cca 2,8"(4,4+3,1+4,4)*2,8+"středová cca"(4,2*2,8)*2 |  | 56.84 | [12 empty] | VV | 2 | 2 | True | 0 | ROZPOCET
| VV |  | "odečet oken"-(0,911*0,96)+(0,911+0,96)*2*0,55 |  | 1.184 | [12 empty] | VV | 2 | 2 | True | 0 | ROZPOCET
| VV |  | "odečet dveří"-(1,754*2,26)+(2,26+1,754+2,26)*0,55 |  | -0.513 | [12 empty] | VV | 2 | 2 | True | 0 | ROZPOCET
| VV |  | "8=výtah,šachta"(3,3+0,345)*3,31+(4,3*3,31) |  | 26.298 | [12 empty] | VV | 2 | 2 | True | 0 | ROZPOCET
| VV |  | "9=m,7,59m2+2,08m2+8,38m2+1,09m2"(5,1+3,761)*2*3,31 |  | 58.66 | [12 empty] | VV | 2 | 2 | True | 0 | ROZPOCET
| VV |  | "odečet oken"-(1,62*1,64)+(1,62+1,64)*2*0,55 |  | 0.929 | [12 empty] | VV | 2 | 2 | True | 0 | ROZPOCET
| VV |  | "odečet dveří"-((0,8*1,97)+(0,9*1,97))+(1,97+0,8+1,97)*0,2+(1,97+0,9+1,97)*0,55 |  | 0.261 | [12 empty] | VV | 2 | 2 | True | 0 | ROZPOCET
| VV |  | "10=m,45,34m2"(7,36+5,34)*2*3,31+(0,4*3,31*2) |  | 86.722 | [12 empty] | VV | 2 | 2 | True | 0 | ROZPOCET
| VV |  | "odečet oken"-((1,97*1,64)+(1,62*1,64)*2)+(1,97+1,64)*2*0,55+(1,62+1,64)*2*0,55*2 |  | 2.599 | [12 empty] | VV | 2 | 2 | True | 0 | ROZPOCET
| VV |  | "odečet dveří"-(0,9*1,97)+(1,97+1,9+1,97)*0,55 |  | 1.439 | [12 empty] | VV | 2 | 2 | True | 0 | ROZPOCET
| VV |  | Mezisoučet |  | 785.538 | [12 empty] | VV | 2 | 3 | True | 0 | ROZPOCET
| VV |  | "2NP= 3,3m" | [14 empty] | VV | 2 | 1 | True | 0 | ROZPOCET
| VV |  | "1-m.24,22m2+18,6m2"(5,27+7,82)*2*3,3+(3,31*0,38)*2 |  | 88.91 | [12 empty] | VV | 2 | 2 | True | 0 | ROZPOCET
| VV |  | "odečet oken"-((1,97*1,64)*2)+(1,97+1,64)*2*0,5*2 |  | 0.758 | [12 empty] | VV | 2 | 2 | True | 0 | ROZPOCET
| VV |  | "odečet dveří"-((0,9*1,97)*2)+(1,97+0,9+1,97)*0,5*2 |  | 1.294 | [12 empty] | VV | 2 | 2 | True | 0 | ROZPOCET
| VV |  | "2-m.11,54m2+3,05m2+58,72m2+45,26m2"(2,65+0,1+10,63+0,1+8,2)*2*3,31+(5,38*2*3,31) |  | 179.137 | [12 empty] | VV | 2 | 2 | True | 0 | ROZPOCET
| VV |  | "odečet oken"-((1,96*1,64)*6)+(1,96+1,64)*2*0,5*6 |  | 2.314 | [12 empty] | VV | 2 | 2 | True | 0 | ROZPOCET
| VV |  | "odečet dveří"-((0,9*1,97)*4+(0,8*1,97)) |  | -8.668 | [12 empty] | VV | 2 | 2 | True | 0 | ROZPOCET
| VV |  | "3-m.15,73m2+5,94m2+23,51m2"(8,07+5,44)*2*3,3+(0,34*3,31)*2 |  | 91.417 | [12 empty] | VV | 2 | 2 | True | 0 | ROZPOCET
| VV |  | "odečet oken"-((1,97*1,64)+(1,62*1,64)*2)+(1,97+1,64)*2*0,5+(1,62+1,64)*2*0,5*2 |  | 1.586 | [12 empty] | VV | 2 | 2 | True | 0 | ROZPOCET
| VV |  | "odeče dveří"-(0,9*1,97) |  | -1.773 | [12 empty] | VV | 2 | 2 | True | 0 | ROZPOCET
| VV |  | "4-soc,zařízení"(3,81+5,2)*2*3,31 |  | 59.646 | [12 empty] | VV | 2 | 2 | True | 0 | ROZPOCET
| VV |  | "odečet oken"-(1,62*1,64)+(1,62+1,64)*2*0,5 |  | 0.603 | [12 empty] | VV | 2 | 2 | True | 0 | ROZPOCET
| VV |  | "odečet dveří"-((0,6+0,7+0,9)*1,97) |  | -4.334 | [12 empty] | VV | 2 | 2 | True | 0 | ROZPOCET
| VV |  | "odečet oken"-(1,62*1,64)+(1,62+1,64)*2*0,5 |  | 0.603 | [12 empty] | VV | 2 | 2 | True | 0 | ROZPOCET
| VV |  | "5-výtah,šachta"(4,4+2,47+4,4)*3,31 |  | 37.304 | [12 empty] | VV | 2 | 2 | True | 0 | ROZPOCET
| VV |  | "odečet okna"-((0,95*0,95)*2)+(0,95+0,95)*2*0,5*2 |  | 1.995 | [12 empty] | VV | 2 | 2 | True | 0 | ROZPOCET
| VV |  | "odečet dveří"-(0,7-1,97)*2 |  | 2.54 | [12 empty] | VV | 2 | 2 | True | 0 | ROZPOCET
| VV |  | "6-chodba"(15,341+1,94)*2*3,31 |  | 114.4 | [12 empty] | VV | 2 | 2 | True | 0 | ROZPOCET
| VV |  | "odečet dveří"-((0,9*1,97)*5+(0,8*1,97))+(1,97+0,9+1,97)*0,5*5+(1,97+0,8+1,97)*0,5 |  | 4.029 | [12 empty] | VV | 2 | 2 | True | 0 | ROZPOCET
| VV |  | "7-schodiště"(4,444+3,16+4,444)*3,55 |  | 42.77 | [12 empty] | VV | 2 | 2 | True | 0 | ROZPOCET
| VV |  | "odečet oken"-((1,65*0,95)*2+(0,95*0,95)*2)+(1,65+0,95)*2*2*0,5+(0,95+0,95)*2*2*0,5 |  | 4.06 | [12 empty] | VV | 2 | 2 | True | 0 | ROZPOCET
| VV |  | "8-m.56,28m2"(9,75+1,02+5,26)*2*3,31 |  | 106.119 | [12 empty] | VV | 2 | 2 | True | 0 | ROZPOCET
| VV |  | "odečet okna"-(1,62*1,65)*3+(1,62+1,65)*2*0,5*3 |  | 1.791 | [12 empty] | VV | 2 | 2 | True | 0 | ROZPOCET
| VV |  | "odečet dveře"-(0,9*1,97) |  | -1.773 | [12 empty] | VV | 2 | 2 | True | 0 | ROZPOCET
| VV |  | Mezisoučet |  | 724.728 | [12 empty] | VV | 2 | 3 | True | 0 | ROZPOCET
| VV |  | "3NP=3,3m" | [14 empty] | VV | 2 | 1 | True | 0 | ROZPOCET
| VV |  | "m.43,81m2"(8,16+5,27)*2*3,3 |  | 88.638 | [12 empty] | VV | 2 | 2 | True | 0 | ROZPOCET
| VV |  | "odeřet okna"-((1,96*1,64)*2)+(1,96+1,64)*2*0,5*2 |  | 0.771 | [12 empty] | VV | 2 | 2 | True | 0 | ROZPOCET
| VV |  | "odečet dveře"-(0,9*1,97)+(1,97+0,8+1,97)*0,5 |  | 0.597 | [12 empty] | VV | 2 | 2 | True | 0 | ROZPOCET
| VV |  | "m.18,17+m.55,49+m.44,87m2"(21,68+5,38)*2*3,3+"komín"(0,4*3,3)*2 |  | 181.236 | [12 empty] | VV | 2 | 2 | True | 0 | ROZPOCET
| VV |  | "odečet oken"-((1,96*1,64)*6)+(1,96+1,64)*2*0,5*6 |  | 2.314 | [12 empty] | VV | 2 | 2 | True | 0 | ROZPOCET
| VV |  | "odečet dveří"-((0,8*1,97)*2+(0,9*1,97)) |  | -4.925 | [12 empty] | VV | 2 | 2 | True | 0 | ROZPOCET
| VV |  | (1,97+0,8+1,97)*2*0,5+(1,97+0,9+1,97)*0,5 |  | 7.16 | [12 empty] | VV | 2 | 2 | True | 0 | ROZPOCET
| VV |  | "m.46,53m2"(8,07+5,5)*2*3,3+(0,4*3,3)*2 |  | 92.202 | [12 empty] | VV | 2 | 2 | True | 0 | ROZPOCET
| VV |  | "odečet oken"-(1,62*1,64)*2+(1,62+1,64)*2*0,5*2 |  | 1.206 | [12 empty] | VV | 2 | 2 | True | 0 | ROZPOCET
| VV |  | -(1,97*1,64)+(1,97+1,64)*2*0,5 |  | 0.379 | [12 empty] | VV | 2 | 2 | True | 0 | ROZPOCET
| VV |  | "odečet dveří"-(0,9*1,97)+(1,97+0,9+1,97)*0,5 |  | 0.647 | [12 empty] | VV | 2 | 2 | True | 0 | ROZPOCET
| VV |  | "soc.zařízení"(5,2+3,811)*2*3,3 |  | 59.473 | [12 empty] | VV | 2 | 2 | True | 0 | ROZPOCET
| VV |  | "odečet oken"-(1,62*1,64)+(1,62+1,64)*2*0,5*2 |  | 3.863 | [12 empty] | VV | 2 | 2 | True | 0 | ROZPOCET
| VV |  | "odečet dveří"-(0,6+0,8+0,9)*1,97+(1,97+0,9+1,97)*0,2+(1,97+0,6+1,97)*0,2+(1,97+0,8+1,97)*0,5 |  | -0.285 | [12 empty] | VV | 2 | 2 | True | 0 | ROZPOCET
| VV |  | "výtah.šachta"(4,2+2,5+1,15+0,3+2,6+0,2+0,3)*3,3 |  | 37.125 | [12 empty] | VV | 2 | 2 | True | 0 | ROZPOCET
| VV |  | "odečet oken"-(0,95*0,95)*2+(0,95+0,95)*2*0,5*2 |  | 1.995 | [12 empty] | VV | 2 | 2 | True | 0 | ROZPOCET
| VV |  | "odečet dveří"-((0,6*1,97)+(0,9*1,97)) |  | -2.955 | [12 empty] | VV | 2 | 2 | True | 0 | ROZPOCET
| VV |  | "schodiště"(4,444+3,16+4,444)*3,55 |  | 42.77 | [12 empty] | VV | 2 | 2 | True | 0 | ROZPOCET
| VV |  | "odečet oken"-((1,65*0,95)*2+(0,95*0,95)*2)+(1,65+0,95)*2*2*0,5+(0,95+0,95)*2*2*0,5 |  | 4.06 | [12 empty] | VV | 2 | 2 | True | 0 | ROZPOCET
| VV |  | "chodba"(15,341+1,94)*2*3,3 |  | 114.055 | [12 empty] | VV | 2 | 2 | True | 0 | ROZPOCET
| VV |  | "odečet dveří"-((0,8*1,97)*5+(0,9*1,97)*3) |  | -13.199 | [12 empty] | VV | 2 | 2 | True | 0 | ROZPOCET
| VV |  | "m.56,28m2"(10,74+5,26)*2*3,31 |  | 105.92 | [12 empty] | VV | 2 | 2 | True | 0 | ROZPOCET
| VV |  | "odečet oken"-(1,62*1,64)*3+(1,62+1,64)*2*0,5*3 |  | 1.81 | [12 empty] | VV | 2 | 2 | True | 0 | ROZPOCET
| VV |  | "odečet dveří"-(0,8*1,97)+(1,97+0,8+1,97)*0,5 |  | 0.794 | [12 empty] | VV | 2 | 2 | True | 0 | ROZPOCET
| VV |  | Mezisoučet |  | 725.651 | [12 empty] | VV | 2 | 3 | True | 0 | ROZPOCET
| VV |  | "4 NP=3,2m=m.43,61m2"(7,81+5,27)*2*3,23+(0,38*2)*3,23 |  | 86.952 | [12 empty] | VV | 2 | 2 | True | 0 | ROZPOCET
| VV |  | "odečet dveří"-(0,9*1,97)+(1,97+0,9+1,97)*0,5 |  | 0.647 | [12 empty] | VV | 2 | 2 | True | 0 | ROZPOCET
| VV |  | "odečet oken"-((2,08*1,75)*2)+(2,08+1,75)*2*0,5*2 |  | 0.38 | [12 empty] | VV | 2 | 2 | True | 0 | ROZPOCET
| VV |  | "m.17,53+m.52,39+m.47,03m2"(21,68+5,38)*3,2*2+(0,4*3,2)*2 |  | 175.744 | [12 empty] | VV | 2 | 2 | True | 0 | ROZPOCET
| VV |  | "odečet dveří"-((0,9*1,97)*3)+(1,97+0,9+1,97)*0,5*3 |  | 1.941 | [12 empty] | VV | 2 | 2 | True | 0 | ROZPOCET
| VV |  | "odečet oken"-((2,08*1,75)*6)+(2,08+1,75)*2*0,5*6 |  | 1.14 | [12 empty] | VV | 2 | 2 | True | 0 | ROZPOCET
| VV |  | "m.21,83m2+m.23,09m2"(7,68+5,35)*2*3,2+(0,4*3,2)*3 |  | 87.232 | [12 empty] | VV | 2 | 2 | True | 0 | ROZPOCET
| VV |  | "odečet dveří"-(0,9*1,97)+(1,97+0,9+1,97)*0,5 |  | 0.647 | [12 empty] | VV | 2 | 2 | True | 0 | ROZPOCET
| VV |  | "odečet oken"-(2,08*1,74)+(2,08+1,74)*2*0,5 |  | 0.201 | [12 empty] | VV | 2 | 2 | True | 0 | ROZPOCET
| VV |  | -(1,5*1,75)*2+(1,5+1,75)*2*0,5*2 |  | 1.25 | [12 empty] | VV | 2 | 2 | True | 0 | ROZPOCET
| VV |  | "soc.zařízení"(3,85+5,2)*2*3,2 |  | 57.92 | [12 empty] | VV | 2 | 2 | True | 0 | ROZPOCET
| VV |  | "odečet dveří"-(0,8*1,97)+(1,97+0,8+1,97)*0,5 |  | 0.794 | [12 empty] | VV | 2 | 2 | True | 0 | ROZPOCET
| VV |  | "odečet oken"-(1,5*1,75)+(1,5+1,75)*2*0,5 |  | 0.625 | [12 empty] | VV | 2 | 2 | True | 0 | ROZPOCET
| VV |  | "výtah,šachta"(1+0,15+2,6+0,15+0,5+2,47+4,2)*3,2 |  | 35.424 | [12 empty] | VV | 2 | 2 | True | 0 | ROZPOCET
| VV |  | "odečet dveří"-((0,7*1,97)+(0,9+1,97))+(1,97+0,7+1,97)*0,2+(1,97+0,9+1,97)*0,2 |  | -2.353 | [12 empty] | VV | 2 | 2 | True | 0 | ROZPOCET
| VV |  | "odečet oken"-(0,9*0,95)*2+(0,9+0,95)*2*2*0,5 |  | 1.99 | [12 empty] | VV | 2 | 2 | True | 0 | ROZPOCET
| VV |  | "schodiště"(4,61+3,16+4,61)*3,55 |  | 43.949 | [12 empty] | VV | 2 | 2 | True | 0 | ROZPOCET
| VV |  | "odečet oken"-((1,65*0,95)*2+(0,95*0,95)*2)+(1,65+0,95)*2*0,33*2+(0,95+0,95)*2*2*0,33 |  | 1 | [12 empty] | VV | 2 | 2 | True | 0 | ROZPOCET
| VV |  | "m.56,73m2"(9,75+1,2+5,26)*2*3,2 |  | 103.744 | [12 empty] | VV | 2 | 2 | True | 0 | ROZPOCET
| VV |  | "odečet dveří"-(0,9*1,97)+(1,97+0,9+1,97)*0,5 |  | 0.647 | [12 empty] | VV | 2 | 2 | True | 0 | ROZPOCET
| VV |  | "odečet oken"-(1,5*1,75)*3+(1,5+1,75)*2*0,5*3 |  | 1.875 | [12 empty] | VV | 2 | 2 | True | 0 | ROZPOCET
| VV |  | "chodba"(15,411+1,94)*2*3,2 |  | 111.046 | [12 empty] | VV | 2 | 2 | True | 0 | ROZPOCET
| VV |  | "odečet dveří"-((0,8*1,97)*2+(0,9*1,97)*6) |  | -13.79 | [12 empty] | VV | 2 | 2 | True | 0 | ROZPOCET
| VV |  | Mezisoučet |  | 699.005 | [12 empty] | VV | 2 | 3 | True | 0 | ROZPOCET
| VV |  | Součet |  | 3174.401 | [12 empty] | VV | 2 | 4 | True | 1 | ROZPOCET
27 | K | 978023411 | Vyškrabání spár zdiva cihelného mimo komínového | m2 | 3174.401 |  | 0 |  |  | snížená |  | 0 | 0 | 0 | 0.014 | 44.4416 | 4 | K | 2 |  |  |  | ROZPOCET | 0 | 0 | 0 | 0 | 0 | 2 | 0 | 4 | -275315870
28 | K | 978059541 | Odsekání a odebrání obkladů stěn z vnitřních obkládaček plochy přes 1 m2 | m2 | 267.342 |  | 0 |  |  | snížená |  | 0 | 0 | 0 | 0.068 | 18.1793 | 4 | K | 2 |  |  |  | ROZPOCET | 0 | 0 | 0 | 0 | 0 | 2 | 0 | 4 | -1970847239
| VV |  | "suteren=sokl jímka"(1+1)*0,4 |  | 0.8 | [12 empty] | VV | 2 | 2 | True | 0 | ROZPOCET
| VV |  | Mezisoučet |  | 0.8 | [12 empty] | VV | 2 | 3 | True | 0 | ROZPOCET
| VV |  | "1NP=5,25m2+1,11m2+1,58m2+5,27m2"(0,5+1,8+0,4+1,4+0,4+2,01+2,67)*2 |  | 18.36 | [12 empty] | VV | 2 | 2 | True | 0 | ROZPOCET
| VV |  | "odečet dveří"-((0,9*1,97)*2)+(1,97*2*0,56) |  | -1.34 | [12 empty] | VV | 2 | 2 | True | 0 | ROZPOCET
| VV |  | "výtah. šachta"(3,1+0,345)*2+(4,2*2) |  | 15.29 | [12 empty] | VV | 2 | 2 | True | 0 | ROZPOCET
| VV |  | "odečet dveří"-(0,8*1,97)+(1,97*2*0,2) |  | -0.788 | [12 empty] | VV | 2 | 2 | True | 0 | ROZPOCET
| VV |  | "m,7,59m2+2,08m2+1,09m2+8,38m2"(3,761+5,15)*2*2 |  | 35.644 | [12 empty] | VV | 2 | 2 | True | 0 | ROZPOCET
| VV |  | "odečet oken"-(1,62*1,64)+(1,62+1,64)*2*0,5 |  | 0.603 | [12 empty] | VV | 2 | 2 | True | 0 | ROZPOCET
| VV |  | Mezisoučet |  | 67.769 | [12 empty] | VV | 2 | 3 | True | 0 | ROZPOCET
| VV |  | "2NP=výtah,šachta"(3,3+0,3+1,2+4,25+2,5)*2 |  | 23.1 | [12 empty] | VV | 2 | 2 | True | 0 | ROZPOCET
| VV |  | "odečet oken"-(0,95*0,95)+(0,95+0,95)*0,3*2 |  | 0.238 | [12 empty] | VV | 2 | 2 | True | 0 | ROZPOCET
| VV |  | "soc.zařízení"(5,3+3,81)*2*2 |  | 36.44 | [12 empty] | VV | 2 | 2 | True | 0 | ROZPOCET
| VV |  | "odečet oken"-(1,62*1,64)+(1,62+1,64)*2*0,5 |  | 0.603 | [12 empty] | VV | 2 | 2 | True | 0 | ROZPOCET
| VV |  | "odečet dveří"-((0,6+0,7)*1,97+(0,9*1,97)) |  | -4.334 | [12 empty] | VV | 2 | 2 | True | 0 | ROZPOCET
| VV |  | (1,97*2)*0,2+(1,97*2)*0,2+(1,97*2)*0,5 |  | 3.546 | [12 empty] | VV | 2 | 2 | True | 0 | ROZPOCET
| VV |  | Mezisoučet |  | 59.593 | [12 empty] | VV | 2 | 3 | True | 0 | ROZPOCET
| VV |  | "3NP=výtah.šachta"(2,5+0,3+1,1+2,5+4,4)*2 |  | 21.6 | [12 empty] | VV | 2 | 2 | True | 0 | ROZPOCET
| VV |  | "odečet dveří"-((0,6*1,97)+(0,9*1,97))+(1,97*2)*0,2+(1,97*2)*0,2 |  | -1.379 | [12 empty] | VV | 2 | 2 | True | 0 | ROZPOCET
| VV |  | "odečet oken"-(0,95*0,95)+(0,95+0,95)*2*0,5 |  | 0.998 | [12 empty] | VV | 2 | 2 | True | 0 | ROZPOCET
| VV |  | "soc.zařízení"(5,2+3,811)*2*2 |  | 36.044 | [12 empty] | VV | 2 | 2 | True | 0 | ROZPOCET
| VV |  | "odečet oken"-(1,62*1,64)+(1,62+1,64)*2*0,5 |  | 0.603 | [12 empty] | VV | 2 | 2 | True | 0 | ROZPOCET
| VV |  | "odečet dveří"-(0,6+0,8+0,9)*1,97+(1,97*2)*0,5 |  | -2.561 | [12 empty] | VV | 2 | 2 | True | 0 | ROZPOCET
| VV |  | "učebny-za umyvadlem"(1,5*1,5)*5 |  | 11.25 | [12 empty] | VV | 2 | 2 | True | 0 | ROZPOCET
| VV |  | Mezisoučet |  | 66.555 | [12 empty] | VV | 2 | 3 | True | 0 | ROZPOCET
| VV |  | "4NP=výtah.šachta"(1,2+0,15+2,6+0,15+0,5+2,47+4,25)*2 |  | 22.64 | [12 empty] | VV | 2 | 2 | True | 0 | ROZPOCET
| VV |  | "odečet dveří"-((0,7*1,97)+(0,9*1,97))+(1,97*2)*0,2+(1,97*2)*0,2 |  | -1.576 | [12 empty] | VV | 2 | 2 | True | 0 | ROZPOCET
| VV |  | "odečet oken"-(0,95*0,95)+(0,95+0,95)*2*0,5 |  | 0.998 | [12 empty] | VV | 2 | 2 | True | 0 | ROZPOCET
| VV |  | "soc.zařízení"(5,2+3,811)*2*2 |  | 36.044 | [12 empty] | VV | 2 | 2 | True | 0 | ROZPOCET
| VV |  | "odečet dveří"-(0,8*1,97)+(1,97*2)*0,5 |  | 0.394 | [12 empty] | VV | 2 | 2 | True | 0 | ROZPOCET
| VV |  | "odečet oken"-(1,5*1,75)+(1,5+1,75)*2*0,5 |  | 0.625 | [12 empty] | VV | 2 | 2 | True | 0 | ROZPOCET
| VV |  | "učebny-za umyvadlem"(1,5*1,5)*5 |  | 11.25 | [12 empty] | VV | 2 | 2 | True | 0 | ROZPOCET
| VV |  | Mezisoučet |  | 70.375 | [12 empty] | VV | 2 | 3 | True | 0 | ROZPOCET
| VV |  | "podkroví=učebna 2=41,5m2"1,5*1,5 |  | 2.25 | [12 empty] | VV | 2 | 2 | True | 0 | ROZPOCET
| VV |  | Mezisoučet |  | 2.25 | [12 empty] | VV | 2 | 3 | True | 0 | ROZPOCET
| VV |  | Součet |  | 267.342 | [12 empty] | VV | 2 | 4 | True | 1 | ROZPOCET
29 | K | 784131111 | Odstranění linkrustace na schodišti v podlaží do 3,80 m | m2 | 117.422 |  | 0 |  |  | snížená |  | 0 | 0 | 0 | 0.00873 | 1.0251 | 16 | K | 2 |  |  |  | ROZPOCET | 0 | 0 | 0 | 0 | 0 | 2 | 0 | 16 | 1585900008
| VV |  | "chodba =linkrusta=2NP/3NP"(15,341+1,94)*2*1,3-((0,8*6)+(0,9*2)+1,06+3,15)*1,3 |  | 30.878 | [12 empty] | VV | 2 | 2 | True | 0 | ROZPOCET
| VV |  | "chodba =lunkrusta=3NP/4NP"(15,341+1,94)*2*1,3-((0,8*6)+(0,9*2)+1,06+3,15)*1,3 |  | 30.878 | [12 empty] | VV | 2 | 2 | True | 0 | ROZPOCET
| VV |  | "4/podkroví=linkrusta"(7+1,94)*2*1,3-((0,8*1,3)*5+(3,16))*1,3 |  | 12.376 | [12 empty] | VV | 2 | 2 | True | 0 | ROZPOCET
| VV |  | Mezisoučet |  | 74.132 | [12 empty] | VV | 2 | 3 | True | 0 | ROZPOCET
| VV |  | "2NP/3NP=schodiště=dřevo+linkrusta,obklad"(3,3+1,5+3,1)*1,3 |  | 10.27 | [12 empty] | VV | 2 | 2 | True | 0 | ROZPOCET
| VV |  | "3NP/4NP=linkrusta+obklad"(3,3+1,5+3,1+1,5+3,3)*1,3 |  | 16.51 | [12 empty] | VV | 2 | 2 | True | 0 | ROZPOCET
| VV |  | "4NP/podkroví=linkrusta+obklad"(3,3+1,5+3,1+1,5+3,3)*1,3 |  | 16.51 | [12 empty] | VV | 2 | 2 | True | 0 | ROZPOCET
| VV |  | Mezisoučet |  | 43.29 | [12 empty] | VV | 2 | 3 | True | 0 | ROZPOCET
| VV |  | Součet |  | 117.422 | [12 empty] | VV | 2 | 4 | True | 1 | ROZPOCET
30 | K | 978015391 | Otlučení (osekání) vnější vápenné nebo vápenocementové omítky stupně členitosti 1 a 2 v rozsahu přes 80 do 100 % -uzávěr plynu | m2 | 15.02 |  | 0 |  |  | snížená |  | 0 | 0 | 0 | 0.059 | 0.88618 | 4 | K | 2 |  |  |  | ROZPOCET | 0 | 0 | 0 | 0 | 0 | 2 | 0 | 4 | 1349677440
| VV |  | "schodiště,plyn cca"(2,2*2)+(1,7*2)+(1,7*3)+(2,5*1,2)-(0,8*2)+(2+0,8+2)*0,15 |  | 15.02 | [12 empty] | VV | 2 | 2 | True | 1 | ROZPOCET
| D | 9-1 | Výplně otvorů |  |  |  | 0 |  |  |  |  | 0 |  | 0 |  | 22.7377 | 1 | D | 1 |  |  |  | ROZPOCET | [6 empty] | 0
31 | K | 968072455 | Vybourání kovových dveřních zárubní pl do 2 m2 | m2 | 122.582 |  | 0 |  |  | snížená |  | 0 | 0 | 0 | 0.076 | 9.3162 | 4 | K | 2 |  |  |  | ROZPOCET | 0 | 0 | 0 | 0 | 0 | 2 | 0 | 4 | -1061743737
| VV |  | "sklep=vnitřní"(1,1*1,95)+(0,9*1,97)+(0,9*1,97)+(0,8*1,95)+(0,8*1,97)+(0,6*0,8) |  | 9.307 | [12 empty] | VV | 2 | 2 | True | 0 | ROZPOCET
| VV |  | "dveře na zadní schodiště,venkovní"(0,9*1,97)*2 |  | 3.546 | [12 empty] | VV | 2 | 2 | True | 0 | ROZPOCET
| VV |  | Mezisoučet |  | 12.853 | [12 empty] | VV | 2 | 3 | True | 0 | ROZPOCET
| VV |  | "1NP=vnitřní"(0,6*1,97)*3+(0,7*1,97)*2+(0,8*1,97)*3+(0,9*1,97)*10 |  | 28.762 | [12 empty] | VV | 2 | 2 | True | 0 | ROZPOCET
| VV |  | Mezisoučet |  | 28.762 | [12 empty] | VV | 2 | 3 | True | 0 | ROZPOCET
| VV |  | "2NP"(0,6*1,97)*7+(0,7*1,97)*1+(0,8*1,97)*3+(0,9*1,97)*8 |  | 28.565 | [12 empty] | VV | 2 | 2 | True | 0 | ROZPOCET
| VV |  | Mezisoučet |  | 28.565 | [12 empty] | VV | 2 | 3 | True | 0 | ROZPOCET
| VV |  | "3NP"(0,6*1,97)*4+(0,8*1,97)*5+(0,9*1,97)*4 |  | 19.7 | [12 empty] | VV | 2 | 2 | True | 0 | ROZPOCET
| VV |  | Mezisoučet |  | 19.7 | [12 empty] | VV | 2 | 3 | True | 0 | ROZPOCET
| VV |  | "4NP"(0,6*1,97)*6+(0,7*1,97)*3+(0,8*1,97)*3+(0,9*1,97)*5 |  | 24.822 | [12 empty] | VV | 2 | 2 | True | 0 | ROZPOCET
| VV |  | Mezisoučet |  | 24.822 | [12 empty] | VV | 2 | 3 | True | 0 | ROZPOCET
| VV |  | "podkroví"(0,8*1,97)*5 |  | 7.88 | [12 empty] | VV | 2 | 2 | True | 0 | ROZPOCET
| VV |  | Mezisoučet |  | 7.88 | [12 empty] | VV | 2 | 3 | True | 0 | ROZPOCET
| VV |  | Součet |  | 122.582 | [12 empty] | VV | 2 | 4 | True | 1 | ROZPOCET
32 | K | 968072456 | Vybourání kovových dveřních zárubní pl přes 2 m2 | m2 | 6.585 |  | 0 |  |  | snížená |  | 0 | 0 | 0 | 0.063 | 0.41485 | 4 | K | 2 |  |  |  | ROZPOCET | 0 | 0 | 0 | 0 | 0 | 2 | 0 | 4 | -818313119
| VV |  | "1 NP-vstupní dveře"(1,754*2,26)+"zadní schodiště"(1,02*2,57) |  | 6.585 | [12 empty] | VV | 2 | 2 | True | 1 | ROZPOCET
33 | K | 968082015 | Vybourání plastových rámů oken včetně křídel plochy do 1 m2 | m2 | 18.835 |  | 0 |  |  | snížená |  | 0 | 0 | 0 | 0.073 | 1.375 | 4 | K | 2 |  |  |  | ROZPOCET | 0 | 0 | 0 | 0 | 0 | 2 | 0 | 4 | 800655032
| VV |  | "sklep"(1*0,6)*2+(0,8*0,6)+(1,63*0,6)*2 |  | 3.636 | [12 empty] | VV | 2 | 2 | True | 0 | ROZPOCET
| VV |  | Mezisoučet |  | 3.636 | [12 empty] | VV | 2 | 3 | True | 0 | ROZPOCET
| VV |  | "1NP"(0,911*0,96)*4+(1,02*1,04) |  | 4.559 | [12 empty] | VV | 2 | 2 | True | 0 | ROZPOCET
| VV |  | Mezisoučet |  | 4.559 | [12 empty] | VV | 2 | 3 | True | 0 | ROZPOCET
| VV |  | "2NP"(0,95*0,95)*4 |  | 3.61 | [12 empty] | VV | 2 | 2 | True | 0 | ROZPOCET
| VV |  | Mezisoučet |  | 3.61 | [12 empty] | VV | 2 | 3 | True | 0 | ROZPOCET
| VV |  | "3NP"(0,95*0,95)*4 |  | 3.61 | [12 empty] | VV | 2 | 2 | True | 0 | ROZPOCET
| VV |  | Mezisoučet |  | 3.61 | [12 empty] | VV | 2 | 3 | True | 0 | ROZPOCET
| VV |  | "4NP"(0,9*0,95)*2*2 |  | 3.42 | [12 empty] | VV | 2 | 2 | True | 0 | ROZPOCET
| VV |  | Součet |  | 18.835 | [12 empty] | VV | 2 | 4 | True | 1 | ROZPOCET
34 | K | 968082016 | Vybourání plastových rámů oken včetně křídel plochy přes 1m2 | m2 | 188.381 |  | 0 |  |  | snížená |  | 0 | 0 | 0 | 0.059 | 11.1145 | 4 | K | 2 |  |  |  | ROZPOCET | 0 | 0 | 0 | 0 | 0 | 2 | 0 | 4 | -1103559508
| VV |  | "1 NP"(1,96*1,64)*7+(1,62*1,64)*6 |  | 38.442 | [12 empty] | VV | 2 | 2 | True | 0 | ROZPOCET
| VV |  | "2NP"(1,96*1,64)*9+(1,62*1,64)*6+(1,65*0,95)*2 |  | 48.005 | [12 empty] | VV | 2 | 2 | True | 0 | ROZPOCET
| VV |  | "3NP"(1,97*1,64)*9+(1,62*1,64)*6+(1,65*0,95)*2 |  | 48.153 | [12 empty] | VV | 2 | 2 | True | 0 | ROZPOCET
| VV |  | "4NP"(2,08*1,75)*9+(1,5*1,75)*6+(1,65*0,95)*2 |  | 51.645 | [12 empty] | VV | 2 | 2 | True | 0 | ROZPOCET
| VV |  | "podkroví"(1,7*0,6)+(1,86*0,6) |  | 2.136 | [12 empty] | VV | 2 | 2 | True | 0 | ROZPOCET
| VV |  | Součet |  | 188.381 | [12 empty] | VV | 2 | 4 | True | 1 | ROZPOCET
35 | K | 764002851 | Demontáž oplechování parapetů do suti | m | 140.922 |  | 0 |  |  | snížená |  | 0 | 0 | 0 | 0.00167 | 0.23534 | 16 | K | 2 |  |  |  | ROZPOCET | 0 | 0 | 0 | 0 | 0 | 2 | 0 | 16 | 1555096514
| VV |  | "sklep"(0,6)*2+(0,8)+(1,63)*2 |  | 5.26 | [12 empty] | VV | 2 | 2 | True | 0 | ROZPOCET
| VV |  | Mezisoučet |  | 5.26 | [12 empty] | VV | 2 | 3 | True | 0 | ROZPOCET
| VV |  | "1NP"(0,911*2)+(0,9*2) |  | 3.622 | [12 empty] | VV | 2 | 2 | True | 0 | ROZPOCET
| VV |  | "1NP"(1,67*6)+(1,96*7)+1,02 |  | 24.76 | [12 empty] | VV | 2 | 2 | True | 0 | ROZPOCET
| VV |  | Mezisoučet |  | 28.382 | [12 empty] | VV | 2 | 3 | True | 0 | ROZPOCET
| VV |  | "2NP"(1,97*9)+(1,62*6) |  | 27.45 | [12 empty] | VV | 2 | 2 | True | 0 | ROZPOCET
| VV |  | "2NP"(0,95*2)*2+(1,65*2) |  | 7.1 | [12 empty] | VV | 2 | 2 | True | 0 | ROZPOCET
| VV |  | Mezisoučet |  | 34.55 | [12 empty] | VV | 2 | 3 | True | 0 | ROZPOCET
| VV |  | "3NP"(1,97)*9+(1,62)*6 |  | 27.45 | [12 empty] | VV | 2 | 2 | True | 0 | ROZPOCET
| VV |  | "3NP"(0,95*2)*2+(1,65*2) |  | 7.1 | [12 empty] | VV | 2 | 2 | True | 0 | ROZPOCET
| VV |  | Mezisoučet |  | 34.55 | [12 empty] | VV | 2 | 3 | True | 0 | ROZPOCET
| VV |  | "4NP"(2,08)*9+(1,5)*6+(1,65)*2 |  | 31.02 | [12 empty] | VV | 2 | 2 | True | 0 | ROZPOCET
| VV |  | "4NP"(0,9)*2*2 |  | 3.6 | [12 empty] | VV | 2 | 2 | True | 0 | ROZPOCET
| VV |  | Mezisoučet |  | 34.62 | [12 empty] | VV | 2 | 3 | True | 0 | ROZPOCET
| VV |  | "podkroví"1,7+1,86 |  | 3.56 | [12 empty] | VV | 2 | 2 | True | 0 | ROZPOCET
| VV |  | Mezisoučet |  | 3.56 | [12 empty] | VV | 2 | 3 | True | 0 | ROZPOCET
| VV |  | Součet |  | 140.922 | [12 empty] | VV | 2 | 4 | True | 1 | ROZPOCET
36 | K | 766691811 | Demontáž parapetních desek dřevěných nebo plastových šířky do 300 mm | m | 140.922 |  | 0 |  |  | snížená |  | 0 | 0 | 0 | 0.002 | 0.28184 | 16 | K | 2 |  |  |  | ROZPOCET | 0 | 0 | 0 | 0 | 0 | 2 | 0 | 16 | -52339743
| VV |  | "sklep"(0,6)*2+(0,8)+(1,63)*2 |  | 5.26 | [12 empty] | VV | 2 | 2 | True | 0 | ROZPOCET
| VV |  | Mezisoučet |  | 5.26 | [12 empty] | VV | 2 | 3 | True | 0 | ROZPOCET
| VV |  | "1NP"(0,911*2)+(0,9*2) |  | 3.622 | [12 empty] | VV | 2 | 2 | True | 0 | ROZPOCET
| VV |  | "1NP"(1,67*6)+(1,96*7)+1,02 |  | 24.76 | [12 empty] | VV | 2 | 2 | True | 0 | ROZPOCET
| VV |  | Mezisoučet |  | 28.382 | [12 empty] | VV | 2 | 3 | True | 0 | ROZPOCET
| VV |  | "2NP"(1,97*9)+(1,62*6) |  | 27.45 | [12 empty] | VV | 2 | 2 | True | 0 | ROZPOCET
| VV |  | "2NP"(0,95*2)*2+(1,65*2) |  | 7.1 | [12 empty] | VV | 2 | 2 | True | 0 | ROZPOCET
| VV |  | Mezisoučet |  | 34.55 | [12 empty] | VV | 2 | 3 | True | 0 | ROZPOCET
| VV |  | "3NP"(1,97)*9+(1,62)*6 |  | 27.45 | [12 empty] | VV | 2 | 2 | True | 0 | ROZPOCET
| VV |  | "3NP"(0,95*2)*2+(1,65*2) |  | 7.1 | [12 empty] | VV | 2 | 2 | True | 0 | ROZPOCET
| VV |  | Mezisoučet |  | 34.55 | [12 empty] | VV | 2 | 3 | True | 0 | ROZPOCET
| VV |  | "4NP"(2,08)*9+(1,5)*6+(1,65)*2 |  | 31.02 | [12 empty] | VV | 2 | 2 | True | 0 | ROZPOCET
| VV |  | "4NP"(0,9)*2*2 |  | 3.6 | [12 empty] | VV | 2 | 2 | True | 0 | ROZPOCET
| VV |  | Mezisoučet |  | 34.62 | [12 empty] | VV | 2 | 3 | True | 0 | ROZPOCET
| VV |  | "podkroví"1,7+1,86 |  | 3.56 | [12 empty] | VV | 2 | 2 | True | 0 | ROZPOCET
| VV |  | Součet |  | 140.922 | [12 empty] | VV | 2 | 4 | True | 1 | ROZPOCET
| D | 997 | Doprava suti a vybouraných hmot |  |  |  | 0 |  |  |  |  | 0 |  | 0 |  | 0 | 1 | D | 1 |  |  |  | ROZPOCET | [6 empty] | 0
37 | K | 997013115 | Vnitrostaveništní doprava suti a vybouraných hmot pro budovy v přes 15 do 18 m | t | 1227.165 |  | 0 |  |  | snížená |  | 0 | 0 | 0 | 0 | 0 | 4 | K | 2 |  |  |  | ROZPOCET | 0 | 0 | 0 | 0 | 0 | 2 | 0 | 4 | 1319868003
38 | K | 997013501 | Odvoz suti a vybouraných hmot na skládku nebo meziskládku do 1 km se složením | t | 1227.165 |  | 0 |  |  | snížená |  | 0 | 0 | 0 | 0 | 0 | 4 | K | 2 |  |  |  | ROZPOCET | 0 | 0 | 0 | 0 | 0 | 2 | 0 | 4 | -998368485
39 | K | 997013509 | Příplatek k odvozu suti a vybouraných hmot na skládku ZKD 1 km přes 1 km | t | 23316.135 |  | 0 |  |  | snížená |  | 0 | 0 | 0 | 0 | 0 | 4 | K | 2 |  |  |  | ROZPOCET | 0 | 0 | 0 | 0 | 0 | 2 | 0 | 4 | -347605559
| VV |  | 1227,165*19 'Přepočtené koeficientem množství |  | 23316.135 | [12 empty] | VV | 2 | 2 | False | 1 | ROZPOCET
40 | K | 997013631 | Poplatek za uložení na skládce (skládkovné) stavebního odpadu směsného kód odpadu 17 09 04 | t | 1095.411 |  | 0 |  |  | snížená |  | 0 | 0 | 0 | 0 | 0 | 4 | K | 2 |  |  |  | ROZPOCET | 0 | 0 | 0 | 0 | 0 | 2 | 0 | 4 | 1152954667
| VV |  | 1227,165-125,428-6,326 |  | 1095.411 | [12 empty] | VV | 2 | 2 | True | 1 | ROZPOCET
41 | K | 997013645 | Poplatek za uložení na skládce (skládkovné) odpadu asfaltového bez dehtu kód odpadu 17 03 02 | t | 6.326 |  | 0 |  |  | snížená |  | 0 | 0 | 0 | 0 | 0 | 4 | K | 2 |  |  |  | ROZPOCET | 0 | 0 | 0 | 0 | 0 | 2 | 0 | 4 | 931715331
| VV |  | "711"1,578+"765"4,684+0,064 |  | 6.326 | [12 empty] | VV | 2 | 2 | True | 1 | ROZPOCET
42 | K | 997013655 | Poplatek za uložení na skládce (skládkovné) zeminy a kamení kód odpadu 17 05 04 | t | 125.428 |  | 0 |  |  | snížená |  | 0 | 0 | 0 | 0 | 0 | 4 | K | 2 |  |  |  | ROZPOCET | 0 | 0 | 0 | 0 | 0 | 2 | 0 | 4 | 1924697559
| D | 996 | Lešení |  |  |  | 0 |  |  |  |  | 0 |  | 0 |  | 0 | 1 | D | 1 |  |  |  | ROZPOCET | [6 empty] | 0
43 | K | 949101112 | Lešení pomocné pro objekty pozemních staveb s lešeňovou podlahou v do 3,5 m zatížení do 150 kg/m2 | m2 | 1820.404 |  | 0 |  |  | snížená |  | 0 | 0 | 0 | 0 | 0 | 4 | K | 2 |  |  |  | ROZPOCET | 0 | 0 | 0 | 0 | 0 | 2 | 0 | 4 | -715119591
| VV |  | "suteren"21,9+17,4+27,34+19,2 |  | 85.84 | [12 empty] | VV | 2 | 2 | True | 0 | ROZPOCET
| VV |  | "chodba"18,45 |  | 18.45 | [12 empty] | VV | 2 | 2 | True | 0 | ROZPOCET
| VV |  | "schod"11,81 |  | 11.81 | [12 empty] | VV | 2 | 2 | True | 0 | ROZPOCET
| VV |  | "výtah"9,68 |  | 9.68 | [12 empty] | VV | 2 | 2 | True | 0 | ROZPOCET
| VV |  | Mezisoučet |  | 125.78 | [12 empty] | VV | 2 | 3 | True | 0 | ROZPOCET
| VV |  | "1NP=Podsklepené"(5,3*5,26)+45,35 |  | 73.228 | [12 empty] | VV | 2 | 2 | True | 0 | ROZPOCET
| VV |  | "soc.zař."(3,761*5,1) |  | 19.181 | [12 empty] | VV | 2 | 2 | True | 0 | ROZPOCET
| VV |  | "chodba"31,09 |  | 31.09 | [12 empty] | VV | 2 | 2 | True | 0 | ROZPOCET
| VV |  | "schod"8,52+4,28 |  | 12.8 | [12 empty] | VV | 2 | 2 | True | 0 | ROZPOCET
| VV |  | "výtah"9,65 |  | 9.65 | [12 empty] | VV | 2 | 2 | True | 0 | ROZPOCET
| VV |  | "1NP=N"54,85+18,89+22,36+23,52+(7,3*5,26) |  | 158.018 | [12 empty] | VV | 2 | 2 | True | 0 | ROZPOCET
| VV |  | "soc.zař."(5,25*2,67) |  | 14.018 | [12 empty] | VV | 2 | 2 | True | 0 | ROZPOCET
| VV |  | "zadní schod"5,26*1,48 |  | 7.785 | [12 empty] | VV | 2 | 2 | True | 0 | ROZPOCET
| VV |  | Mezisoučet |  | 325.77 | [12 empty] | VV | 2 | 3 | True | 0 | ROZPOCET
| VV |  | "2NP"24,22+18,6+11,54+3,05+58,72+45,26+15,73+5,94+23,51+56,26 |  | 262.83 | [12 empty] | VV | 2 | 2 | True | 0 | ROZPOCET
| VV |  | "soc.zař."(3,811*5,25) |  | 20.008 | [12 empty] | VV | 2 | 2 | True | 0 | ROZPOCET
| VV |  | "chodba"30,53 |  | 30.53 | [12 empty] | VV | 2 | 2 | True | 0 | ROZPOCET
| VV |  | "schod"13,4 |  | 13.4 | [12 empty] | VV | 2 | 2 | True | 0 | ROZPOCET
| VV |  | "výtah"9,65 |  | 9.65 | [12 empty] | VV | 2 | 2 | True | 0 | ROZPOCET
| VV |  | Mezisoučet |  | 336.418 | [12 empty] | VV | 2 | 3 | True | 0 | ROZPOCET
| VV |  | "3NP"43,81+18,17+55,49+44,87+46,53+56,28 |  | 265.15 | [12 empty] | VV | 2 | 2 | True | 0 | ROZPOCET
| VV |  | "soc.zař."(3,811*5,25) |  | 20.008 | [12 empty] | VV | 2 | 2 | True | 0 | ROZPOCET
| VV |  | "chodba"31,55 |  | 31.55 | [12 empty] | VV | 2 | 2 | True | 0 | ROZPOCET
| VV |  | "schod"13,4 |  | 13.4 | [12 empty] | VV | 2 | 2 | True | 0 | ROZPOCET
| VV |  | "výtah"8,99 |  | 8.99 | [12 empty] | VV | 2 | 2 | True | 0 | ROZPOCET
| VV |  | Mezisoučet |  | 339.098 | [12 empty] | VV | 2 | 3 | True | 0 | ROZPOCET
| VV |  | "4NP"43,61+17,53+52,39+47,03+21,83+23,09+56,73 |  | 262.21 | [12 empty] | VV | 2 | 2 | True | 0 | ROZPOCET
| VV |  | "soc.zař."(3,811*5,25) |  | 20.008 | [12 empty] | VV | 2 | 2 | True | 0 | ROZPOCET
| VV |  | "chodba"33,75 |  | 33.75 | [12 empty] | VV | 2 | 2 | True | 0 | ROZPOCET
| VV |  | "schod"13,24 |  | 13.24 | [12 empty] | VV | 2 | 2 | True | 0 | ROZPOCET
| VV |  | "výtah"9,76 |  | 9.76 | [12 empty] | VV | 2 | 2 | True | 0 | ROZPOCET
| VV |  | Mezisoučet |  | 338.968 | [12 empty] | VV | 2 | 3 | True | 0 | ROZPOCET
| VV |  | "podkroví"40,76+41,5 |  | 82.26 | [12 empty] | VV | 2 | 2 | True | 0 | ROZPOCET
| VV |  | "sklad"14,4 |  | 14.4 | [12 empty] | VV | 2 | 2 | True | 0 | ROZPOCET
| VV |  | "půda"(13,55*9,7)+(7,5*12,2)+(9,7*13,55)-(82,26+14,4+27,76) |  | 229.95 | [12 empty] | VV | 2 | 2 | True | 0 | ROZPOCET
| VV |  | "chodba+schod."27,76 |  | 27.76 | [12 empty] | VV | 2 | 2 | True | 0 | ROZPOCET
| VV |  | Mezisoučet |  | 354.37 | [12 empty] | VV | 2 | 3 | True | 0 | ROZPOCET
| VV |  | Součet |  | 1820.404 | [12 empty] | VV | 2 | 4 | True | 1 | ROZPOCET
| D | 999 | Dokončující práce |  |  |  | 0 |  |  |  |  | 0 |  | 0 |  | 0 | 1 | D | 1 |  |  |  | ROZPOCET | [6 empty] | 0
44 | K | 952901411 | Vyčištění objektu po ukončení bouracích prací | m2 | 1820.404 |  | 0 |  |  | snížená |  | 0 | 0 | 0 | 0 | 0 | 4 | K | 2 |  |  |  | ROZPOCET | 0 | 0 | 0 | 0 | 0 | 2 | 0 | 4 | -898012926
| D | PSV | Práce a dodávky PSV |  |  |  | 0 |  |  |  |  | 0 |  | 0.000682 |  | 315.8777 | 2 | D | 0 |  |  |  | ROZPOCET | [6 empty] | 0
| D | 711 | Izolace proti vodě, vlhkosti a plynům |  |  |  | 0 |  |  |  |  | 0 |  | 0 |  | 1.578 | 2 | D | 1 |  |  |  | ROZPOCET | [6 empty] | 0
45 | K | 711141811 | Odstranění izolace proti vodě, vlhkosti a plynům z pásů NAIP přitavených jednovrstvých z plochy vodorovné | m2 | 286.901 |  | 0 |  |  | snížená |  | 0 | 0 | 0 | 0.0055 | 1.578 | 16 | K | 2 |  |  |  | ROZPOCET | 0 | 0 | 0 | 0 | 0 | 2 | 0 | 16 | 88821064
| VV |  | "sklep"(21,9+17,4+27,34+19,2+11,71+18,45) |  | 116 | [12 empty] | VV | 2 | 2 | True | 0 | ROZPOCET
| VV |  | "1NP=nepodklepená"((5,14*8,2)+(7,25*5,26)+(6,8*5,26)+(54,85)) |  | 170.901 | [12 empty] | VV | 2 | 2 | True | 0 | ROZPOCET
| VV |  | Součet |  | 286.901 | [12 empty] | VV | 2 | 4 | True | 1 | ROZPOCET
| VV |  | "kp"125,73+158,16 |  | 283.89 | [12 empty] | VV | 2 | 2 | True | 0 | ROZPOCET
| D | 762 | Konstrukce tesařské |  |  |  | 0 |  |  |  |  | 0 |  | 0 |  | 182.4202 | 2 | D | 1 |  |  |  | ROZPOCET | [6 empty] | 0
46 | K | 762526811 | Demontáž podlah z dřevotřísky tloušťky do 20 mm bez polštářů | m2 | 963.062 |  | 0 |  |  | snížená |  | 0 | 0 | 0 | 0.03 | 28.8919 | 16 | K | 2 |  |  |  | ROZPOCET | 0 | 0 | 0 | 0 | 0 | 2 | 0 | 16 | -1020976721
| VV |  | "1NP-podsklepená"((5,9*5,26)+(7,36*5,34)+(4,8+3,4)*0,5+(3,76*5,1)) |  | 93.612 | [12 empty] | VV | 2 | 2 | True | 0 | ROZPOCET
| VV |  | Mezisoučet |  | 93.612 | [12 empty] | VV | 2 | 3 | True | 0 | ROZPOCET
| VV |  | "2NP"24,22+18,6+11,54+58,72+45,26+15,73+5,94+23,51+56,28 |  | 259.8 | [12 empty] | VV | 2 | 2 | True | 0 | ROZPOCET
| VV |  | "3NP"43,81+18,17+55,49+44,87+46,53+56,28 |  | 265.15 | [12 empty] | VV | 2 | 2 | True | 0 | ROZPOCET
| VV |  | "4NP"43,61+17,56+52,39+47,03+56,73+21,83+23,09 |  | 262.24 | [12 empty] | VV | 2 | 2 | True | 0 | ROZPOCET
| VV |  | "podkroví učebna 1+učebna2"40,76+41,5 |  | 82.26 | [12 empty] | VV | 2 | 2 | True | 0 | ROZPOCET
| VV |  | Součet |  | 963.062 | [12 empty] | VV | 2 | 4 | True | 1 | ROZPOCET
| VV |  | "kp"262,83+265,15+262,21+73,228+82,26+14,4 |  | 960.078 | [12 empty] | VV | 2 | 2 | True | 0 | ROZPOCET
47 | K | 762841812 | Demontáž podbíjení obkladů stropů a střech sklonu do 60° z hrubých prken s omítkou | m2 | 28.748 |  | 0 |  |  | snížená |  | 0 | 0 | 0 | 0.04 | 1.1499 | 16 | K | 2 |  |  |  | ROZPOCET | 0 | 0 | 0 | 0 | 0 | 2 | 0 | 16 | -1495583566
| VV |  | "schodiště-podhled podkroví"(3,5+1,3)*3,16 |  | 15.168 | [12 empty] | VV | 2 | 2 | True | 0 | ROZPOCET
| VV |  | "chodba-podhled-podkroví"(7*1,94) |  | 13.58 | [12 empty] | VV | 2 | 2 | True | 0 | ROZPOCET
| VV |  | Součet |  | 28.748 | [12 empty] | VV | 2 | 4 | True | 1 | ROZPOCET
48 | K | 775511810 | Demontáž podlah vlysových přibíjených s lištami přibíjenými do suti | m2 | 880.802 |  | 0 |  |  | snížená |  | 0 | 0 | 0 | 0.015 | 13.212 | 16 | K | 2 |  |  |  | ROZPOCET | 0 | 0 | 0 | 0 | 0 | 2 | 0 | 16 | 1489879806
| VV |  | "1NP-podsklepená"((5,9*5,26)+(7,36*5,34)+(4,8+3,4)*0,5+(3,76*5,1)) |  | 93.612 | [12 empty] | VV | 2 | 2 | True | 0 | ROZPOCET
| VV |  | "2NP"24,22+18,6+11,54+58,72+45,26+15,73+5,94+23,51+56,28 |  | 259.8 | [12 empty] | VV | 2 | 2 | True | 0 | ROZPOCET
| VV |  | "3NP"43,81+18,17+55,49+44,87+46,53+56,28 |  | 265.15 | [12 empty] | VV | 2 | 2 | True | 0 | ROZPOCET
| VV |  | "4NP"43,61+17,56+52,39+47,03+56,73+21,83+23,09 |  | 262.24 | [12 empty] | VV | 2 | 2 | True | 0 | ROZPOCET
| VV |  | Součet |  | 880.802 | [12 empty] | VV | 2 | 4 | True | 1 | ROZPOCET
49 | K | 762522811 | Demontáž podlah s polštáři z prken tloušťky do 32 mm | m2 | 880.802 |  | 0 |  |  | snížená |  | 0 | 0 | 0 | 0.018 | 15.8544 | 16 | K | 2 |  |  |  | ROZPOCET | 0 | 0 | 0 | 0 | 0 | 2 | 0 | 16 | 23590784
| VV |  | "1NP-podsklepená"((5,9*5,26)+(7,36*5,34)+(4,8+3,4)*0,5+(3,76*5,1)) |  | 93.612 | [12 empty] | VV | 2 | 2 | True | 0 | ROZPOCET
| VV |  | "2NP"24,22+18,6+11,54+58,72+45,26+15,73+5,94+23,51+56,28 |  | 259.8 | [12 empty] | VV | 2 | 2 | True | 0 | ROZPOCET
| VV |  | "3NP"43,81+18,17+55,49+44,87+46,53+56,28 |  | 265.15 | [12 empty] | VV | 2 | 2 | True | 0 | ROZPOCET
| VV |  | "4NP"43,61+17,56+52,39+47,03+56,73+21,83+23,09 |  | 262.24 | [12 empty] | VV | 2 | 2 | True | 0 | ROZPOCET
| VV |  | Součet |  | 880.802 | [12 empty] | VV | 2 | 4 | True | 1 | ROZPOCET
50 | K | 965082923 | Odstranění násypů pod podlahami tl do 100 mm pl přes 2 m2 | m3 | 88.08 |  | 0 |  |  | snížená |  | 0 | 0 | 0 | 1.4 | 123.312 | 4 | K | 2 |  |  |  | ROZPOCET | 0 | 0 | 0 | 0 | 0 | 2 | 0 | 4 | 485316004
| VV |  | "1NP-podsklepená"((5,9*5,26)+(7,36*5,34)+(4,8+3,4)*0,5+(3,76*5,1))*0,1 |  | 9.361 | [12 empty] | VV | 2 | 2 | True | 0 | ROZPOCET
| VV |  | "2NP"(24,22+18,6+11,54+58,72+45,26+15,73+5,94+23,51+56,28)*0,1 |  | 25.98 | [12 empty] | VV | 2 | 2 | True | 0 | ROZPOCET
| VV |  | "3NP"(43,81+18,17+55,49+44,87+46,53+56,28)*0,1 |  | 26.515 | [12 empty] | VV | 2 | 2 | True | 0 | ROZPOCET
| VV |  | "4NP"(43,61+17,56+52,39+47,03+56,73+21,83+23,09)*0,1 |  | 26.224 | [12 empty] | VV | 2 | 2 | True | 0 | ROZPOCET
| VV |  | Součet |  | 88.08 | [12 empty] | VV | 2 | 4 | True | 1 | ROZPOCET
| D | 763 | Konstrukce suché výstavby |  |  |  | 0 |  |  |  |  | 0 |  | 0 |  | 55.3508 | 2 | D | 1 |  |  |  | ROZPOCET | [6 empty] | 0
51 | K | 7621118.21 | Demontáž dřevěné příčky | m2 | 55.328 |  | 0 |  |  | snížená |  | 0 | 0 | 0 | 0.05941 | 3.287 | 16 | K | 2 |  |  |  | ROZPOCET | 0 | 0 | 0 | 0 | 0 | 2 | 0 | 16 | -1456436924
| VV |  | "1NP =m.12,45m2/m.55,37m2"(5,26+0,5)*3,3 |  | 19.008 | [12 empty] | VV | 2 | 2 | True | 0 | ROZPOCET
| VV |  | "příčka zadní schodiště"(1,4*3,3) |  | 4.62 | [12 empty] | VV | 2 | 2 | True | 0 | ROZPOCET
| VV |  | Mezisoučet |  | 23.628 | [12 empty] | VV | 2 | 3 | True | 0 | ROZPOCET
| VV |  | "2NP=m.5,94m2/15,73m2"4*3,3 |  | 13.2 | [12 empty] | VV | 2 | 2 | True | 0 | ROZPOCET
| VV |  | Mezisoučet |  | 13.2 | [12 empty] | VV | 2 | 3 | True | 0 | ROZPOCET
| VV |  | "podkroví"(2+4,4+1)*2,5 |  | 18.5 | [12 empty] | VV | 2 | 2 | True | 0 | ROZPOCET
| VV |  | Mezisoučet |  | 18.5 | [12 empty] | VV | 2 | 3 | True | 0 | ROZPOCET
| VV |  | Součet |  | 55.328 | [12 empty] | VV | 2 | 4 | True | 1 | ROZPOCET
52 | K | 76284182.3 | Demontáž podbíjení obkladů stropů (Heraklit) s omítkou | m2 | 844.56 |  | 0 |  |  | snížená |  | 0 | 0 | 0 | 0.04 | 33.7824 | 16 | K | 2 |  |  |  | ROZPOCET | 0 | 0 | 0 | 0 | 0 | 2 | 0 | 16 | -846257170
53 | K | 766421822 | Demontáž podkladových roštů podhledů | m2 | 844.56 |  | 0 |  |  | snížená |  | 0 | 0 | 0 | 0.008 | 6.7565 | 16 | K | 2 |  |  |  | ROZPOCET | 0 | 0 | 0 | 0 | 0 | 2 | 0 | 16 | 1510114126
| VV |  | "nad 1NP="22,36+5,25+1,1+1,58+5,27+23,32+12,45+55,37+18,89 |  | 145.59 | [12 empty] | VV | 2 | 2 | True | 0 | ROZPOCET
| VV |  | 54,85+4,28+8,52+7,59+2,08+8,38+1,09+45,34 |  | 132.13 | [12 empty] | VV | 2 | 2 | True | 0 | ROZPOCET
| VV |  | "zadní schodiště+schodiště+výtahová šachta+chodba"0 |  | 0 | [12 empty] | VV | 2 | 2 | True | 0 | ROZPOCET
| VV |  | Mezisoučet |  | 277.72 | [12 empty] | VV | 2 | 3 | True | 0 | ROZPOCET
| VV |  | "nad 2NP"24,22+18,6+11,54+3,05+58,72+45,62+15,73+5,94+23,51+56,28 |  | 263.21 | [12 empty] | VV | 2 | 2 | True | 0 | ROZPOCET
| VV |  | "soc.zařízení"(3,7*5,2) |  | 19.24 | [12 empty] | VV | 2 | 2 | True | 0 | ROZPOCET
| VV |  | Mezisoučet |  | 282.45 | [12 empty] | VV | 2 | 3 | True | 0 | ROZPOCET
| VV |  | "nad 3NP"43,81+18,17+55,49+44,87+46,53+56,28 |  | 265.15 | [12 empty] | VV | 2 | 2 | True | 0 | ROZPOCET
| VV |  | "soc.zařízení"(3,7*5,2) |  | 19.24 | [12 empty] | VV | 2 | 2 | True | 0 | ROZPOCET
| VV |  | Mezisoučet |  | 284.39 | [12 empty] | VV | 2 | 3 | True | 0 | ROZPOCET
| VV |  | Součet |  | 844.56 | [12 empty] | VV | 2 | 4 | True | 1 | ROZPOCET
54 | K | 763161812 | Demontáž SDK podkroví s nosnou kcí opláštění dvojité | m2 | 123.39 |  | 0 |  |  | snížená |  | 0 | 0 | 0 | 0.02869 | 3.5401 | 16 | K | 2 |  |  |  | ROZPOCET | 0 | 0 | 0 | 0 | 0 | 2 | 0 | 16 | 2028145980
| VV |  | "učebna 1+ 50% na šikminy,okna"40,76*1,5 |  | 61.14 | [12 empty] | VV | 2 | 2 | True | 0 | ROZPOCET
| VV |  | "učebna 2+50% na šikminy,okna"41,5*1,5 |  | 62.25 | [12 empty] | VV | 2 | 2 | True | 0 | ROZPOCET
| VV |  | Součet |  | 123.39 | [12 empty] | VV | 2 | 4 | True | 1 | ROZPOCET
55 | K | 763111812 | Demontáž SDK příčky s jednoduchou ocelovou nosnou konstrukcí opláštění dvojité= tl.100mm | m2 | 12.75 |  | 0 |  |  | snížená |  | 0 | 0 | 0 | 0.05638 | 0.71884 | 16 | K | 2 |  |  |  | ROZPOCET | 0 | 0 | 0 | 0 | 0 | 2 | 0 | 16 | 1920500263
| VV |  | "podkroví =schodiště/půda"(2,1+1)*2,5+(2*2,5) |  | 12.75 | [12 empty] | VV | 2 | 2 | True | 0 | ROZPOCET
| VV |  | Součet |  | 12.75 | [12 empty] | VV | 2 | 4 | True | 1 | ROZPOCET
56 | K | 763111821 | Demontáž SDK příčky se zdvojenou ocelovou nosnou konstrukcí opláštění dvojité=tl.200mm | m2 | 112 |  | 0 |  |  | snížená |  | 0 | 0 | 0 | 0.05941 | 6.6539 | 16 | K | 2 |  |  |  | ROZPOCET | 0 | 0 | 0 | 0 | 0 | 2 | 0 | 16 | -754444119
| VV |  | "podkroví m.č.1=40,76m2"(6,8+6,8+6,8+6,8)*2,5 |  | 68 | [12 empty] | VV | 2 | 2 | True | 0 | ROZPOCET
| VV |  | "m.č.2=41,5m2"(1,1+9,3+5,1+2,1)*2,5 |  | 44 | [12 empty] | VV | 2 | 2 | True | 0 | ROZPOCET
| VV |  | Součet |  | 112 | [12 empty] | VV | 2 | 4 | True | 1 | ROZPOCET
57 | K | 763121822 | Demontáž SDK předsazené stěny s nosnou kcí se zdvojeným CW profilem opláštění dvojité | m2 | 20.79 |  | 0 |  |  | snížená |  | 0 | 0 | 0 | 0.02944 | 0.61206 | 16 | K | 2 |  |  |  | ROZPOCET | 0 | 0 | 0 | 0 | 0 | 2 | 0 | 16 | -822536420
| VV |  | "3NP=m.18,17m2"(2+0,5+1,5+0,5+1,8)*3,3 |  | 20.79 | [12 empty] | VV | 2 | 2 | True | 0 | ROZPOCET
| VV |  | Součet |  | 20.79 | [12 empty] | VV | 2 | 4 | True | 1 | ROZPOCET
| D | 765 | Střecha |  |  |  | 0 |  |  |  |  | 0 |  | 0 |  | 45.2982 | 2 | D | 1 |  |  |  | ROZPOCET | [6 empty] | 0
58 | K | 765151801 | Demontáž krytiny bitumenové ze šindelů do suti | m2 | 493 |  | 0 |  |  | snížená |  | 0 | 0 | 0 | 0.0095 | 4.6835 | 16 | K | 2 |  |  |  | ROZPOCET | 0 | 0 | 0 | 0 | 0 | 2 | 0 | 16 | 208880036
| VV |  | "cca"29*8,5*2 |  | 493 | [12 empty] | VV | 2 | 2 | True | 0 | ROZPOCET
| VV |  | Součet |  | 493 | [12 empty] | VV | 2 | 4 | True | 1 | ROZPOCET
59 | K | 765191901 | Demontáž lepenky kladené ve sklonu do 30° | m2 | 493 |  | 0 |  |  | snížená |  | 0 | 0 | 0 | 0.00013 | 0.06409 | 16 | K | 2 |  |  |  | ROZPOCET | 0 | 0 | 0 | 0 | 0 | 2 | 0 | 16 | -1051220282
60 | K | 765192811 | Demontáž střešního výlezu jakékoliv plochy | kus | 5 |  | 0 |  |  | snížená |  | 0 | 0 | 0 | 0.0165 | 0.0825 | 16 | K | 2 |  |  |  | ROZPOCET | 0 | 0 | 0 | 0 | 0 | 2 | 0 | 16 | 1759595106
| VV |  | "podkroví"5 |  | 5 | [12 empty] | VV | 2 | 2 | True | 0 | ROZPOCET
| VV |  | Součet |  | 5 | [12 empty] | VV | 2 | 4 | True | 1 | ROZPOCET
61 | K | 766674810 | Demontáž střešního okna hladká krytina do 30° | kus | 4 |  | 0 |  |  | snížená |  | 0 | 0 | 0 | 0.0417 | 0.1668 | 16 | K | 2 |  |  |  | ROZPOCET | 0 | 0 | 0 | 0 | 0 | 2 | 0 | 16 | -1654967902
| VV |  | "podkroví =učebna č,1"4 |  | 4 | [12 empty] | VV | 2 | 2 | True | 0 | ROZPOCET
| VV |  | Součet |  | 4 | [12 empty] | VV | 2 | 4 | True | 1 | ROZPOCET
62 | K | 762341811 | Demontáž bednění střech z prken | m2 | 493 |  | 0 |  |  | snížená |  | 0 | 0 | 0 | 0.015 | 7.395 | 16 | K | 2 |  |  |  | ROZPOCET | 0 | 0 | 0 | 0 | 0 | 2 | 0 | 16 | 1344147379
63 | K | 98101111.31 | Demolice budov -postupné rozebrání krovu | m3 | 828.893 |  | 0 |  |  | snížená |  | 0 | 0 | 0 | 0.039 | 32.3268 | 4 | K | 2 |  |  |  | ROZPOCET | 0 | 0 | 0 | 0 | 0 | 2 | 0 | 4 | -11993978
| VV |  | (3,7/2)*15,45*29 |  | 828.893 | [12 empty] | VV | 2 | 2 | True | 0 | ROZPOCET
| VV |  | Součet |  | 828.893 | [12 empty] | VV | 2 | 4 | True | 1 | ROZPOCET
| VV |  | "kp"(7,725*3,7/2*29)*2 |  | 828.893 | [12 empty] | VV | 2 | 2 | True | 0 | ROZPOCET
64 | K | 764001831 | Demontáž krytiny z taškových tabulí do suti | m2 | 11.79 |  | 0 |  |  | snížená |  | 0 | 0 | 0 | 0.00571 | 0.067321 | 16 | K | 2 |  |  |  | ROZPOCET | 0 | 0 | 0 | 0 | 0 | 2 | 0 | 16 | 183206436
| VV |  | "stříška nad vstupem"6,55*1,8 |  | 11.79 | [12 empty] | VV | 2 | 2 | True | 0 | ROZPOCET
| VV |  | Součet |  | 11.79 | [12 empty] | VV | 2 | 4 | True | 1 | ROZPOCET
65 | K | 764004801 | Demontáž podokapního žlabu do suti | m | 95.45 |  | 0 |  |  | snížená |  | 0 | 0 | 0 | 0.0026 | 0.24817 | 16 | K | 2 |  |  |  | ROZPOCET | 0 | 0 | 0 | 0 | 0 | 2 | 0 | 16 | 1783954301
| VV |  | "stříška nad vstupem"6,55 |  | 6.55 | [12 empty] | VV | 2 | 2 | True | 0 | ROZPOCET
| VV |  | "hlavní střecha"(29+15,45)*2 |  | 88.9 | [12 empty] | VV | 2 | 2 | True | 0 | ROZPOCET
| VV |  | Součet |  | 95.45 | [12 empty] | VV | 2 | 4 | True | 1 | ROZPOCET
66 | K | 764004861 | Demontáž svodu do suti | m | 67 |  | 0 |  |  | snížená |  | 0 | 0 | 0 | 0.00394 | 0.26398 | 16 | K | 2 |  |  |  | ROZPOCET | 0 | 0 | 0 | 0 | 0 | 2 | 0 | 16 | 1683488011
| VV |  | "hlavní střecha+stříška nad vstupem"(16*4)+3 |  | 67 | [12 empty] | VV | 2 | 2 | True | 0 | ROZPOCET
| VV |  | Součet |  | 67 | [12 empty] | VV | 2 | 4 | True | 1 | ROZPOCET
| D | 766 | Konstrukce truhlářské |  |  |  | 0 |  |  |  |  | 0 |  | 0 |  | 19.5668 | 2 | D | 1 |  |  |  | ROZPOCET | [6 empty] | 0
67 | K | 766211812 | Demontáž schodiš. madla upevněného na stěnovou konstrukci | m | 126.594 |  | 0 |  |  | snížená |  | 0 | 0 | 0 | 0.00197 | 0.24939 | 16 | K | 2 |  |  |  | ROZPOCET | 0 | 0 | 0 | 0 | 0 | 2 | 0 | 16 | -718833122
| VV |  | "schodiště 1-půda"(3,3+1,5)*2*5 |  | 48 | [12 empty] | VV | 2 | 2 | True | 0 | ROZPOCET
| VV |  | Mezisoučet |  | 48 | [12 empty] | VV | 2 | 3 | True | 0 | ROZPOCET
| VV |  | "chodba=1NP"(5,5+6,3+1,94+6,7)-(0,9*5) |  | 15.94 | [12 empty] | VV | 2 | 2 | True | 0 | ROZPOCET
| VV |  | "chodba=2NP"(5,5+6,3+6,7)-((0,9*4)+0,8) |  | 14.1 | [12 empty] | VV | 2 | 2 | True | 0 | ROZPOCET
| VV |  | "chodba =3NP"(15,341+1,94)*2-((0,8*6)+(0,9*2)+1,06+3,15) |  | 23.752 | [12 empty] | VV | 2 | 2 | True | 0 | ROZPOCET
| VV |  | "chodba=4NP"(15,341+1,94)*2-((0,8*6)+(0,9*2)+3,16) |  | 24.802 | [12 empty] | VV | 2 | 2 | True | 0 | ROZPOCET
| VV |  | Součet |  | 126.594 | [12 empty] | VV | 2 | 4 | True | 1 | ROZPOCET
68 | K | 775411820 | Demontáž soklíků nebo lišt dřevěných připevňovaných vruty do suti | m | 63.24 |  | 0 |  |  | snížená |  | 0 | 0 | 0 | 0.001 | 0.06324 | 16 | K | 2 |  |  |  | ROZPOCET | 0 | 0 | 0 | 0 | 0 | 2 | 0 | 16 | 383309572
| VV |  | "chodba=1NP"(5,5+6,2+1,94+6,7)-(0,9*5) |  | 15.84 | [12 empty] | VV | 2 | 2 | True | 0 | ROZPOCET
| VV |  | "chodba=2NP"(5,5+6,3+6,7)-((0,9*4)+0,8) |  | 14.1 | [12 empty] | VV | 2 | 2 | True | 0 | ROZPOCET
| VV |  | Mezisoučet |  | 29.94 | [12 empty] | VV | 2 | 3 | True | 0 | ROZPOCET
| VV |  | "schodiště 1NP"(3,3+1,5+3,1+1,5+3,3) |  | 12.7 | [12 empty] | VV | 2 | 2 | True | 0 | ROZPOCET
| VV |  | "2NP=omítka+dřevo"(3,3+1,5+3,1+1,5+3,3) |  | 12.7 | [12 empty] | VV | 2 | 2 | True | 0 | ROZPOCET
| VV |  | "3NP=omítka+dřevo"(3,3+1,5+3,1) |  | 7.9 | [12 empty] | VV | 2 | 2 | True | 0 | ROZPOCET
| VV |  | Mezisoučet |  | 33.3 | [12 empty] | VV | 2 | 3 | True | 0 | ROZPOCET
| VV |  | Součet |  | 63.24 | [12 empty] | VV | 2 | 4 | True | 1 | ROZPOCET
69 | K | 767581801 | Demontáž podhledu kazetového | m2 | 11.54 |  | 0 |  |  | snížená |  | 0 | 0 | 0 | 0.005 | 0.0577 | 16 | K | 2 |  |  |  | ROZPOCET | 0 | 0 | 0 | 0 | 0 | 2 | 0 | 16 | -1039711269
| VV |  | "2NP m.11,54m2"11,54 |  | 11.54 | [12 empty] | VV | 2 | 2 | True | 0 | ROZPOCET
| VV |  | Součet |  | 11.54 | [12 empty] | VV | 2 | 4 | True | 1 | ROZPOCET
70 | K | 767582800 | Demontáž roštu podhledu | m2 | 11.54 |  | 0 |  |  | snížená |  | 0 | 0 | 0 | 0.002 | 0.02308 | 16 | K | 2 |  |  |  | ROZPOCET | 0 | 0 | 0 | 0 | 0 | 2 | 0 | 16 | 1658248052
71 | K | 766421811 | Demontáž truhlářského obložení podhledů z panelů | m2 | 29.001 |  | 0 |  |  | snížená |  | 0 | 0 | 0 | 0.02465 | 0.71487 | 16 | K | 2 |  |  |  | ROZPOCET | 0 | 0 | 0 | 0 | 0 | 2 | 0 | 16 | 966260789
| VV |  | "2NP m.56,28m2"(5,26*2,81)+(7,9*1,8) |  | 29.001 | [12 empty] | VV | 2 | 2 | True | 0 | ROZPOCET
| VV |  | Součet |  | 29.001 | [12 empty] | VV | 2 | 4 | True | 1 | ROZPOCET
72 | K | 767582800 | Demontáž roštu podhledu | m2 | 29.001 |  | 0 |  |  | snížená |  | 0 | 0 | 0 | 0.002 | 0.058002 | 16 | K | 2 |  |  |  | ROZPOCET | 0 | 0 | 0 | 0 | 0 | 2 | 0 | 16 | -733891740
73 | K | 766411811 | Demontáž truhlářského obložení stěn z panelů plochy do 1,5 m2 | m2 | 466.488 |  | 0 |  |  | snížená |  | 0 | 0 | 0 | 0.02465 | 11.4989 | 16 | K | 2 |  |  |  | ROZPOCET | 0 | 0 | 0 | 0 | 0 | 2 | 0 | 16 | 1960328031
| VV |  | "1NP=chodba"(5,5+1,94)*3,31+(3,5*3,31) |  | 36.211 | [12 empty] | VV | 2 | 2 | True | 0 | ROZPOCET
| VV |  | "1NP= m.54,85m2"(10,72+5,13)*2*1,5 |  | 47.55 | [12 empty] | VV | 2 | 2 | True | 0 | ROZPOCET
| VV |  | "1NP=m.55,37"(10,16+5,26+10,5)*1,5 |  | 38.88 | [12 empty] | VV | 2 | 2 | True | 0 | ROZPOCET
| VV |  | Mezisoučet |  | 122.641 | [12 empty] | VV | 2 | 3 | True | 0 | ROZPOCET
| VV |  | "2NP-chodba"(5,5+1,94)*3,3+(3,5*3,3)+(1,94*3,3) |  | 42.504 | [12 empty] | VV | 2 | 2 | True | 0 | ROZPOCET
| VV |  | "2NP m.24,22m2"(2,5*3,3) |  | 8.25 | [12 empty] | VV | 2 | 2 | True | 0 | ROZPOCET
| VV |  | "2NP m.11,54m2"(1,8+0,5+1,5)*3,3 |  | 12.54 | [12 empty] | VV | 2 | 2 | True | 0 | ROZPOCET
| VV |  | "m,45,26m2"(0,3+0,4+5,3+0,3+1,4+1,6+5,35+6,8+0,3)*1,3 |  | 28.275 | [12 empty] | VV | 2 | 2 | True | 0 | ROZPOCET
| VV |  | Mezisoučet |  | 91.569 | [12 empty] | VV | 2 | 3 | True | 0 | ROZPOCET
| VV |  | "3NP-m.43,81m2"(6+1,5+1,1+6,3+0,3+1,3+0,3)*1,3 |  | 21.84 | [12 empty] | VV | 2 | 2 | True | 0 | ROZPOCET
| VV |  | "m.55,49m2"(5,38+0,3+1,1+1,4+0,7+5,3+1,3+6,3)*1,3 |  | 28.314 | [12 empty] | VV | 2 | 2 | True | 0 | ROZPOCET
| VV |  | "m.44,87m2"(5,38+0,2+1,5+1,5+5,38+5,1+0,4)*1,3 |  | 25.298 | [12 empty] | VV | 2 | 2 | True | 0 | ROZPOCET
| VV |  | "m.46,53m2"(0,4+0,7+3,4+0,8+5,1+0,9+1,4+4+0,4+2,3)*1,3 |  | 25.22 | [12 empty] | VV | 2 | 2 | True | 0 | ROZPOCET
| VV |  | "m156,28m2"(6,6+0,5+5,2+1+1,1+1,1+0,9+1,3+1+4+1,3)*1,3 |  | 31.2 | [12 empty] | VV | 2 | 2 | True | 0 | ROZPOCET
| VV |  | Mezisoučet |  | 131.872 | [12 empty] | VV | 2 | 3 | True | 0 | ROZPOCET
| VV |  | "4NP=m.53,61m2"(5,8+1,7+1,2+6,4+0,5+0,4+4,3+0,4)*1,3 |  | 26.91 | [12 empty] | VV | 2 | 2 | True | 0 | ROZPOCET
| VV |  | "m.52,39m2"(5,38+0,5+1,3+1,5+5,38+0,7+7,9)*1,3 |  | 29.458 | [12 empty] | VV | 2 | 2 | True | 0 | ROZPOCET
| VV |  | "m.47,03m2"(5,38+0,8+1,6+1,6+5,38+7,2+0,5)*1,3 |  | 29.198 | [12 empty] | VV | 2 | 2 | True | 0 | ROZPOCET
| VV |  | "m.56,73m2"(7,1+5,2+1,1+1,5+1,5+1,2+1,3+1,2+4,2+2,5)*1,3 |  | 34.84 | [12 empty] | VV | 2 | 2 | True | 0 | ROZPOCET
| VV |  | Mezisoučet |  | 120.406 | [12 empty] | VV | 2 | 3 | True | 0 | ROZPOCET
| VV |  | Součet |  | 466.488 | [12 empty] | VV | 2 | 4 | True | 1 | ROZPOCET
74 | K | 766411822 | Demontáž truhlářského obložení stěn podkladových roštů | m2 | 466.488 |  | 0 |  |  | snížená |  | 0 | 0 | 0 | 0.008 | 3.7319 | 16 | K | 2 |  |  |  | ROZPOCET | 0 | 0 | 0 | 0 | 0 | 2 | 0 | 16 | 391375557
75 | K | 766111820,1 | Demontáž obloření stěn herakllit/koberec a podkladových lišt | m2 | 75.162 |  | 0 |  |  | snížená |  | 0 | 0 | 0 | 0.01695 | 1.274 | 16 | K | 2 |  |  |  | ROZPOCET | 0 | 0 | 0 | 0 | 0 | 2 | 0 | 16 | 812737082
| VV |  | "1NP=koberec =m,23,52m2"(5,26*1,2) |  | 6.312 | [12 empty] | VV | 2 | 2 | True | 0 | ROZPOCET
| VV |  | "m.44,34m2"(2,8+0,4+3,5+1,2+1,2+5)*1,2 |  | 16.92 | [12 empty] | VV | 2 | 2 | True | 0 | ROZPOCET
| VV |  | Mezisoučet |  | 23.232 | [12 empty] | VV | 2 | 3 | True | 0 | ROZPOCET
| VV |  | "2NPm.56,28m2-u oken"(1,1*3,3)*2+(0,9*3,3) |  | 10.23 | [12 empty] | VV | 2 | 2 | True | 0 | ROZPOCET
| VV |  | "u a proti stupínku"(2,5*3,3)*2 |  | 16.5 | [12 empty] | VV | 2 | 2 | True | 0 | ROZPOCET
| VV |  | "m.58,72=obložení stěn cca vm0,9"(8,4+5,3+7,8)*0,9 |  | 19.35 | [12 empty] | VV | 2 | 2 | True | 0 | ROZPOCET
| VV |  | "m,45,26m2"(6,5*0,9) |  | 5.85 | [12 empty] | VV | 2 | 2 | True | 0 | ROZPOCET
| VV |  | Součet |  | 75.162 | [12 empty] | VV | 2 | 4 | True | 1 | ROZPOCET
76 | K | 766411823 | Demontáž dřevěného podia v.200mm, | m2 | 126.18 |  | 0 |  |  | snížená |  | 0 | 0 | 0 | 0.01098 | 1.3855 | 16 | K | 2 |  |  |  | ROZPOCET | 0 | 0 | 0 | 0 | 0 | 2 | 0 | 16 | 611542860
| VV |  | "1NP m.55,37m2"12,14 |  | 12.14 | [12 empty] | VV | 2 | 2 | True | 0 | ROZPOCET
| VV |  | Mezisoučet |  | 12.14 | [12 empty] | VV | 2 | 3 | True | 0 | ROZPOCET
| VV |  | "2NP m.56,28m2"14,78 |  | 14.78 | [12 empty] | VV | 2 | 2 | True | 0 | ROZPOCET
| VV |  | "2NP m.58,72m2"10,58 |  | 10.58 | [12 empty] | VV | 2 | 2 | True | 0 | ROZPOCET
| VV |  | Mezisoučet |  | 25.36 | [12 empty] | VV | 2 | 3 | True | 0 | ROZPOCET
| VV |  | "3NP m.43,81m2"8,78 |  | 8.78 | [12 empty] | VV | 2 | 2 | True | 0 | ROZPOCET
| VV |  | "m.55,49m2"8,26 |  | 8.26 | [12 empty] | VV | 2 | 2 | True | 0 | ROZPOCET
| VV |  | "m.44,87m2"13,53 |  | 13.53 | [12 empty] | VV | 2 | 2 | True | 0 | ROZPOCET
| VV |  | "m.56,28m2"11,08 |  | 11.08 | [12 empty] | VV | 2 | 2 | True | 0 | ROZPOCET
| VV |  | "m.46,53m2"7,38 |  | 7.38 | [12 empty] | VV | 2 | 2 | True | 0 | ROZPOCET
| VV |  | Mezisoučet |  | 49.03 | [12 empty] | VV | 2 | 3 | True | 0 | ROZPOCET
| VV |  | "4NP=m.43,61m2"8,9 |  | 8.9 | [12 empty] | VV | 2 | 2 | True | 0 | ROZPOCET
| VV |  | "m.52,36m2"7,65 |  | 7.65 | [12 empty] | VV | 2 | 2 | True | 0 | ROZPOCET
| VV |  | "m.47,03m2"12,05 |  | 12.05 | [12 empty] | VV | 2 | 2 | True | 0 | ROZPOCET
| VV |  | "m.56,73m2"11,05 |  | 11.05 | [12 empty] | VV | 2 | 2 | True | 0 | ROZPOCET
| VV |  | Mezisoučet |  | 39.65 | [12 empty] | VV | 2 | 3 | True | 0 | ROZPOCET
| VV |  | Součet |  | 126.18 | [12 empty] | VV | 2 | 4 | True | 1 | ROZPOCET
77 | K | 766411823.1 | Demontáž zvýšené podlahy učebna 1 | m2 | 46.468 |  | 0 |  |  | snížená |  | 0 | 0 | 0 | 0.01098 | 0.51022 | 16 | K | 2 |  |  |  | ROZPOCET | 0 | 0 | 0 | 0 | 0 | 2 | 0 | 16 | 544825013
| VV |  | "Podkroví=schody do učebny"(2,2*1,94) |  | 4.268 | [12 empty] | VV | 2 | 2 | True | 0 | ROZPOCET
| VV |  | "podkroví-podlaha učebna 1"40,76 |  | 40.76 | [12 empty] | VV | 2 | 2 | True | 0 | ROZPOCET
| VV |  | "schody na půdu"1,2*1,2 |  | 1.44 | [12 empty] | VV | 2 | 2 | True | 0 | ROZPOCET
| VV |  | Mezisoučet |  | 46.468 | [12 empty] | VV | 2 | 3 | True | 0 | ROZPOCET
| VV |  | Součet |  | 46.468 | [12 empty] | VV | 2 | 4 | True | 1 | ROZPOCET
| D | 770 | Finální povrchy podlahy |  |  |  | 0 |  |  |  |  | 0 |  | 0.000682 |  | 11.6637 | 2 | D | 1 |  |  |  | ROZPOCET | [6 empty] | 0
78 | K | 965081213 | Bourání podlah z dlaždic keramických tl do 10 mm plochy přes 1 m2 | m2 | 180.45 |  | 0 |  |  | snížená |  | 0 | 0 | 0 | 0.035 | 6.3158 | 4 | K | 2 |  |  |  | ROZPOCET | 0 | 0 | 0 | 0 | 0 | 2 | 0 | 4 | 1818002222
| VV |  | "sklep"21,9+17,4+18,45 |  | 57.75 | [12 empty] | VV | 2 | 2 | True | 0 | ROZPOCET
| VV |  | Mezisoučet |  | 57.75 | [12 empty] | VV | 2 | 3 | True | 0 | ROZPOCET
| VV |  | "1NP"5,25+1,1+1,58+9,68+7,59+2,08+8,38+1,09 |  | 36.75 | [12 empty] | VV | 2 | 2 | True | 0 | ROZPOCET
| VV |  | "2NP"9,65+1,68+2,66+1,12+0,88+2,21+1,52+6,65+0,86+1,39 |  | 28.62 | [12 empty] | VV | 2 | 2 | True | 0 | ROZPOCET
| VV |  | Mezisoučet |  | 65.37 | [12 empty] | VV | 2 | 3 | True | 0 | ROZPOCET
| VV |  | "3NP"(8,99+1,95+4,5+1,12+0,81+0,85+10,13) |  | 28.35 | [12 empty] | VV | 2 | 2 | True | 0 | ROZPOCET
| VV |  | Mezisoučet |  | 28.35 | [12 empty] | VV | 2 | 3 | True | 0 | ROZPOCET
| VV |  | "4NP"(9,76+1,77+2,57+1,22+1+2,08+1,67+6,34+1,49+1,08) |  | 28.98 | [12 empty] | VV | 2 | 2 | True | 0 | ROZPOCET
| VV |  | Mezisoučet |  | 28.98 | [12 empty] | VV | 2 | 3 | True | 0 | ROZPOCET
| VV |  | Součet |  | 180.45 | [12 empty] | VV | 2 | 4 | True | 1 | ROZPOCET
79 | K | 771471810 | Demontáž soklíků z dlaždic keramických kladených do malty rovných | m | 147.201 |  | 0 |  |  | snížená |  | 0 | 0 | 0 | 0.01174 | 1.7281 | 16 | K | 2 |  |  |  | ROZPOCET | 0 | 0 | 0 | 0 | 0 | 2 | 0 | 16 | -267057296
| VV |  | "suteren=chodba"(9,79+1,92)*2-((0,8*1,97*3)+(0,9*1,97)-1,03) |  | 17.949 | [12 empty] | VV | 2 | 2 | True | 0 | ROZPOCET
| VV |  | "m.21,9+m.17,4+m.27,34m2"(13,25+5,19)*2 |  | 36.88 | [12 empty] | VV | 2 | 2 | True | 0 | ROZPOCET
| VV |  | Mezisoučet |  | 54.829 | [12 empty] | VV | 2 | 3 | True | 0 | ROZPOCET
| VV |  | "chodba =linkrusta=3NP"(15,341+1,94)*2-((0,8*6)+(0,9*2)+1,06+3,15) |  | 23.752 | [12 empty] | VV | 2 | 2 | True | 0 | ROZPOCET
| VV |  | "chodba =lunkrusta=4NP"(15,341+1,94)*2-((0,8*6)+(0,9*2)+1,06+3,15) |  | 23.752 | [12 empty] | VV | 2 | 2 | True | 0 | ROZPOCET
| VV |  | "podkroví=linkrusta"(7+1,94)*2-((0,8*1,97)*2+(3,16)) |  | 11.568 | [12 empty] | VV | 2 | 2 | True | 0 | ROZPOCET
| VV |  | Mezisoučet |  | 59.072 | [12 empty] | VV | 2 | 3 | True | 0 | ROZPOCET
| VV |  | "3NP=linkrusta,obklad"(3,3+1,5+3,1) |  | 7.9 | [12 empty] | VV | 2 | 2 | True | 0 | ROZPOCET
| VV |  | "4NP=linkrusta+obklad"(3,3+1,5+3,1+1,5+3,3) |  | 12.7 | [12 empty] | VV | 2 | 2 | True | 0 | ROZPOCET
| VV |  | "podkroví=linkrusta+obklad"(3,3+1,5+3,1+1,5+3,3) |  | 12.7 | [12 empty] | VV | 2 | 2 | True | 0 | ROZPOCET
| VV |  | Mezisoučet |  | 33.3 | [12 empty] | VV | 2 | 3 | True | 0 | ROZPOCET
| VV |  | Součet |  | 147.201 | [12 empty] | VV | 2 | 4 | True | 1 | ROZPOCET
80 | K | 771471830 | Demontáž soklíků z dlaždic keramických kladených do malty schodišťových | m | 33.3 |  | 0 |  |  | snížená |  | 0 | 0 | 0 | 0.01174 | 0.39094 | 16 | K | 2 |  |  |  | ROZPOCET | 0 | 0 | 0 | 0 | 0 | 2 | 0 | 16 | 1626997777
| VV |  | "3NP=dřevo,omítka/linkrusta,obklad"(3,3+1,5+3,1) |  | 7.9 | [12 empty] | VV | 2 | 2 | True | 0 | ROZPOCET
| VV |  | "4NP=linkrusta+obklad"(3,3+1,5+3,1+1,5+3,3) |  | 12.7 | [12 empty] | VV | 2 | 2 | True | 0 | ROZPOCET
| VV |  | "podkroví=linkrusta+obklad"(3,3+1,5+3,1+1,5+3,3) |  | 12.7 | [12 empty] | VV | 2 | 2 | True | 0 | ROZPOCET
| VV |  | Mezisoučet |  | 33.3 | [12 empty] | VV | 2 | 3 | True | 0 | ROZPOCET
| VV |  | Součet |  | 33.3 | [12 empty] | VV | 2 | 4 | True | 1 | ROZPOCET
81 | K | 775541811 | Demontáž podlah plovoucích lamino do suti včetně obvodových soklíků | m2 | 23.52 |  | 0 |  |  | snížená |  | 0 | 0 | 0 | 0.0071 | 0.16699 | 16 | K | 2 |  |  |  | ROZPOCET | 0 | 0 | 0 | 0 | 0 | 2 | 0 | 16 | 181154863
| VV |  | "1NP-lamino"23,52 |  | 23.52 | [12 empty] | VV | 2 | 2 | True | 0 | ROZPOCET
| VV |  | Součet |  | 23.52 | [12 empty] | VV | 2 | 4 | True | 1 | ROZPOCET
82 | K | 776201811 | Demontáž lepených povlakových podlah bez podložky včetně obvodových soklíků | m2 | 1224.764 |  | 0 |  |  | snížená |  | 0 | 0 | 0 | 0.0025 | 3.0619 | 16 | K | 2 |  |  |  | ROZPOCET | 0 | 0 | 0 | 0 | 0 | 2 | 0 | 16 | 2111548337
| VV |  | "sklep"19,2+27,34 |  | 46.54 | [12 empty] | VV | 2 | 2 | True | 0 | ROZPOCET
| VV |  | Mezisoučet |  | 46.54 | [12 empty] | VV | 2 | 3 | True | 0 | ROZPOCET
| VV |  | "1 NP"(45,34+55,37+12,45+5,27+22,36+18,89+54,85) |  | 214.53 | [12 empty] | VV | 2 | 2 | True | 0 | ROZPOCET
| VV |  | Mezisoučet |  | 214.53 | [12 empty] | VV | 2 | 3 | True | 0 | ROZPOCET
| VV |  | "2NP=PVC"24,22+18,6+11,54+58,72+45,26+15,73+5,94+23,51+56,28 |  | 259.8 | [12 empty] | VV | 2 | 2 | True | 0 | ROZPOCET
| VV |  | "+ koberec"24,22+56,28 |  | 80.5 | [12 empty] | VV | 2 | 2 | True | 0 | ROZPOCET
| VV |  | Mezisoučet |  | 340.3 | [12 empty] | VV | 2 | 3 | True | 0 | ROZPOCET
| VV |  | "3NP=PVC"43,81+18,17+55,49+44,87+46,53+56,28 |  | 265.15 | [12 empty] | VV | 2 | 2 | True | 0 | ROZPOCET
| VV |  | Mezisoučet |  | 265.15 | [12 empty] | VV | 2 | 3 | True | 0 | ROZPOCET
| VV |  | "4NP=PVC"43,61+17,53+52,39+47,03+56,73+21,83+23,09 |  | 262.21 | [12 empty] | VV | 2 | 2 | True | 0 | ROZPOCET
| VV |  | Mezisoučet |  | 262.21 | [12 empty] | VV | 2 | 3 | True | 0 | ROZPOCET
| VV |  | "podkroví=PVC"40,76+41,5+"podesta"7,1*1,94 |  | 96.034 | [12 empty] | VV | 2 | 2 | True | 0 | ROZPOCET
| VV |  | Mezisoučet |  | 96.034 | [12 empty] | VV | 2 | 3 | True | 0 | ROZPOCET
| VV |  | Součet |  | 1224.764 | [12 empty] | VV | 2 | 4 | True | 1 | ROZPOCET
83 | K | 783906857 | Odstranění nátěrů z betonových podlah odstraňovačem nátěrů | m2 | 6.2 |  | 0 |  |  | snížená |  | 0 | 0.00011 | 0.000682 | 0 | 0 | 16 | K | 2 |  |  |  | ROZPOCET | 0 | 0 | 0 | 0 | 0 | 2 | 0 | 16 | -993245574
| VV |  | "schody suteren"(0,5*1)*10+"sokl"(3*0,2)*2 |  | 6.2 | [12 empty] | VV | 2 | 2 | True | 0 | ROZPOCET
| VV |  | Součet |  | 6.2 | [12 empty] | VV | 2 | 4 | True | 1 | ROZPOCET
84 | K | 999-1 | Drobné dobourávky a pomocné práce jinde neuvedené | % |  |  | 0 |  |  | snížená |  | 0 | 0 | 0 | 0 | 0 | 4 | K | 2 |  |  |  | ROZPOCET | 0 | 0 | 0 | 0 | 0 | 2 | 0 | 4 | -1707219742

## 2025-17 N - Stavební úpravy
{a38c85db-512d-478b-9d23-c8da50958862}
1
| KRYCÍ LIST SOUPISU PRACÍ | [7 empty] | v --- níže se nacházejí doplnkové a pomocné údaje k sestavám --- v | [8 empty] | False
Stavba:
Přestavba školy na bytový dům Lanškroun,ul.Kollárova č.p.445
Objekt:
2025/17 N - Stavební úpravy
| KSO: |  |  |  |  | CC-CZ:
| Místo: |  |  |  |  | Datum: | 24. 11. 2025
| Zadavatel: |  |  |  |  | IČ:
|  | Město Lanškroun,nám.J.M.Marků 12 |  |  |  | DIČ:
| Uchazeč: |  |  |  |  | IČ: | Vyplň údaj
|  | Vyplň údaj |  |  |  | DIČ: | Vyplň údaj
| Projektant: |  |  |  |  | IČ:
|  | Němec-projekce s.r.o.,Dukelských hrdinů 345,Lanšk. |  |  |  | DIČ:
| Zpracovatel: |  |  |  |  | IČ:
|  | Hana Pecháčková |  |  |  | DIČ:
Poznámka:
| Cena bez DPH | [5 empty] | 0
|  |  | Základ daně |  |  | Sazba daně | Výše daně
| DPH | základní | 0 |  |  | 21% | 0
|  | snížená | 0 |  |  | 12% | 0
|  | zákl. přenesená | 0 |  |  | 21% | 0
|  | sníž. přenesená | 0 |  |  | 12% | 0
|  | nulová | 0 |  |  | 0% | 0
| Cena s DPH |  |  | v | CZK |  | 0
| Projektant |  |  | Zpracovatel
| Datum a podpis: |  | Razítko | Datum a podpis: |  |  | Razítko
| Objednavatel |  |  | Uchazeč
| Datum a podpis: |  | Razítko | Datum a podpis: |  |  | Razítko
REKAPITULACE ČLENĚNÍ SOUPISU PRACÍ
Stavba:
Přestavba školy na bytový dům Lanškroun,ul.Kollárova č.p.445
Objekt:
2025/17 N - Stavební úpravy
Místo: | [5 empty] | Datum: | 24. 11. 2025
Zadavatel: |  |  | Město Lanškroun,nám.J.M.Marků 12 |  |  | Projektant: | Němec-projekce s.r.o.,Dukelských hrdinů 345,Lanšk.
Uchazeč: |  |  | Vyplň údaj |  |  | Zpracovatel: | Hana Pecháčková
Kód dílu - Popis | [6 empty] | Cena celkem [CZK]
Náklady ze soupisu prací | [6 empty] | 0 | [11 empty] | -1
| HSV - Práce a dodávky HSV | [5 empty] | 0
| 2 - Dodatečná izolace zdiva (dle D1.1-23) | [5 empty] | 0
| 2.1.1 - Dodatečná hydroizolace-zemní práce- venkovní obvod suterenu (dle D1.1.-23) | [5 empty] | 0
| 2.1.2 - Drenážní potrubí v suterenu í (dle D1.1.-23) | [5 empty] | 0
| 2.1.3 - Dodatečná hydroizolace- obvod suterenu (dle D1.1.-23) | [5 empty] | 0
| 2.2 - Výtahová šachta =m.č.06+131+229+329+429 | [5 empty] | 0
| 3 - Svislé a kompletní konstrukce | [5 empty] | 0
| 31 - Svislé konstrukce | [5 empty] | 0
| 32 - Překlady | [5 empty] | 0
| 33 - Komíny | [5 empty] | 0
| 4 - Vodorovné konstrukce | [5 empty] | 0
| 4-1-a - Zesílení stropu m.č.04 dle D1.1-24 | [5 empty] | 0
| 4-1-b - Strop nad 1PP u výtahové šachty dle D.3.2. | [5 empty] | 0
| 4-1-1 - Podpěrné kce 2-4 NP (dle D.3.4) | [5 empty] | 0
| 4-1-2 - Podpěrná konstrukce-strop nad 4.NP (dle v.č.D.3.9.) | [5 empty] | 0
| 4-1-3 - Atika střechy nad 4NP (D.3.5) | [5 empty] | 0
| 4-1-4 - Zastropení výklenku nad vstupem- Strop nad 4.NP (D.3.7.) | [5 empty] | 0
| 4-2 - Strop nad 5NP -nad schodištěm a chodbou (D.3.8) (m.č.501+502) | [5 empty] | 0
| 4-2-1 - Věnec nad schodištěm a chodbou 5. NP (D.3.6) | [5 empty] | 0
| 6 - Úpravy povrchů-vnitřní omítky,fasáda | [5 empty] | 0
| 61 - Úprava povrchů vnitřních-suteren | [5 empty] | 0
| 61.1 - Úprava povrchů vnitřních | [5 empty] | 0
| 61.2 - Úprava povrchů vnitřních schodišť | [5 empty] | 0
| 62 - Úprava povrchů vnějších | [5 empty] | 0
| 65 - Výplně otvorů-okna | [5 empty] | 0
| 65-1 - Výplně otvorů-dveře | [5 empty] | 0
| 65-2 - Výplně otvorů | [5 empty] | 0
| 6.1.1 - Podlahové konstrukce-suteren.m.č.01-05 | [5 empty] | 0
| 6.1.2 - Podlahové konstrukce 1NP =podsklepené místnosti | [5 empty] | 0
| 6.1.3 - Podlahové konstrukce 1NP= nepodsklepené místnosi | [5 empty] | 0
| 6.1.4 - Podlahové konstrukce 2NP+3NP+4NP | [5 empty] | 0
| 6.1.5 - Podlahové konstrukce 5NP | [5 empty] | 0
| 6.1.6 - Střešní konstrukce nad 4.NP | [5 empty] | 0
| 6.1.7 - Střešní konstrukce nad 5.NP | [5 empty] | 0
| 6.1.8 - Střecha nad 4NP+5NP | [5 empty] | 0
| 91 - Požárně bezpečnostní řešení stavby -dle Zprávy PBŘS | [5 empty] | 0
| 92 - Lešení | [5 empty] | 0
| 93 - Dokončovací konstrukce a práce | [5 empty] | 0
| 997 - Doprava suti a vybouraných hmot | [5 empty] | 0
| 998 - Přesun hmot | [5 empty] | 0
| PSV - Práce a dodávky PSV | [5 empty] | 0
| 763.1 - Konstrukce suché výstavby | [5 empty] | 0
| 763.2 - Dřevostavba | [5 empty] | 0
| 764 - Konstrukce klempířské | [5 empty] | 0
| 766 - Konstrukce truhlářské | [5 empty] | 0
| 767 - Konstrukce zámečnické | [5 empty] | 0
| 771 - Podlahy z dlaždic | [5 empty] | 0
| 771.1 - Podlahy z dlaždic-schodiště | [5 empty] | 0
| 776 - Podlahy povlakové | [5 empty] | 0
| 781 - Dokončovací práce - obklady | [5 empty] | 0
| 784 - Dokončovací práce - malby a tapety | [5 empty] | 0
| 791 - Vestavěné skříně a kuchyně | [5 empty] | 0
| 796 - Výtah | [5 empty] | 0
SOUPIS PRACÍ
Stavba:
Přestavba školy na bytový dům Lanškroun,ul.Kollárova č.p.445
Objekt:
2025/17 N - Stavební úpravy
Místo: | [5 empty] | Datum: | 24. 11. 2025
Zadavatel: |  |  | Město Lanškroun,nám.J.M.Marků 12 |  |  | Projektant: | Němec-projekce s.r.o.,Dukelských hrdinů 345,Lanšk.
Uchazeč: |  |  | Vyplň údaj |  |  | Zpracovatel: | Hana Pecháčková
PČ | Typ | Kód | Popis | MJ | Množství | J.cena [CZK] | Cena celkem [CZK] | Cenová soustava |  | DPH | J. Nh [h] | Nh celkem [h] | J. hmotnost [t] | Hmotnost celkem [t] | J. suť [t] | Suť Celkem [t]
Náklady soupisu celkem | [6 empty] | 0 |  |  |  |  | 0 |  | 1079.2165 |  | 20.7805 |  | D | -1 | [10 empty] | 0
| D | HSV | Práce a dodávky HSV |  |  |  | 0 |  |  |  |  | 0 |  | 982.9299 |  | 20.7805 | 1 | D | 0 |  |  |  | ROZPOCET | [6 empty] | 0
| D | 2 | Dodatečná izolace zdiva (dle D1.1-23) |  |  |  | 0 |  |  |  |  | 0 |  | 0.20966 |  | 0.0002296 | 1 | D | 1 |  |  |  | ROZPOCET | [6 empty] | 0
1 | K | 3192023PC | Dodatečná izolace zdiva tl přes 900 do 1200 mm krémovou injektáží včetně zátek z extrud.polystyrenu-komplet | m | 1.3 |  | 0 |  |  | snížená |  | 0 | 0.00219 | 0.002847 | 1e-05 | 1.3e-05 | 4 | K | 2 |  |  |  | ROZPOCET | 0 | 0 | 0 | 0 | 0 | 2 | 0 | 4 | 2123407042
| VV |  | "komín"1,3 |  | 1.3 | [12 empty] | VV | 2 | 2 | True | 1 | ROZPOCET
2 | K | 3192022PC | Dodatečná izolace zdiva tl přes 600 do 900 mm krémovou injektáží včetně zátek z extrud.polystyrenu-komplet | m | 59.08 |  | 0 |  |  | snížená |  | 0 | 0.00178 | 0.10516 | 0 | 0 | 4 | K | 2 |  |  |  | ROZPOCET | 0 | 0 | 0 | 0 | 0 | 2 | 0 | 4 | 1382357013
| VV |  | "suteren svisle"2,6*3+"vodorovně"(3,7+5,5+0,5+10,75+13,2+5,8+5,1+0,8+0,8+2,5+2,63) |  | 59.08 | [12 empty] | VV | 2 | 2 | True | 1 | ROZPOCET
3 | K | 3192021PC | Dodatečná izolace zdiva tl přes 450 do 600 mm krémovou injektáží včetně zátek z extrud.polystyrenu-komplet | m | 80.145 |  | 0 |  |  | snížená |  | 0 | 0.00119 | 0.095373 | 0 | 0 | 4 | K | 2 |  |  |  | ROZPOCET | 0 | 0 | 0 | 0 | 0 | 2 | 0 | 4 | 1572301078
| VV |  | "suteren=svisle"2,6+"vodorovně"(9,5+3+2,6) |  | 17.7 | [12 empty] | VV | 2 | 2 | True | 0 | ROZPOCET
| VV |  | "přízemí=obvod"22,5+14,55+10,75+0,8+1,045 |  | 49.645 | [12 empty] | VV | 2 | 2 | True | 0 | ROZPOCET
| VV |  | "vnitřní"(4,3+1,5+0,8+1,8+1,5+0,6+0,8+1,5) |  | 12.8 | [12 empty] | VV | 2 | 2 | True | 0 | ROZPOCET
| VV |  | Součet |  | 80.145 | [12 empty] | VV | 2 | 4 | True | 1 | ROZPOCET
4 | K | 3192020PC | Dodatečná izolace zdiva tl do 150 mm krémovou injektáží včetně zátek z extrud.polystyrenu-komplet | m | 21.66 |  | 0 |  |  | snížená |  | 0 | 0.00029 | 0.0062814 | 1e-05 | 0.0002166 | 4 | K | 2 |  |  |  | ROZPOCET | 0 | 0 | 0 | 0 | 0 | 2 | 0 | 4 | -2022125507
| VV |  | "suteren"3,55+0,5+"přízemí"4,29+1,8+1+"chodba do zahrady"5,26*2 |  | 21.66 | [12 empty] | VV | 2 | 2 | True | 1 | ROZPOCET
| D | 2.1.1 | Dodatečná hydroizolace-zemní práce- venkovní obvod suterenu (dle D1.1.-23) |  |  |  | 0 |  |  |  |  | 0 |  | 9.2188 |  | 0 | 1 | D | 1 |  |  |  | ROZPOCET | [6 empty] | 0
5 | K | 1322121PC | Obkopávka základů ,výkop pro drenážní potrubí včetně pažení | m3 | 48.246 |  | 0 |  |  | snížená |  | 0 | 0 | 0 | 0 | 0 | 4 | K | 2 |  |  |  | ROZPOCET | 0 | 0 | 0 | 0 | 0 | 2 | 0 | 4 | 778491326
| VV |  | "podsklepeno-venkovní obvod suterenu"(6+0,5+0,7+0,5+11+0,5+9+1,8+5+3,5+7,5+1,3)*(1,5+1,9)/2*0,6 |  | 48.246 | [12 empty] | VV | 2 | 2 | True | 0 | ROZPOCET
| VV |  | Součet |  | 48.246 | [12 empty] | VV | 2 | 4 | True | 1 | ROZPOCET
6 | K | 1741111PC | Zpětný zásyp drenáží ,obsyp základů se zhutněním | m3 | 48.246 |  | 0 |  |  | snížená |  | 0 | 0 | 0 | 0 | 0 | 4 | K | 2 |  |  |  | ROZPOCET | 0 | 0 | 0 | 0 | 0 | 2 | 0 | 4 | -1776721036
7 | K | 218111113 | Drenážní potrubí kladené do štěrkového podsypu z plastových perforovaných trubek DN přes 80 do 100 mm | m | 47.3 |  | 0 |  |  | snížená |  | 0 | 0.0005 | 0.02365 | 0 | 0 | 4 | K | 2 |  |  |  | ROZPOCET | 0 | 0 | 0 | 0 | 0 | 2 | 0 | 4 | 464653217
| VV |  | "venek-obvod"6+0,5+0,7+0,5+11+0,5+9+1,8+5+3,5+7,5+1,3 |  | 47.3 | [12 empty] | VV | 2 | 2 | True | 1 | ROZPOCET
8 | K | 271532212 | Podsyp a obsyp drenážního potrubí kamenivem | m3 | 4.257 |  | 0 |  |  | snížená |  | 0 | 2.16 | 9.1951 | 0 | 0 | 4 | K | 2 |  |  |  | ROZPOCET | 0 | 0 | 0 | 0 | 0 | 2 | 0 | 4 | -1570907137
| VV |  | "venek-obvod"(6+0,5+0,7+0,5+11+0,5+9+1,8+5+3,5+7,5+1,3)*0,3*0,3 |  | 4.257 | [12 empty] | VV | 2 | 2 | True | 1 | ROZPOCET
9 | K | 21810PC | Napojení drenážního potrubí do dešťové kanalizace | kpl | 1 |  | 0 |  |  | snížená |  | 0 | 0 | 0 | 0 | 0 | 4 | K | 2 |  |  |  | ROZPOCET | 0 | 0 | 0 | 0 | 0 | 2 | 0 | 4 | 1162502255
| D | 2.1.2 | Drenážní potrubí v suterenu í (dle D1.1.-23) |  |  |  | 0 |  |  |  |  | 0 |  | 26.7249 |  | 0 | 1 | D | 1 |  |  |  | ROZPOCET | [6 empty] | 0
10 | K | 139711111 | Vykopávky,odkopávky viz rozpočet Bourací práce | m3 | 0 |  | 0 |  |  | snížená |  | 0 | 0 | 0 | 0 | 0 | 4 | K | 2 |  |  |  | ROZPOCET | 0 | 0 | 0 | 0 | 0 | 2 | 0 | 4 | 2045179930
11 | K | 635111115 | Násyp pod podlahy ze štěrkopísku s udusáním | m3 | 14.543 |  | 0 |  |  | snížená |  | 0 | 1.837 | 26.7155 | 0 | 0 | 4 | K | 2 |  |  |  | ROZPOCET | 0 | 0 | 0 | 0 | 0 | 2 | 0 | 4 | -648143223
| VV |  | "01+05"((3,115*4,2)-(2,9*0,45))*0,1 |  | 1.178 | [12 empty] | VV | 2 | 2 | True | 0 | ROZPOCET
| VV |  | "06"((1,1*0,515)+(2,17*1,25))*0,1 |  | 0.328 | [12 empty] | VV | 2 | 2 | True | 0 | ROZPOCET
| VV |  | "02+03+04"(19,05+70,09+18,99)*0,1 |  | 10.813 | [12 empty] | VV | 2 | 2 | True | 0 | ROZPOCET
| VV |  | Mezisoučet |  | 12.319 | [12 empty] | VV | 2 | 3 | True | 0 | ROZPOCET
| VV |  | "obsyp drenážního potrubí cca"(0,2*0,2)*55,6 |  | 2.224 | [12 empty] | VV | 2 | 2 | True | 0 | ROZPOCET
| VV |  | Součet |  | 14.543 | [12 empty] | VV | 2 | 4 | True | 1 | ROZPOCET
12 | K | 218111111 | Drenážní potrubí kladené do štěrkového podsypu z plastových perforovaných trubek DN do 60 mm | m | 55.6 |  | 0 |  |  | snížená |  | 0 | 0.00017 | 0.009452 | 0 | 0 | 4 | K | 2 |  |  |  | ROZPOCET | 0 | 0 | 0 | 0 | 0 | 2 | 0 | 4 | 1456015859
| VV |  | 3+2,5+10,7+5,2+1+11+0,5+1,5+5+2+3+4,2+1,5+1+1+2,5 |  | 55.6 | [12 empty] | VV | 2 | 2 | True | 1 | ROZPOCET
13 | K | 218PC | Napojení drenážního potrubí do jímky | kpl | 1 |  | 0 |  |  | snížená |  | 0 | 0 | 0 | 0 | 0 | 4 | K | 2 |  |  |  | ROZPOCET | 0 | 0 | 0 | 0 | 0 | 2 | 0 | 4 | -1587353438
| D | 2.1.3 | Dodatečná hydroizolace- obvod suterenu (dle D1.1.-23) |  |  |  | 0 |  |  |  |  | 0 |  | 33.9777 |  | 0 | 1 | D | 1 |  |  |  | ROZPOCET | [6 empty] | 0
14 | K | 139711111 | Vykopávky,odkopávky viz rozpočet Bourací práce | m3 | 0 |  | 0 |  |  | snížená |  | 0 | 0 | 0 | 0 | 0 | 4 | K | 2 |  |  |  | ROZPOCET | 0 | 0 | 0 | 0 | 0 | 2 | 0 | 4 | -1449837547
15 | K | 6351112.PC | Zpětný zásyp,obsyp základů kamenivem se zhutněním | m3 | 16.893 |  | 0 |  |  | snížená |  | 0 | 1.837 | 31.0324 | 0 | 0 | 4 | K | 2 |  |  |  | ROZPOCET | 0 | 0 | 0 | 0 | 0 | 2 | 0 | 4 | -2034061554
| VV |  | "nepodsklepeno-obkopání základů z přízemí-dle D1.1-23 bod 8."(5,1+10+3,67)*1,5*0,6 |  | 16.893 | [12 empty] | VV | 2 | 2 | True | 0 | ROZPOCET
| VV |  | Součet |  | 16.893 | [12 empty] | VV | 2 | 4 | True | 1 | ROZPOCET
16 | K | 952905211 | Mechanické očištění stěn od nánosu bahna | m2 | 90.552 |  | 0 |  |  | snížená |  | 0 | 0 | 0 | 0 | 0 | 4 | K | 2 |  |  |  | ROZPOCET | 0 | 0 | 0 | 0 | 0 | 2 | 0 | 4 | 1321765954
| VV |  | "obvodové zdivo/venek"(6,55+1,3+10,75+10+7)*(1,5+1,9)/2 |  | 60.52 | [12 empty] | VV | 2 | 2 | True | 0 | ROZPOCET
| VV |  | "vnitřní-nepodsklepeno"(5,1+10+3,67)*1,6 |  | 30.032 | [12 empty] | VV | 2 | 2 | True | 0 | ROZPOCET
| VV |  | Součet |  | 90.552 | [12 empty] | VV | 2 | 4 | True | 1 | ROZPOCET
17 | K | 622131111 | Spojovací můstek vnějších stěn nanášený ručně | m2 | 90.552 |  | 0 |  |  | snížená |  | 0 | 0.0014 | 0.12677 | 0 | 0 | 16 | K | 2 |  |  |  | ROZPOCET | 0 | 0 | 0 | 0 | 0 | 2 | 0 | 16 | -376852013
18 | K | 622321121 | Vápenocementová omítka hladká jednovrstvá vnějších stěn nanášená ručně | m2 | 90.552 |  | 0 |  |  | snížená |  | 0 | 0.0231 | 2.0918 | 0 | 0 | 16 | K | 2 |  |  |  | ROZPOCET | 0 | 0 | 0 | 0 | 0 | 2 | 0 | 16 | -604965543
19 | K | 711112011 | Provedení izolace proti zemní vlhkosti svislé za studena suspenzí asfaltovou | m2 | 90.552 |  | 0 |  |  | snížená |  | 0 | 0 | 0 | 0 | 0 | 16 | K | 2 |  |  |  | ROZPOCET | 0 | 0 | 0 | 0 | 0 | 2 | 0 | 16 | 1432501628
| VV |  | "obvodové zdivo"(6,55+1,3+10,75+10+7)*(1,5+1,9)/2 |  | 60.52 | [12 empty] | VV | 2 | 2 | True | 0 | ROZPOCET
| VV |  | "vnitřní"(5,1+10+3,67)*1,6 |  | 30.032 | [12 empty] | VV | 2 | 2 | True | 0 | ROZPOCET
| VV |  | Součet |  | 90.552 | [12 empty] | VV | 2 | 4 | True | 1 | ROZPOCET
20 | M | 11163153 | emulze asfaltová penetrační | litr | 27.166 |  | 0 |  |  | snížená |  | 0 | 0.001 | 0.027166 | 0 | 0 | 32 | M | 2 |  |  |  | ROZPOCET | 0 | 0 | 0 | 0 | 0 | 2 | 0 | 16 | -1580442620
| VV |  | 90,552*0,3 'Přepočtené koeficientem množství |  | 27.166 | [12 empty] | VV | 2 | 2 | False | 1 | ROZPOCET
21 | K | 711142559 | Provedení izolace proti zemní vlhkosti pásy přitavením svislé NAIP | m2 | 90.552 |  | 0 |  |  | snížená |  | 0 | 0.0004 | 0.036221 | 0 | 0 | 16 | K | 2 |  |  |  | ROZPOCET | 0 | 0 | 0 | 0 | 0 | 2 | 0 | 16 | 1679578401
22 | M | 6283200PC | hydroizolační pás určený pro podzemní svislé ozolace | m2 | 105.493 |  | 0 |  |  | snížená |  | 0 | 0.0048 | 0.50637 | 0 | 0 | 32 | M | 2 |  |  |  | ROZPOCET | 0 | 0 | 0 | 0 | 0 | 2 | 0 | 16 | 1306502681
| VV |  | 90,552*1,165 'Přepočtené koeficientem množství |  | 105.493 | [12 empty] | VV | 2 | 2 | False | 1 | ROZPOCET
23 | K | 711161PC | Izolace proti zemní vlhkosti velkoplošné odvětrávací desky DEFENDER tl.70mm | m2 | 60.52 |  | 0 |  |  | snížená |  | 0 | 0.0025 | 0.1513 | 0 | 0 | 16 | K | 2 |  |  |  | ROZPOCET | 0 | 0 | 0 | 0 | 0 | 2 | 0 | 16 | -1965967899
| VV |  | "obvodové zdivo"(6,55+1,3+10,75+10+7)*(1,5+1,9)/2 |  | 60.52 | [12 empty] | VV | 2 | 2 | True | 1 | ROZPOCET
24 | K | 7111613PC | Izolace proti zemní vlhkostií ukončení profilem DEFENDER | m | 35.6 |  | 0 |  |  | snížená |  | 0 | 0.00016 | 0.005696 | 0 | 0 | 16 | K | 2 |  |  |  | ROZPOCET | 0 | 0 | 0 | 0 | 0 | 2 | 0 | 16 | 141000072
| VV |  | "obvodové zdivo"(6,55+1,3+10,75+10+7) |  | 35.6 | [12 empty] | VV | 2 | 2 | True | 1 | ROZPOCET
| D | 2.2 | Výtahová šachta =m.č.06+131+229+329+429 |  |  |  | 0 |  |  |  |  | 0 |  | 165.9068 |  | 0 | 1 | D | 1 |  |  |  | ROZPOCET | [6 empty] | 0
25 | K | 635111115 | Násyp pod podlahy ze štěrkopísku s udusáním | m3 | 1.379 |  | 0 |  |  | snížená |  | 0 | 1.837 | 2.5332 | 0 | 0 | 4 | K | 2 |  |  |  | ROZPOCET | 0 | 0 | 0 | 0 | 0 | 2 | 0 | 4 | -668076082
| VV |  | "suteren-výtah.šachta"(2,65*3,47)*0,15 |  | 1.379 | [12 empty] | VV | 2 | 2 | True | 0 | ROZPOCET
| VV |  | Součet |  | 1.379 | [12 empty] | VV | 2 | 4 | True | 1 | ROZPOCET
26 | K | 273321311 | Základové desky tř. C 16/20-podkladní beton | m3 | 0.952 |  | 0 |  |  | snížená |  | 0 | 2.301 | 2.1906 | 0 | 0 | 4 | K | 2 |  |  |  | ROZPOCET | 0 | 0 | 0 | 0 | 0 | 2 | 0 | 4 | 1208656886
| VV |  | "suteren-výtah.šachta"(2,65*3,47)*0,1 |  | 0.92 | [12 empty] | VV | 2 | 2 | True | 0 | ROZPOCET
| VV |  | 0,92*1,035-0,92 |  | 0.032 | [12 empty] | VV | 2 | 2 | True | 0 | ROZPOCET
| VV |  | Součet |  | 0.952 | [12 empty] | VV | 2 | 4 | True | 1 | ROZPOCET
27 | K | 273321511.1 | Základové desky,pasy ze ŽB tř. C 25/30 | m3 | 6.457 |  | 0 |  |  | snížená |  | 0 | 2.5019 | 16.1546 | 0 | 0 | 4 | K | 2 |  |  |  | ROZPOCET | 0 | 0 | 0 | 0 | 0 | 2 | 0 | 4 | 1664374725
| VV |  | "suteren-výtah.šachta=podbetonávka D 1.1-22"(0,4*0,3*3,47)+(0,6*0,3*2,65) |  | 0.893 | [12 empty] | VV | 2 | 2 | True | 0 | ROZPOCET
| VV |  | "suteren-výtah.šachta=dobetonávka D.3.1.+D.3.3"(0,6*0,4*3,47)+(0,4*0,4*2,2)*2 |  | 1.537 | [12 empty] | VV | 2 | 2 | True | 0 | ROZPOCET
| VV |  | "suteren-výtah.šachta-deska"(2,65*3,47)*0,3 |  | 2.759 | [12 empty] | VV | 2 | 2 | True | 0 | ROZPOCET
| VV |  | "pasy"(2,2+2)*2*0,25*0,5 |  | 1.05 | [12 empty] | VV | 2 | 2 | True | 0 | ROZPOCET
| VV |  | "do země"6,239*1,035-6,239 |  | 0.218 | [12 empty] | VV | 2 | 2 | True | 0 | ROZPOCET
| VV |  | Součet |  | 6.457 | [12 empty] | VV | 2 | 4 | True | 1 | ROZPOCET
28 | K | 27931PC | Příplatek za pracnost-podbetonování stávajícího zdiva,základů | m3 | 0.893 |  | 0 |  |  | snížená |  | 0 | 2.5505 | 2.2776 | 0 | 0 | 4 | K | 2 |  |  |  | ROZPOCET | 0 | 0 | 0 | 0 | 0 | 2 | 0 | 4 | -1911993434
| VV |  | "suteren-výtah.šachta=podbetonávka D 1.1-22"(0,4*0,3*3,47)+(0,6*0,3*2,65) |  | 0.893 | [12 empty] | VV | 2 | 2 | True | 1 | ROZPOCET
29 | K | 274351121 | Zřízení bednění základových pasů rovného | m2 | 8.4 |  | 0 |  |  | snížená |  | 0 | 0.00269 | 0.022596 | 0 | 0 | 4 | K | 2 |  |  |  | ROZPOCET | 0 | 0 | 0 | 0 | 0 | 2 | 0 | 4 | 615963091
| VV |  | "pasy"(2,2+2)*2*0,5*2 |  | 8.4 | [12 empty] | VV | 2 | 2 | True | 1 | ROZPOCET
30 | K | 274351122 | Odstranění bednění základových pasů rovného | m2 | 8.4 |  | 0 |  |  | snížená |  | 0 | 0 | 0 | 0 | 0 | 4 | K | 2 |  |  |  | ROZPOCET | 0 | 0 | 0 | 0 | 0 | 2 | 0 | 4 | -563697831
31 | K | 346244831 | Přizdívky izolační tl do 290 mm z cihel dl 290 mm | m2 | 8.568 |  | 0 |  |  | snížená |  | 0 | 0.57003 | 4.884 | 0 | 0 | 4 | K | 2 |  |  |  | ROZPOCET | 0 | 0 | 0 | 0 | 0 | 2 | 0 | 4 | -2086883620
| VV |  | "izolační přizdívka D.1.3=izolace základu výtah.šachty" (3,47+2,65)*2*0,7 |  | 8.568 | [12 empty] | VV | 2 | 2 | True | 1 | ROZPOCET
32 | K | 274361221 | Výztuž základových desek betonářskou ocelí vč.distanční výztuže-komplet | t | 0.593 |  | 0 |  |  | snížená |  | 0 | 1.0596 | 0.62835 | 0 | 0 | 4 | K | 2 |  |  |  | ROZPOCET | 0 | 0 | 0 | 0 | 0 | 2 | 0 | 4 | -511305819
| VV |  | "dle výkresu D.3.1"(515,9*1,15*0,001) |  | 0.593 | [12 empty] | VV | 2 | 2 | True | 1 | ROZPOCET
33 | K | 711111011 | Provedení izolace proti zemní vlhkosti vodorovné +svislé vytažení za studena suspenzí asfaltovou | m2 | 20.626 |  | 0 |  |  | snížená |  | 0 | 0 | 0 | 0 | 0 | 4 | K | 2 |  |  |  | ROZPOCET | 0 | 0 | 0 | 0 | 0 | 2 | 0 | 4 | 2017132356
| VV |  | "výtah.šachta"(2,65*3,47)+"svislé vytažení dle D.3.1"(3,7+2,65)*2*0,9 |  | 20.626 | [12 empty] | VV | 2 | 2 | True | 0 | ROZPOCET
| VV |  | Součet |  | 20.626 | [12 empty] | VV | 2 | 4 | True | 1 | ROZPOCET
34 | M | 11163153 | emulze asfaltová penetrační | litr | 6.188 |  | 0 |  |  | snížená |  | 0 | 0.001 | 0.006188 | 0 | 0 | 8 | M | 2 |  |  |  | ROZPOCET | 0 | 0 | 0 | 0 | 0 | 2 | 0 | 4 | 1257542788
| VV |  | 20,626*0,3 'Přepočtené koeficientem množství |  | 6.188 | [12 empty] | VV | 2 | 2 | False | 1 | ROZPOCET
35 | K | 711141559 | Provedení izolace proti zemní vlhkosti pásy přitavením vodorovné +svislé vytažení NAIP | m2 | 41.252 |  | 0 |  |  | snížená |  | 0 | 0.0004 | 0.016501 | 0 | 0 | 16 | K | 2 |  |  |  | ROZPOCET | 0 | 0 | 0 | 0 | 0 | 2 | 0 | 16 | 2026845889
| VV |  | "výtah.šachta"(2,65*3,47)+"svislé vytažení dle D.3.1"(3,7+2,65)*2*0,9 |  | 20.626 | [12 empty] | VV | 2 | 2 | True | 0 | ROZPOCET
| VV |  | Součet |  | 20.626 | [12 empty] | VV | 2 | 4 | True | 1 | ROZPOCET
| VV |  | 20,626*2 'Přepočtené koeficientem množství |  | 41.252 | [12 empty] | VV | 2 | 2 | False | 1 | ROZPOCET
36 | M | 62832001 | pás asfaltový natavitelný oxidovaný s vložkou ze skleněné rohože typu V60 s jemnozrnným minerálním posypem tl 3,5mm | m2 | 48.059 |  | 0 |  |  | snížená |  | 0 | 0.0048 | 0.23068 | 0 | 0 | 32 | M | 2 |  |  |  | ROZPOCET | 0 | 0 | 0 | 0 | 0 | 2 | 0 | 16 | -2129122471
| VV |  | 20,626*2,33 'Přepočtené koeficientem množství |  | 48.059 | [12 empty] | VV | 2 | 2 | False | 1 | ROZPOCET
37 | K | 311113145 | Nadzákladová zeď tl přes 300 do 400 mm z hladkých tvárnic ztraceného bednění včetně výplně z betonu tř. C 20/25 | m2 | 9.62 |  | 0 |  |  | snížená |  | 0 | 0.99008 | 9.5246 | 0 | 0 | 4 | K | 2 |  |  |  | ROZPOCET | 0 | 0 | 0 | 0 | 0 | 2 | 0 | 4 | 1240542970
| VV |  | "suteren 06/04=tl.300mm v.2,6"(3,7*2,6) |  | 9.62 | [12 empty] | VV | 2 | 2 | True | 0 | ROZPOCET
| VV |  | Součet |  | 9.62 | [12 empty] | VV | 2 | 4 | True | 1 | ROZPOCET
38 | K | 311113144 | Nadzákladová zeď tl přes 250 do 300 mm z hladkých tvárnic ztraceného bednění včetně výplně z betonu tř. C 20/25 | m2 | 157.64 |  | 0 |  |  | snížená |  | 0 | 0.73558 | 115.9568 | 0 | 0 | 4 | K | 2 |  |  |  | ROZPOCET | 0 | 0 | 0 | 0 | 0 | 2 | 0 | 4 | -1216739852
| VV |  | "výtahová šachta dle D1.1-18=18,55-0,15+2,7=21,1"(2,2+2)*2*21,1 |  | 177.24 | [12 empty] | VV | 2 | 2 | True | 0 | ROZPOCET
| VV |  | -(1,4*2)*7 |  | -19.6 | [12 empty] | VV | 2 | 2 | True | 0 | ROZPOCET
| VV |  | Součet |  | 157.64 | [12 empty] | VV | 2 | 4 | True | 1 | ROZPOCET
39 | K | 311361221 | Výztuž nosných zdí betonářskou ocelí 10 216 | t | 5.393 |  | 0 |  |  | snížená |  | 0 | 1.0476 | 5.6495 | 0 | 0 | 4 | K | 2 |  |  |  | ROZPOCET | 0 | 0 | 0 | 0 | 0 | 2 | 0 | 4 | -1379090671
| VV |  | "D.3.3=pr.12=0,888kg/mb" | [14 empty] | VV | 2 | 1 | True | 0 | ROZPOCET
| VV |  | "svisle"5*2*169,715*0,888*1,1*0,001 |  | 1.658 | [12 empty] | VV | 2 | 2 | True | 0 | ROZPOCET
| VV |  | "vodorovně"2*2*4*169,715*0,888*1,1*0,001 |  | 2.652 | [12 empty] | VV | 2 | 2 | True | 0 | ROZPOCET
| VV |  | "rohy"1,6*2*4*4*21,65*0,888*1,1*0,001 |  | 1.083 | [12 empty] | VV | 2 | 2 | True | 0 | ROZPOCET
| VV |  | Součet |  | 5.393 | [12 empty] | VV | 2 | 4 | True | 1 | ROZPOCET
40 | K | 317168053 | Překlad keramický vysoký v 238 mm dl 1500 mm | kus | 21 |  | 0 |  |  | snížená |  | 0 | 0.05455 | 1.1456 | 0 | 0 | 4 | K | 2 |  |  |  | ROZPOCET | 0 | 0 | 0 | 0 | 0 | 2 | 0 | 4 | 1945142770
| VV |  | "dle D.3.3"3*7 |  | 21 | [12 empty] | VV | 2 | 2 | True | 1 | ROZPOCET
41 | K | 317998111 | Tepelná izolace mezi překlady v 24 cm z EPS tl přes 30 do 50 mm | m | 10.5 |  | 0 |  |  | snížená |  | 0 | 0.00019 | 0.001995 | 0 | 0 | 4 | K | 2 |  |  |  | ROZPOCET | 0 | 0 | 0 | 0 | 0 | 2 | 0 | 4 | 1959674817
| VV |  | "dle D.3.3"1,5*7 |  | 10.5 | [12 empty] | VV | 2 | 2 | True | 1 | ROZPOCET
42 | K | 714183002 | Montáž pohltivých desek na sraz stěn-výtah.šachta | m2 | 140.715 |  | 0 |  |  | snížená |  | 0 | 0 | 0 | 0 | 0 | 16 | K | 2 |  |  |  | ROZPOCET | 0 | 0 | 0 | 0 | 0 | 2 | 0 | 16 | -1239205273
| VV |  | ""dle D1.1.-09=poznámka 2=po celé výšce výtahové šachty =18,55+3,1=21,65 | [14 empty] | VV | 2 | 1 | True | 0 | ROZPOCET
| VV |  | (0,25+2,5)*21,65+(0,25+2,5)*21,65 |  | 119.075 | [12 empty] | VV | 2 | 2 | True | 0 | ROZPOCET
| VV |  | "5 NP=514/513"(2,4*2,6) |  | 6.24 | [12 empty] | VV | 2 | 2 | True | 0 | ROZPOCET
| VV |  | " šachta/strop"(2,2*0,5)*2*5 |  | 11 | [12 empty] | VV | 2 | 2 | True | 0 | ROZPOCET
| VV |  | "šachta/střecha"(2,2*1)*2 |  | 4.4 | [12 empty] | VV | 2 | 2 | True | 0 | ROZPOCET
| VV |  | Součet |  | 140.715 | [12 empty] | VV | 2 | 4 | True | 1 | ROZPOCET
43 | M | ITP.16269500 | Antivibrační rohož tl.24mm z kaučukové směsi na bázi gumového granulátu tlumící vibrace konstrukcí výtahových šachet dle PD | m2 | 147.751 |  | 0 |  |  | snížená |  | 0 | 0.024 | 3.546 | 0 | 0 | 32 | M | 2 |  |  |  | ROZPOCET | 0 | 0 | 0 | 0 | 0 | 2 | 0 | 16 | 242135218
| VV |  | 140,715*1,05 'Přepočtené koeficientem množství |  | 147.751 | [12 empty] | VV | 2 | 2 | False | 1 | ROZPOCET
44 | K | 411121243 | Montáž prefabrikovaných ŽB stropů ze stropních desek dl přes 1800 do 2700 mm | kus | 7 |  | 0 |  |  | snížená |  | 0 | 0.00459 | 0.03213 | 0 | 0 | 4 | K | 2 |  |  |  | ROZPOCET | 0 | 0 | 0 | 0 | 0 | 2 | 0 | 4 | -1731424593
| VV |  | "zastropení výtah.šachty dle D.3.3"7 |  | 7 | [12 empty] | VV | 2 | 2 | True | 1 | ROZPOCET
45 | M | 59341735 | deska stropní PZD 2090x290x90mm | kus | 7.14 |  | 0 |  |  | snížená |  | 0 | 0.106 | 0.75684 | 0 | 0 | 8 | M | 2 |  |  |  | ROZPOCET | 0 | 0 | 0 | 0 | 0 | 2 | 0 | 4 | 2020151250
| VV |  | 7*1,02 'Přepočtené koeficientem množství |  | 7.14 | [12 empty] | VV | 2 | 2 | False | 1 | ROZPOCET
46 | K | 413941131 | Osazování ocelových válcovaných nosníků stropů HEA | t | 0.044 |  | 0 |  |  | snížená |  | 0 | 0.01709 | 0.00075196 | 0 | 0 | 4 | K | 2 |  |  |  | ROZPOCET | 0 | 0 | 0 | 0 | 0 | 2 | 0 | 4 | 1771774202
| VV |  | "zastropní výtahové šachty=D.3.3=HEA 120=20,1kg/m"2,17*20,1*0,001 |  | 0.044 | [12 empty] | VV | 2 | 2 | True | 1 | ROZPOCET
47 | M | 13010952 | ocel profilová jakost S235JR (11 375) průřez HEA 120 | t | 0.048 |  | 0 |  |  | snížená |  | 0 | 1 | 0.048 | 0 | 0 | 8 | M | 2 |  |  |  | ROZPOCET | 0 | 0 | 0 | 0 | 0 | 2 | 0 | 4 | 768275820
| VV |  | 0,044*1,1 'Přepočtené koeficientem množství |  | 0.048 | [12 empty] | VV | 2 | 2 | False | 1 | ROZPOCET
48 | K | 411388631.1 | Zmonolitnění obvodu stropu výtahové šachty betonem C 20/25 tl.150mm včetně bednění | m2 | 1.117 |  | 0 |  |  | snížená |  | 0 | 0.21312 | 0.23806 | 0 | 0 | 4 | K | 2 |  |  |  | ROZPOCET | 0 | 0 | 0 | 0 | 0 | 2 | 0 | 4 | -1683221178
| VV |  | "dobetonávka stropu nad výtahem dle D.3.3"2,17*2,47-(0,29*7)*2,09 |  | 1.117 | [12 empty] | VV | 2 | 2 | True | 1 | ROZPOCET
49 | K | Z/14 | Kotevní prvek záchytného systému (výtah) dle Z/14 (D1.1-25) | kpl | 1 |  | 0 |  |  | snížená |  | 0 | 0.00014 | 0.00014 | 0 | 0 | 4 | K | 2 |  |  |  | ROZPOCET | 0 | 0 | 0 | 0 | 0 | 2 | 0 | 4 | 1757001762
50 | K | 713141131 | Montáž izolace tepelné střech plochých -zateplení stropní deky výtahové šachty | m2 | 6.25 |  | 0 |  |  | snížená |  | 0 | 0.00116 | 0.00725 | 0 | 0 | 4 | K | 2 |  |  |  | ROZPOCET | 0 | 0 | 0 | 0 | 0 | 2 | 0 | 4 | -1334609201
| VV |  | 2,5*2,5 |  | 6.25 | [12 empty] | VV | 2 | 2 | True | 1 | ROZPOCET
51 | M | 28375033 | deska EPS 150 λ=0,035 tl 150mm | m2 | 6.375 |  | 0 |  |  | snížená |  | 0 | 0.0045 | 0.028687 | 0 | 0 | 32 | M | 2 |  |  |  | ROZPOCET | 0 | 0 | 0 | 0 | 0 | 2 | 0 | 16 | -242101152
| VV |  | 6,25*1,02 'Přepočtené koeficientem množství |  | 6.375 | [12 empty] | VV | 2 | 2 | False | 1 | ROZPOCET
52 | K | 78391717.PC | Nátěr proti ropným produktům | m2 | 5.422 |  | 0 |  |  | snížená |  | 0 | 0.00038 | 0.0020604 | 0 | 0 | 16 | K | 2 |  |  |  | ROZPOCET | 0 | 0 | 0 | 0 | 0 | 2 | 0 | 16 | -1245004259
| VV |  | "výtah.šachta"3,25+"svislé vytažení"(1,97+1,65)*2*0,3 |  | 5.422 | [12 empty] | VV | 2 | 2 | True | 0 | ROZPOCET
| VV |  | Součet |  | 5.422 | [12 empty] | VV | 2 | 4 | True | 1 | ROZPOCET
53 | K | 783817101 | Krycí jednonásobný nátěr hladkých betonových povrchů | m2 | 141.735 |  | 0 |  |  | snížená |  | 0 | 0.00017 | 0.024095 | 0 | 0 | 16 | K | 2 |  |  |  | ROZPOCET | 0 | 0 | 0 | 0 | 0 | 2 | 0 | 16 | 1286304516
| VV |  | "výtahová šachta v,cca 18,55+3,1"(2+1,65+2+1,65)*21,65-(1,4*2)*7 |  | 138.445 | [12 empty] | VV | 2 | 2 | True | 0 | ROZPOCET
| VV |  | "podhled stropní desky"1,67*1,97 |  | 3.29 | [12 empty] | VV | 2 | 2 | True | 0 | ROZPOCET
| VV |  | Součet |  | 141.735 | [12 empty] | VV | 2 | 4 | True | 1 | ROZPOCET
| D | 3 | Svislé a kompletní konstrukce |  |  |  | 0 |  |  |  |  | 0 |  | 188.4386 |  | 19.0926 | 1 | D | 1 |  |  |  | ROZPOCET | [6 empty] | 0
| D | 31 | Svislé konstrukce |  |  |  | 0 |  |  |  |  | 0 |  | 151.0087 |  | 0 | 1 | D | 2 |  |  |  | ROZPOCET | [6 empty] | 0
54 | K | 311238967 | Zakládací vrstva zdiva z cihel broušených hydrofobizovaných s integrovanou izolací tloušťky 300 mm | m | 21.1 |  | 0 |  |  | snížená |  | 0 | 0.06692 | 1.412 | 0 | 0 | 4 | K | 3 |  |  |  | ROZPOCET | 0 | 0 | 0 | 0 | 0 | 2 | 0 | 4 | 1617608038
| VV |  | "5NP"(7,2+0,3+2+2,75+5,7+3,15) |  | 21.1 | [12 empty] | VV | 3 | 2 | True | 0 | ROZPOCET
| VV |  | Součet |  | 21.1 | [12 empty] | VV | 3 | 4 | True | 1 | ROZPOCET
55 | K | 311238660 | Zdivo jednovrstvé tepelně izolační z cihel broušených P8 s vnitřní izolací z minerální vlny na zdicí pěnu U přes 0,18 do 0,22 W/m2K tl 300 mm | m2 | 53.316 |  | 0 |  |  | snížená |  | 0 | 0.20886 | 11.1356 | 0 | 0 | 4 | K | 3 |  |  |  | ROZPOCET | 0 | 0 | 0 | 0 | 0 | 2 | 0 | 4 | 571698415
| VV |  | "5NP"(7,2+0,3+2+2,75+5,7+3,15)*2,85 |  | 60.135 | [12 empty] | VV | 3 | 2 | True | 0 | ROZPOCET
| VV |  | -((0,9*1,97)+(0,9*1,97)+(0,9*1,97)+(2*0,75)) |  | -6.819 | [12 empty] | VV | 3 | 2 | True | 0 | ROZPOCET
| VV |  | Součet |  | 53.316 | [12 empty] | VV | 3 | 4 | True | 1 | ROZPOCET
56 | K | 311238972 | Zakládací vrstva zdiva z cihel broušených hydrofobizovaných s integrovanou izolací tloušťky 500 mm | m | 2.5 |  | 0 |  |  | snížená |  | 0 | 0.11285 | 0.28213 | 0 | 0 | 4 | K | 3 |  |  |  | ROZPOCET | 0 | 0 | 0 | 0 | 0 | 2 | 0 | 4 | 1743461324
| VV |  | "5NP"2,5 |  | 2.5 | [12 empty] | VV | 3 | 2 | True | 1 | ROZPOCET
57 | K | 311238666 | Zdivo jednovrstvé tepelně izolační z cihel broušených P8 s vnitřní izolací z minerální vlny na zdicí pěnu U do 0,14 W/m2K tl 500 mm | m2 | 7.125 |  | 0 |  |  | snížená |  | 0 | 0.36473 | 2.5987 | 0 | 0 | 4 | K | 3 |  |  |  | ROZPOCET | 0 | 0 | 0 | 0 | 0 | 2 | 0 | 4 | 452188628
| VV |  | "5NP"2,5*2,85 |  | 7.125 | [12 empty] | VV | 3 | 2 | True | 1 | ROZPOCET
58 | K | 311270331.KKS | Zdivo z vápenopískových tvárnic tl 200 mm, zvuková neprůzvučnost min.Rw 54 dB | m2 | 56.7 |  | 0 |  |  | snížená |  | 0 | 0.4708 | 26.6944 | 0 | 0 | 4 | K | 3 |  |  |  | ROZPOCET | 0 | 0 | 0 | 0 | 0 | 2 | 0 | 4 | 275324343
| VV |  | "215,216/218,219"(5,4*3,5) |  | 18.9 | [12 empty] | VV | 3 | 2 | True | 0 | ROZPOCET
| VV |  | "315,315/318,319"(5,4*3,5) |  | 18.9 | [12 empty] | VV | 3 | 2 | True | 0 | ROZPOCET
| VV |  | "415,416/418,419"(5,4*3,5) |  | 18.9 | [12 empty] | VV | 3 | 2 | True | 0 | ROZPOCET
| VV |  | Součet |  | 56.7 | [12 empty] | VV | 3 | 4 | True | 1 | ROZPOCET
59 | K | 342272225 | Příčka z pórobetonových hladkých tvárnic na tenkovrstvou maltu tl 100 mm | m2 | 1274.593 |  | 0 |  |  | snížená |  | 0 | 0.06172 | 78.6679 | 0 | 0 | 4 | K | 3 |  |  |  | ROZPOCET | 0 | 0 | 0 | 0 | 0 | 2 | 0 | 4 | -106124030
| VV |  | "1NP=v.cca 3,5" | [14 empty] | VV | 3 | 1 | True | 0 | ROZPOCET
| VV |  | "120/121"4,2*3,5 |  | 14.7 | [12 empty] | VV | 3 | 2 | True | 0 | ROZPOCET
| VV |  | "119+122/120+121"5,2*3,5-(0,8*1,97)*2 |  | 15.048 | [12 empty] | VV | 3 | 2 | True | 0 | ROZPOCET
| VV |  | "119/116+122"(4*3,5)-(0,8*1,97)+"116/122"(1,5*3,5)-(0,6*1,97) |  | 16.492 | [12 empty] | VV | 3 | 2 | True | 0 | ROZPOCET
| VV |  | "116/117/119"(2,8+0,35+2,6+1,3)*3,5-(0,7*1,97) |  | 23.296 | [12 empty] | VV | 3 | 2 | True | 0 | ROZPOCET
| VV |  | "112/114/116"(4,5+1,5)*3,5-((0,6*1,97)+(0,8*1,97)) |  | 18.242 | [12 empty] | VV | 3 | 2 | True | 0 | ROZPOCET
| VV |  | "113"(2+2,6+2)*3,5-(0,7*1,97)+"114"(1,7*3,5) |  | 27.671 | [12 empty] | VV | 3 | 2 | True | 0 | ROZPOCET
| VV |  | "108+109+110+111"(5,14+1,2+2,8+2+2+2,9)*3,5 |  | 56.14 | [12 empty] | VV | 3 | 2 | True | 0 | ROZPOCET
| VV |  | -((0,8+0,7+0,8)*1,97) |  | -4.531 | [12 empty] | VV | 3 | 2 | True | 0 | ROZPOCET
| VV |  | "103+104+105+106+107"(7,9+1+2,7+0,4+2,8+3,5+1,5+1,4)*3,5 |  | 74.2 | [12 empty] | VV | 3 | 2 | True | 0 | ROZPOCET
| VV |  | -((0,7+0,8+0,8+0,7)*1,97) |  | -5.91 | [12 empty] | VV | 3 | 2 | True | 0 | ROZPOCET
| VV |  | "123+124+125+126"(2,6+1,2+5,3+4,8+2)*3,5 |  | 55.65 | [12 empty] | VV | 3 | 2 | True | 0 | ROZPOCET
| VV |  | -((0,7+0,8+0,8)*1,97) |  | -4.531 | [12 empty] | VV | 3 | 2 | True | 0 | ROZPOCET
| VV |  | Mezisoučet |  | 286.467 | [12 empty] | VV | 3 | 3 | True | 0 | ROZPOCET
| VV |  | "220/221"(4,25*3,5) |  | 14.875 | [12 empty] | VV | 3 | 2 | True | 0 | ROZPOCET
| VV |  | "219,222/220,221"(5,4*3,5)-(0,8*1,97)*2 |  | 15.748 | [12 empty] | VV | 3 | 2 | True | 0 | ROZPOCET
| VV |  | "219/217/222"(4+1,5)*3,5-(0,8+0,6)*1,97 |  | 16.492 | [12 empty] | VV | 3 | 2 | True | 0 | ROZPOCET
| VV |  | "218/217/219"(2,9+2,6+1,3+0,35)*3,5-(0,7*1,97) |  | 23.646 | [12 empty] | VV | 3 | 2 | True | 0 | ROZPOCET
| VV |  | "216/21/212"(2,9+2,75+1,3+0,35)*3,5-(0,7*1,97) |  | 24.171 | [12 empty] | VV | 3 | 2 | True | 0 | ROZPOCET
| VV |  | "214/215"(3,78+1,2)*3,5 |  | 17.43 | [12 empty] | VV | 3 | 2 | True | 0 | ROZPOCET
| VV |  | "213/214/215"(7,5+1,5)*3,5-(0,8+0,8+0,7)*1,97 |  | 26.969 | [12 empty] | VV | 3 | 2 | True | 0 | ROZPOCET
| VV |  | "211/208,209,210"(5,3*3,5)-(0,8*1,97) |  | 16.974 | [12 empty] | VV | 3 | 2 | True | 0 | ROZPOCET
| VV |  | "208/213"(2,25*3,5)+"208/209"(2,8*3,5)-(0,8*1,97) |  | 16.099 | [12 empty] | VV | 3 | 2 | True | 0 | ROZPOCET
| VV |  | "210/209,208"(1,9+2,8+1,9+1,35)*3,5-(0,7*1,97) |  | 26.446 | [12 empty] | VV | 3 | 2 | True | 0 | ROZPOCET
| VV |  | "203/204/205,206"(1,5+7,9)*3,5-(0,7+0,8+0,8)*1,97 |  | 28.369 | [12 empty] | VV | 3 | 2 | True | 0 | ROZPOCET
| VV |  | "205/206"(1,6+3,7)*3,5 |  | 18.55 | [12 empty] | VV | 3 | 2 | True | 0 | ROZPOCET
| VV |  | "207/203,206"(2,9+2,75+1,1+0,4)*3,5-(0,7*1,97) |  | 23.646 | [12 empty] | VV | 3 | 2 | True | 0 | ROZPOCET
| VV |  | "226/223,224,225"(5,7*3,5)-(0,8*1,97) |  | 18.374 | [12 empty] | VV | 3 | 2 | True | 0 | ROZPOCET
| VV |  | "223/224"(2,9*3,5)-(0,8*1,97) |  | 8.574 | [12 empty] | VV | 3 | 2 | True | 0 | ROZPOCET
| VV |  | "225/223,224,226"(2,6+1,9+1,3)*3,5 |  | 20.3 | [12 empty] | VV | 3 | 2 | True | 0 | ROZPOCET
| VV |  | Mezisoučet |  | 316.663 | [12 empty] | VV | 3 | 3 | True | 0 | ROZPOCET
| VV |  | "320/321"(4,25*3,5) |  | 14.875 | [12 empty] | VV | 3 | 2 | True | 0 | ROZPOCET
| VV |  | "320,321/319,322"(5,4*3,5)-(0,8*1,97)*2 |  | 15.748 | [12 empty] | VV | 3 | 2 | True | 0 | ROZPOCET
| VV |  | "317/319/322"(4+1,5)*3,5-((0,8*1,97)+(0,6*1,97)) |  | 16.492 | [12 empty] | VV | 3 | 2 | True | 0 | ROZPOCET
| VV |  | "318/317,319"(2,9+2,6+1,3+0,4)*3,5-(0,7*1,97) |  | 23.821 | [12 empty] | VV | 3 | 2 | True | 0 | ROZPOCET
| VV |  | "316/315,312"(2,9+2,8+1,3+0,4)*3,5-(0,7*1,97) |  | 24.521 | [12 empty] | VV | 3 | 2 | True | 0 | ROZPOCET
| VV |  | "314/315"(3,8+1,2)*3,5 |  | 17.5 | [12 empty] | VV | 3 | 2 | True | 0 | ROZPOCET
| VV |  | "312,313/314,315"(7,5+1,5)*3,5-(0,8+0,8+0,7)*1,97 |  | 26.969 | [12 empty] | VV | 3 | 2 | True | 0 | ROZPOCET
| VV |  | "311/308,309,310"(5,3*3,5)-(0,8*1,97) |  | 16.974 | [12 empty] | VV | 3 | 2 | True | 0 | ROZPOCET
| VV |  | "310/309,308"(1,3+1,9+2,9+1,9)*3,5-(0,7*1,97) |  | 26.621 | [12 empty] | VV | 3 | 2 | True | 0 | ROZPOCET
| VV |  | "308/309"(2,7*3,5)-(0,8*1,97) |  | 7.874 | [12 empty] | VV | 3 | 2 | True | 0 | ROZPOCET
| VV |  | "307/306,303"(2,9+1+0,4+2,8)*3,5-(0,7*1,97) |  | 23.471 | [12 empty] | VV | 3 | 2 | True | 0 | ROZPOCET
| VV |  | "303,304/306,305"(7,9+1,5)*3,5-(0,8+0,8+0,7)*1,97 |  | 28.369 | [12 empty] | VV | 3 | 2 | True | 0 | ROZPOCET
| VV |  | "306,305"(3,7+1,6)*3,5 |  | 18.55 | [12 empty] | VV | 3 | 2 | True | 0 | ROZPOCET
| VV |  | "326/323,325,324"(5,7*3,5)-(0,8*1,97) |  | 18.374 | [12 empty] | VV | 3 | 2 | True | 0 | ROZPOCET
| VV |  | "323/324,325"(4,8*3,5)-(0,8+0,7)*1,97 |  | 13.845 | [12 empty] | VV | 3 | 2 | True | 0 | ROZPOCET
| VV |  | "325/324"(2,6+1,9+1,8)*3,5 |  | 22.05 | [12 empty] | VV | 3 | 2 | True | 0 | ROZPOCET
| VV |  | Mezisoučet |  | 316.054 | [12 empty] | VV | 3 | 3 | True | 0 | ROZPOCET
| VV |  | "420/421"(4,25*3,5) |  | 14.875 | [12 empty] | VV | 3 | 2 | True | 0 | ROZPOCET
| VV |  | "419,422/420,421"(5,4*3,5)-(0,8*1,97)*2 |  | 15.748 | [12 empty] | VV | 3 | 2 | True | 0 | ROZPOCET
| VV |  | "419/417,422"(4+1,5)*3,5-((0,8*1,97)+(0,6*1,97)) |  | 16.492 | [12 empty] | VV | 3 | 2 | True | 0 | ROZPOCET
| VV |  | "418/419,417"(2,8+2,6+1,25+0,35)*3,5-(0,7*1,97) |  | 23.121 | [12 empty] | VV | 3 | 2 | True | 0 | ROZPOCET
| VV |  | "414/415"(3,8+1,2)*3,5 |  | 17.5 | [12 empty] | VV | 3 | 2 | True | 0 | ROZPOCET
| VV |  | "414,415/413,412"(7,5+1,5)*3,5-(0,8+0,8+0,7)*1,97 |  | 26.969 | [12 empty] | VV | 3 | 2 | True | 0 | ROZPOCET
| VV |  | "416/412,415"(2,8+2,8+1,25+0,4)*3,5-(0,7*1,97) |  | 23.996 | [12 empty] | VV | 3 | 2 | True | 0 | ROZPOCET
| VV |  | "409,410,408/411"(5,3*3,5)-(0,8*1,97) |  | 16.974 | [12 empty] | VV | 3 | 2 | True | 0 | ROZPOCET
| VV |  | "409/408"(2,9*3,5)-(0,8*1,97) |  | 8.574 | [12 empty] | VV | 3 | 2 | True | 0 | ROZPOCET
| VV |  | "410/408+409"(1,25+1,9+2,8+1,9)*3,5-(0,7*1,97) |  | 26.096 | [12 empty] | VV | 3 | 2 | True | 0 | ROZPOCET
| VV |  | "407/403,406"(1,1+0,4+2,75+2,8)*3,5-(0,7*1,97) |  | 23.296 | [12 empty] | VV | 3 | 2 | True | 0 | ROZPOCET
| VV |  | "403,404/406,405"(8,1+1,5)*3,5-(0,7+0,8+0,8)*1,97 |  | 29.069 | [12 empty] | VV | 3 | 2 | True | 0 | ROZPOCET
| VV |  | "406/405"(3,7+1,6)*3,5 |  | 18.55 | [12 empty] | VV | 3 | 2 | True | 0 | ROZPOCET
| VV |  | "426/423,425,424"(5,75*3,5)-(0,8*1,97) |  | 18.549 | [12 empty] | VV | 3 | 2 | True | 0 | ROZPOCET
| VV |  | "424/424"(4,8*3,5)-(0,8+0,7)*1,97 |  | 13.845 | [12 empty] | VV | 3 | 2 | True | 0 | ROZPOCET
| VV |  | "425/424"(2,6+1,9+1,3)*3,5 |  | 20.3 | [12 empty] | VV | 3 | 2 | True | 0 | ROZPOCET
| VV |  | Mezisoučet |  | 313.954 | [12 empty] | VV | 3 | 3 | True | 0 | ROZPOCET
| VV |  | "5NP=instalační šachty 15,8-14,1=1,7"(1+0,35+1+0,35)*1,7*3 |  | 13.77 | [12 empty] | VV | 3 | 2 | True | 0 | ROZPOCET
| VV |  | "5NP=instalační šachty 19-14,1=4,9"(2,3+0,35+2,3+0,35+0,35)*4,9 |  | 27.685 | [12 empty] | VV | 3 | 2 | True | 0 | ROZPOCET
| VV |  | Součet |  | 1274.593 | [12 empty] | VV | 3 | 4 | True | 1 | ROZPOCET
60 | K | 342272245 | Příčka z pórobetonových hladkých tvárnic na tenkovrstvou maltu tl 150 mm | m2 | 33.186 |  | 0 |  |  | snížená |  | 0 | 0.07921 | 2.6287 | 0 | 0 | 4 | K | 3 |  |  |  | ROZPOCET | 0 | 0 | 0 | 0 | 0 | 2 | 0 | 4 | -1447054708
| VV |  | "1NP=v.cca 3,5" | [14 empty] | VV | 3 | 1 | True | 0 | ROZPOCET
| VV |  | "119+117/118+129"(5,25*3,5)-(0,7*1,97)+"118/129"(1,371*3,5) |  | 21.795 | [12 empty] | VV | 3 | 2 | True | 0 | ROZPOCET
| VV |  | "127/128"(3,761*3,5)-(0,9*1,97) |  | 11.391 | [12 empty] | VV | 3 | 2 | True | 0 | ROZPOCET
| VV |  | Součet |  | 33.186 | [12 empty] | VV | 3 | 4 | True | 1 | ROZPOCET
61 | K | 31027102.PC | Zazdívka otvorů v pórobetonovými tvárnicemi přes P2 do P4 | m3 | 19.582 |  | 0 |  |  | snížená |  | 0 | 0.74584 | 14.605 | 0 | 0 | 4 | K | 3 |  |  |  | ROZPOCET | 0 | 0 | 0 | 0 | 0 | 2 | 0 | 4 | 469883682
| VV |  | "chodba/116"((1,6*2)-(0,9*2))*0,56 |  | 0.784 | [12 empty] | VV | 3 | 2 | True | 0 | ROZPOCET
| VV |  | "chodba/117"(1,1*2)*0,56 |  | 1.232 | [12 empty] | VV | 3 | 2 | True | 0 | ROZPOCET
| VV |  | "chodba/113"(1*2)*0,2 |  | 0.4 | [12 empty] | VV | 3 | 2 | True | 0 | ROZPOCET
| VV |  | "113/108"(1*2)*0,2 |  | 0.4 | [12 empty] | VV | 3 | 2 | True | 0 | ROZPOCET
| VV |  | "chodba=niky cca"(0,7*0,7)*0,25+(0,9*0,9)*0,25 |  | 0.325 | [12 empty] | VV | 3 | 2 | True | 0 | ROZPOCET
| VV |  | "výtah/127"(0,8*1,97)*0,2 |  | 0.315 | [12 empty] | VV | 3 | 2 | True | 0 | ROZPOCET
| VV |  | "126"(0,4*0,25)*3,5 |  | 0.35 | [12 empty] | VV | 3 | 2 | True | 0 | ROZPOCET
| VV |  | Mezisoučet |  | 3.806 | [12 empty] | VV | 3 | 3 | True | 0 | ROZPOCET
| VV |  | "chodba/213"(0,9*2)*0,2 |  | 0.36 | [12 empty] | VV | 3 | 2 | True | 0 | ROZPOCET
| VV |  | "chodba/218"(1,1*2)*0,49 |  | 1.078 | [12 empty] | VV | 3 | 2 | True | 0 | ROZPOCET
| VV |  | "chodba/217"((1,6*2)-(0,9*2))*0,49 |  | 0.686 | [12 empty] | VV | 3 | 2 | True | 0 | ROZPOCET
| VV |  | "chodba/204"(1,1*2)*0,5 |  | 1.1 | [12 empty] | VV | 3 | 2 | True | 0 | ROZPOCET
| VV |  | "229/227"(0,8*2)*0,2 |  | 0.32 | [12 empty] | VV | 3 | 2 | True | 0 | ROZPOCET
| VV |  | "226"(0,4*0,25)*3,5 |  | 0.35 | [12 empty] | VV | 3 | 2 | True | 0 | ROZPOCET
| VV |  | Mezisoučet |  | 3.894 | [12 empty] | VV | 3 | 3 | True | 0 | ROZPOCET
| VV |  | "chodba/313"(1,1*2)*0,49 |  | 1.078 | [12 empty] | VV | 3 | 2 | True | 0 | ROZPOCET
| VV |  | "chodba/318"(1,1*2)*0,49 |  | 1.078 | [12 empty] | VV | 3 | 2 | True | 0 | ROZPOCET
| VV |  | "chodba/317"((1,7*2)-(0,9*1,97))*0,49 |  | 0.797 | [12 empty] | VV | 3 | 2 | True | 0 | ROZPOCET
| VV |  | "chodba=nika"(0,6*0,6*0,2) |  | 0.072 | [12 empty] | VV | 3 | 2 | True | 0 | ROZPOCET
| VV |  | "chodba/304"(0,9*2)*0,49 |  | 0.882 | [12 empty] | VV | 3 | 2 | True | 0 | ROZPOCET
| VV |  | "chodba/329"(0,7*0,2*3,5) |  | 0.49 | [12 empty] | VV | 3 | 2 | True | 0 | ROZPOCET
| VV |  | "329/327)"(0,8*1,97*0,2) |  | 0.315 | [12 empty] | VV | 3 | 2 | True | 0 | ROZPOCET
| VV |  | Mezisoučet |  | 4.712 | [12 empty] | VV | 3 | 3 | True | 0 | ROZPOCET
| VV |  | "chodba/413"(1,1*2)*0,52 |  | 1.144 | [12 empty] | VV | 3 | 2 | True | 0 | ROZPOCET
| VV |  | "chodba/nika"(1,5*1,5*0,25)-(0,7*0,7*0,15) |  | 0.489 | [12 empty] | VV | 3 | 2 | True | 0 | ROZPOCET
| VV |  | "chodba/418"(1,1*2)*0,52 |  | 1.144 | [12 empty] | VV | 3 | 2 | True | 0 | ROZPOCET
| VV |  | "chodba/403"(2*2)*0,5-(0,9*1,97)*0,5 |  | 1.114 | [12 empty] | VV | 3 | 2 | True | 0 | ROZPOCET
| VV |  | "chodba-nika"(0,6*0,6)*0,2 |  | 0.072 | [12 empty] | VV | 3 | 2 | True | 0 | ROZPOCET
| VV |  | "401/429"(1,7*3,5)*0,15 |  | 0.893 | [12 empty] | VV | 3 | 2 | True | 0 | ROZPOCET
| VV |  | "429/427"(0,8*2)*0,2 |  | 0.32 | [12 empty] | VV | 3 | 2 | True | 0 | ROZPOCET
| VV |  | "417/chodba"(1,1*2*0,5)-(0,9*1,97)*0,5 |  | 0.214 | [12 empty] | VV | 3 | 2 | True | 0 | ROZPOCET
| VV |  | Mezisoučet |  | 5.39 | [12 empty] | VV | 3 | 3 | True | 0 | ROZPOCET
| VV |  | "drobné dozdívky cca 10%"17,802*0,1 |  | 1.78 | [12 empty] | VV | 3 | 2 | True | 0 | ROZPOCET
| VV |  | Součet |  | 19.582 | [12 empty] | VV | 3 | 4 | True | 1 | ROZPOCET
62 | K | 34229112PC | Ukotvení příček k cihelným konstrukcím plochými kotvami | kpl | 1 |  | 0 |  |  | snížená |  | 0 | 0.00014 | 0.00014 | 0 | 0 | 4 | K | 3 |  |  |  | ROZPOCET | 0 | 0 | 0 | 0 | 0 | 2 | 0 | 4 | -874186014
63 | K | 346244357 | Sokl pro zabudování závěsného záchodu | ks | 22 |  | 0 |  |  | snížená |  | 0 | 0.06736 | 1.4819 | 0 | 0 | 4 | K | 3 |  |  |  | ROZPOCET | 0 | 0 | 0 | 0 | 0 | 2 | 0 | 4 | -872309237
| VV |  | "1NP"5+"2NP"5+"3NP"5+"4NP"5+"5NP"2 |  | 22 | [12 empty] | VV | 3 | 2 | True | 0 | ROZPOCET
| VV |  | Součet |  | 22 | [12 empty] | VV | 3 | 4 | True | 1 | ROZPOCET
64 | K | 349-1 | Vytvoření dilatačních spar proti šíření hluku dle PD (poznámka č.6 na výkresech půdorysů) | kpl | 25 |  | 0 |  |  | snížená |  | 0 | 0 | 0 | 0 | 0 | 4 | K | 3 |  |  |  | ROZPOCET | 0 | 0 | 0 | 0 | 0 | 2 | 0 | 4 | -1778796988
| VV |  | "4 podlaží"25 |  | 25 | [12 empty] | VV | 3 | 2 | True | 1 | ROZPOCET
65 | K | 713131131 | Montáž izolace tepelné stěn nastřelením rohoží uvnitř objektu | m2 | 13.3 |  | 0 |  |  | snížená |  | 0 | 0.0001 | 0.00133 | 0 | 0 | 16 | K | 3 |  |  |  | ROZPOCET | 0 | 0 | 0 | 0 | 0 | 2 | 0 | 16 | -282111918
| VV |  | "TI.tl.80mm=113"(2*3,5) |  | 7 | [12 empty] | VV | 3 | 2 | True | 0 | ROZPOCET
| VV |  | "TI tl.100mm=114"(1,8*3,5) |  | 6.3 | [12 empty] | VV | 3 | 2 | True | 0 | ROZPOCET
| VV |  | Součet |  | 13.3 | [12 empty] | VV | 3 | 4 | True | 1 | ROZPOCET
66 | M | ISV.8591057230080.2 | Izolace z minerální vaty tl.80mm | m2 | 7.35 |  | 0 |  |  | snížená |  | 0 | 0.00112 | 0.008232 | 0 | 0 | 32 | M | 3 |  |  |  | ROZPOCET | 0 | 0 | 0 | 0 | 0 | 2 | 0 | 16 | 524612379
| VV |  | "113"(2*3,5) |  | 7 | [12 empty] | VV | 3 | 2 | True | 1 | ROZPOCET
| VV |  | 7*1,05 'Přepočtené koeficientem množství |  | 7.35 | [12 empty] | VV | 3 | 2 | False | 1 | ROZPOCET
67 | M | ISV.8591057230103.2 | Izolace z minerální vaty tl.100mm | m2 | 6.615 |  | 0 |  |  | snížená |  | 0 | 0.0014 | 0.009261 | 0 | 0 | 32 | M | 3 |  |  |  | ROZPOCET | 0 | 0 | 0 | 0 | 0 | 2 | 0 | 16 | 1519162670
| VV |  | "114"(1,8*3,5) |  | 6.3 | [12 empty] | VV | 3 | 2 | True | 1 | ROZPOCET
| VV |  | 6,3*1,05 'Přepočtené koeficientem množství |  | 6.615 | [12 empty] | VV | 3 | 2 | False | 1 | ROZPOCET
68 | K | 76312145.PC | SDK akustická předstěna s minerální vatou tl 100mm . | m2 | 102.066 |  | 0 |  |  | snížená |  | 0 | 0.01782 | 1.8188 | 0 | 0 | 16 | K | 3 |  |  |  | ROZPOCET | 0 | 0 | 0 | 0 | 0 | 2 | 0 | 16 | -1315666461
| VV |  | "118+129"(2,5+2,65)*3,5-(0,7*1,97) |  | 16.646 | [12 empty] | VV | 3 | 2 | True | 0 | ROZPOCET
| VV |  | "130"(1,8*3,3)+(2,2*(3,3+4,5)/2)+(1,6*4,5) |  | 21.72 | [12 empty] | VV | 3 | 2 | True | 0 | ROZPOCET
| VV |  | "214"(1,8*3,5)+"215"(3,1*3,5) |  | 17.15 | [12 empty] | VV | 3 | 2 | True | 0 | ROZPOCET
| VV |  | "314"1,8*3,5+"315"(3,1*3,5) |  | 17.15 | [12 empty] | VV | 3 | 2 | True | 0 | ROZPOCET
| VV |  | "414"(1,8*3,5)+"415"(3,1*3,5)+"404,405"(3,5*3,5) |  | 29.4 | [12 empty] | VV | 3 | 2 | True | 0 | ROZPOCET
| VV |  | Součet |  | 102.066 | [12 empty] | VV | 3 | 4 | True | 1 | ROZPOCET
69 | K | 76312149.PC | SDK akustická předstěna s minerální vatou tl 150mm . | m2 | 197.4 |  | 0 |  |  | snížená |  | 0 | 0.01782 | 3.5177 | 0 | 0 | 16 | K | 3 |  |  |  | ROZPOCET | 0 | 0 | 0 | 0 | 0 | 2 | 0 | 16 | -945675145
| VV |  | "109,108"4,25*3,5 |  | 14.875 | [12 empty] | VV | 3 | 2 | True | 0 | ROZPOCET
| VV |  | "124,123+126"(4,8+3,15)*3,5 |  | 27.825 | [12 empty] | VV | 3 | 2 | True | 0 | ROZPOCET
| VV |  | Mezisoučet |  | 42.7 | [12 empty] | VV | 3 | 3 | True | 0 | ROZPOCET
| VV |  | "209,208"(4,3*3,5)+"213"(2,4*3,5) |  | 23.45 | [12 empty] | VV | 3 | 2 | True | 0 | ROZPOCET
| VV |  | "223,224"(4,9*3,5)+"226"(3,35*3,5) |  | 28.875 | [12 empty] | VV | 3 | 2 | True | 0 | ROZPOCET
| VV |  | Mezisoučet |  | 52.325 | [12 empty] | VV | 3 | 3 | True | 0 | ROZPOCET
| VV |  | "309,308"(4,3*3,5)+"313"2,1*3,5 |  | 22.4 | [12 empty] | VV | 3 | 2 | True | 0 | ROZPOCET
| VV |  | "323,324"4,9*3,5+"326"3,35*3,5 |  | 28.875 | [12 empty] | VV | 3 | 2 | True | 0 | ROZPOCET
| VV |  | Mezisoučet |  | 51.275 | [12 empty] | VV | 3 | 3 | True | 0 | ROZPOCET
| VV |  | "413"(2,2*3,5)+"409,408"(4,3*3,5) |  | 22.75 | [12 empty] | VV | 3 | 2 | True | 0 | ROZPOCET
| VV |  | "423/424"(4,9*3,5)+"426"(3,2*3,5) |  | 28.35 | [12 empty] | VV | 3 | 2 | True | 0 | ROZPOCET
| VV |  | Mezisoučet |  | 51.1 | [12 empty] | VV | 3 | 3 | True | 0 | ROZPOCET
| VV |  | Součet |  | 197.4 | [12 empty] | VV | 3 | 4 | True | 1 | ROZPOCET
70 | K | 349235851 | Zapravení ostění oken po odstranění rohů-svislé přizdívky | m2 | 44.28 |  | 0 |  |  | snížená |  | 0 | 0.13882 | 6.1469 | 0 | 0 | 4 | K | 3 |  |  |  | ROZPOCET | 0 | 0 | 0 | 0 | 0 | 2 | 0 | 4 | -395779962
| VV |  | "1NP-svislé přizdívky oken 150x150mm"(11*2)*(0,15+0,15)*1,64 |  | 10.824 | [12 empty] | VV | 3 | 2 | True | 0 | ROZPOCET
| VV |  | "2NP-svislé přizdívky oken 150x150mm"(17*2)*(0,15+0,15)*1,64 |  | 16.728 | [12 empty] | VV | 3 | 2 | True | 0 | ROZPOCET
| VV |  | "3NP-svislé přizdívky oken 150x150mm"(17*2)*(0,15+0,15)*1,64 |  | 16.728 | [12 empty] | VV | 3 | 2 | True | 0 | ROZPOCET
| VV |  | "4NP-svislé přizdívky oken 150x150mm"0 |  | 0 | [12 empty] | VV | 3 | 2 | True | 0 | ROZPOCET
| VV |  | Součet |  | 44.28 | [12 empty] | VV | 3 | 4 | True | 1 | ROZPOCET
71 | K | 3 | Drobné dozdívky jinde neuvedené | % |  |  | 0 |  |  | snížená |  | 0 | 0 | 0 | 0 | 0 | 4 | K | 3 |  |  |  | ROZPOCET | 0 | 0 | 0 | 0 | 0 | 2 | 0 | 4 | 87651540
| D | 32 | Překlady |  |  |  | 0 |  |  |  |  | 0 |  | 21.7327 |  | 19.0926 | 1 | D | 2 |  |  |  | ROZPOCET | [6 empty] | 0
72 | K | 964011211 | Vybourání ŽB překladů prefabrikovaných dl do 3 m | m3 | 2.832 |  | 0 |  |  | snížená |  | 0 | 0 | 0 | 2.4 | 6.7968 | 4 | K | 3 |  |  |  | ROZPOCET | 0 | 0 | 0 | 0 | 0 | 2 | 0 | 4 | -1423328274
| VV |  | "suteren 02/04"(1,5*0,62)*0,2 |  | 0.186 | [12 empty] | VV | 3 | 2 | True | 0 | ROZPOCET
| VV |  | "výtah.šachta 02/06"(1,5*0,62)*0,2 |  | 0.186 | [12 empty] | VV | 3 | 2 | True | 0 | ROZPOCET
| VV |  | "hydrant 02"0 |  | 0 | [12 empty] | VV | 3 | 2 | True | 0 | ROZPOCET
| VV |  | Mezisoučet |  | 0.372 | [12 empty] | VV | 3 | 3 | True | 0 | ROZPOCET
| VV |  | "1NP 108/102"0 |  | 0 | [12 empty] | VV | 3 | 2 | True | 0 | ROZPOCET
| VV |  | " 102/103"(1,5*0,56)*0,2 |  | 0.168 | [12 empty] | VV | 3 | 2 | True | 0 | ROZPOCET
| VV |  | " 102/Hydr+vyt"0 |  | 0 | [12 empty] | VV | 3 | 2 | True | 0 | ROZPOCET
| VV |  | " 102/El.+vyt"0 |  | 0 | [12 empty] | VV | 3 | 2 | True | 0 | ROZPOCET
| VV |  | "112/102" | [14 empty] | VV | 3 | 1 | True | 0 | ROZPOCET
| VV |  | "130/129" | [14 empty] | VV | 3 | 1 | True | 0 | ROZPOCET
| VV |  | "116/102"(1,5*0,56)*0,2 |  | 0.168 | [12 empty] | VV | 3 | 2 | True | 0 | ROZPOCET
| VV |  | " 102/123"(1,5*0,56)*0,2 |  | 0.168 | [12 empty] | VV | 3 | 2 | True | 0 | ROZPOCET
| VV |  | " 102/128"(1,5*0,56)*0,2 |  | 0.168 | [12 empty] | VV | 3 | 2 | True | 0 | ROZPOCET
| VV |  | "okna 121+126" | [14 empty] | VV | 3 | 1 | True | 0 | ROZPOCET
| VV |  | Mezisoučet |  | 0.672 | [12 empty] | VV | 3 | 3 | True | 0 | ROZPOCET
| VV |  | "2 NP=208/202" | [14 empty] | VV | 3 | 1 | True | 0 | ROZPOCET
| VV |  | "203/202" | [14 empty] | VV | 3 | 1 | True | 0 | ROZPOCET
| VV |  | "202/hydr+el+vyt+sp" | [14 empty] | VV | 3 | 1 | True | 0 | ROZPOCET
| VV |  | "202/vyt" | [14 empty] | VV | 3 | 1 | True | 0 | ROZPOCET
| VV |  | "212/202" | [14 empty] | VV | 3 | 1 | True | 0 | ROZPOCET
| VV |  | "202/217"(1,5*0,49)*0,2 |  | 0.147 | [12 empty] | VV | 3 | 2 | True | 0 | ROZPOCET
| VV |  | "202/223"(1,5*0,49)*0,2 |  | 0.147 | [12 empty] | VV | 3 | 2 | True | 0 | ROZPOCET
| VV |  | "202/227"(1,5*0,49)*0,2 |  | 0.147 | [12 empty] | VV | 3 | 2 | True | 0 | ROZPOCET
| VV |  | "okna 121+126" | [14 empty] | VV | 3 | 1 | True | 0 | ROZPOCET
| VV |  | Mezisoučet |  | 0.441 | [12 empty] | VV | 3 | 3 | True | 0 | ROZPOCET
| VV |  | "3 NP=308/302"(1,5*0,5)*0,2 |  | 0.15 | [12 empty] | VV | 3 | 2 | True | 0 | ROZPOCET
| VV |  | "303/302" | [14 empty] | VV | 3 | 1 | True | 0 | ROZPOCET
| VV |  | "312/302" | [14 empty] | VV | 3 | 1 | True | 0 | ROZPOCET
| VV |  | "302/hydr+el+vyt+sp" | [14 empty] | VV | 3 | 1 | True | 0 | ROZPOCET
| VV |  | "302/vyt" | [14 empty] | VV | 3 | 1 | True | 0 | ROZPOCET
| VV |  | "302/317"(1,5*0,49)*0,2 |  | 0.147 | [12 empty] | VV | 3 | 2 | True | 0 | ROZPOCET
| VV |  | "302/323"(1,5*0,5)*0,2 |  | 0.15 | [12 empty] | VV | 3 | 2 | True | 0 | ROZPOCET
| VV |  | "302/327"(1,5*0,5)*0,2 |  | 0.15 | [12 empty] | VV | 3 | 2 | True | 0 | ROZPOCET
| VV |  | "okna 121+126" | [14 empty] | VV | 3 | 1 | True | 0 | ROZPOCET
| VV |  | Mezisoučet |  | 0.597 | [12 empty] | VV | 3 | 3 | True | 0 | ROZPOCET
| VV |  | "4 NP=408/402"(1,5*0,5)*0,2 |  | 0.15 | [12 empty] | VV | 3 | 2 | True | 0 | ROZPOCET
| VV |  | "402/412" | [14 empty] | VV | 3 | 1 | True | 0 | ROZPOCET
| VV |  | "402/403"(1,5*0,5)*0,2 |  | 0.15 | [12 empty] | VV | 3 | 2 | True | 0 | ROZPOCET
| VV |  | "402/hydr+el+sp" | [14 empty] | VV | 3 | 1 | True | 0 | ROZPOCET
| VV |  | "402/vyt" | [14 empty] | VV | 3 | 1 | True | 0 | ROZPOCET
| VV |  | "417/402"(1,5*0,5)*0,2 |  | 0.15 | [12 empty] | VV | 3 | 2 | True | 0 | ROZPOCET
| VV |  | "423/402"(1,5*0,5)*0,2 |  | 0.15 | [12 empty] | VV | 3 | 2 | True | 0 | ROZPOCET
| VV |  | "427/402"(1,5*0,5)*0,2 |  | 0.15 | [12 empty] | VV | 3 | 2 | True | 0 | ROZPOCET
| VV |  | "okna 421+426" | [14 empty] | VV | 3 | 1 | True | 0 | ROZPOCET
| VV |  | Mezisoučet |  | 0.75 | [12 empty] | VV | 3 | 3 | True | 0 | ROZPOCET
| VV |  | Součet |  | 2.832 | [12 empty] | VV | 3 | 4 | True | 1 | ROZPOCET
73 | K | 317121151 | Montáž ŽB překladů prefa do rýh světlosti otvoru do 1050 mm | kus | 128 |  | 0 |  |  | snížená |  | 0 | 0.02588 | 3.3126 | 0 | 0 | 4 | K | 3 |  |  |  | ROZPOCET | 0 | 0 | 0 | 0 | 0 | 2 | 0 | 4 | 174487852
| VV |  | 16+6+106 |  | 128 | [12 empty] | VV | 3 | 2 | True | 1 | ROZPOCET
74 | M | 59321170 | překlad železobetonový RZP 890x100x140mm | kus | 16 |  | 0 |  |  | snížená |  | 0 | 0.027 | 0.432 | 0 | 0 | 8 | M | 3 |  |  |  | ROZPOCET | 0 | 0 | 0 | 0 | 0 | 2 | 0 | 4 | 68490620
| VV |  | "suteren=hydrant 02"1 |  | 1 | [12 empty] | VV | 3 | 2 | True | 0 | ROZPOCET
| VV |  | "1NP=hydrant+vytápění"2 |  | 2 | [12 empty] | VV | 3 | 2 | True | 0 | ROZPOCET
| VV |  | "2NP=El+hydrant+vyt.+SLP"4 |  | 4 | [12 empty] | VV | 3 | 2 | True | 0 | ROZPOCET
| VV |  | "3NP=El+hydrant+vyt.+SLP"4 |  | 4 | [12 empty] | VV | 3 | 2 | True | 0 | ROZPOCET
| VV |  | "4NP=El+hydrant+SLP"3 |  | 3 | [12 empty] | VV | 3 | 2 | True | 0 | ROZPOCET
| VV |  | "5NP=El+hydrant"2 |  | 2 | [12 empty] | VV | 3 | 2 | True | 0 | ROZPOCET
| VV |  | Součet |  | 16 | [12 empty] | VV | 3 | 4 | True | 1 | ROZPOCET
75 | M | 4020002 | Překlad 140/140 mm RZP 119/14/14 | kus | 6 |  | 0 |  |  | snížená |  | 0 | 0.041 | 0.246 | 0 | 0 | 8 | M | 3 |  |  |  | ROZPOCET | 0 | 0 | 0 | 0 | 0 | 2 | 0 | 4 | -375873417
| VV |  | "1 NP=el.+vyt"2 |  | 2 | [12 empty] | VV | 3 | 2 | True | 0 | ROZPOCET
| VV |  | "2 NP=vyt"1 |  | 1 | [12 empty] | VV | 3 | 2 | True | 0 | ROZPOCET
| VV |  | "3 NP=vyt"1 |  | 1 | [12 empty] | VV | 3 | 2 | True | 0 | ROZPOCET
| VV |  | "4 NP=vyt"2 |  | 2 | [12 empty] | VV | 3 | 2 | True | 0 | ROZPOCET
| VV |  | Součet |  | 6 | [12 empty] | VV | 3 | 4 | True | 1 | ROZPOCET
76 | M | 4020004 | Překlad 140/140 mm RZP 149/14/14 | kus | 106 |  | 0 |  |  | snížená |  | 0 | 0.073 | 7.738 | 0 | 0 | 8 | M | 3 |  |  |  | ROZPOCET | 0 | 0 | 0 | 0 | 0 | 2 | 0 | 4 | 1603626494
| VV |  | "suteren 02/04"4 |  | 4 | [12 empty] | VV | 3 | 2 | True | 0 | ROZPOCET
| VV |  | "1 NP=okna"6+"dveře"18 |  | 24 | [12 empty] | VV | 3 | 2 | True | 0 | ROZPOCET
| VV |  | "2 NP=okna+dveře"24 |  | 24 | [12 empty] | VV | 3 | 2 | True | 0 | ROZPOCET
| VV |  | "3 NP=okna+dveře"24 |  | 24 | [12 empty] | VV | 3 | 2 | True | 0 | ROZPOCET
| VV |  | "4 NP=okna+dveře"24 |  | 24 | [12 empty] | VV | 3 | 2 | True | 0 | ROZPOCET
| VV |  | "5 NP=okna+dveře"6 |  | 6 | [12 empty] | VV | 3 | 2 | True | 0 | ROZPOCET
| VV |  | Součet |  | 106 | [12 empty] | VV | 3 | 4 | True | 1 | ROZPOCET
77 | K | 317121351 | Montáž ŽB překladů prefa do rýh světl. otvoru 1800 až 2400 mm | kus | 2 |  | 0 |  |  | snížená |  | 0 | 0.0303 | 0.0606 | 0 | 0 | 4 | K | 3 |  |  |  | ROZPOCET | 0 | 0 | 0 | 0 | 0 | 2 | 0 | 4 | 810171267
| VV |  | 2 |  | 2 | [12 empty] | VV | 3 | 2 | True | 1 | ROZPOCET
78 | M | 4020008 | Překlad 140/140 mm RZP 239/14/14 | kus | 2 |  | 0 |  |  | snížená |  | 0 | 0.086 | 0.172 | 0 | 0 | 8 | M | 3 |  |  |  | ROZPOCET | 0 | 0 | 0 | 0 | 0 | 2 | 0 | 4 | -1889204630
| VV |  | "5 NP=okno"2 |  | 2 | [12 empty] | VV | 3 | 2 | True | 1 | ROZPOCET
79 | K | 317142420 | Překlad nenosný z porobetonu | kus | 76 |  | 0 |  |  | snížená |  | 0 | 0.02228 | 1.6933 | 0 | 0 | 4 | K | 3 |  |  |  | ROZPOCET | 0 | 0 | 0 | 0 | 0 | 2 | 0 | 4 | 1902130439
| VV |  | "103-107"4 |  | 4 | [12 empty] | VV | 3 | 2 | True | 0 | ROZPOCET
| VV |  | "108-111"3 |  | 3 | [12 empty] | VV | 3 | 2 | True | 0 | ROZPOCET
| VV |  | "112-115"3 |  | 3 | [12 empty] | VV | 3 | 2 | True | 0 | ROZPOCET
| VV |  | "116-122"4 |  | 4 | [12 empty] | VV | 3 | 2 | True | 0 | ROZPOCET
| VV |  | "123-126"3 |  | 3 | [12 empty] | VV | 3 | 2 | True | 0 | ROZPOCET
| VV |  | "127-130"2 |  | 2 | [12 empty] | VV | 3 | 2 | True | 0 | ROZPOCET
| VV |  | Mezisoučet |  | 19 | [12 empty] | VV | 3 | 3 | True | 0 | ROZPOCET
| VV |  | "203-207"4 |  | 4 | [12 empty] | VV | 3 | 2 | True | 0 | ROZPOCET
| VV |  | "208-211"3 |  | 3 | [12 empty] | VV | 3 | 2 | True | 0 | ROZPOCET
| VV |  | "212-216"4 |  | 4 | [12 empty] | VV | 3 | 2 | True | 0 | ROZPOCET
| VV |  | "217-222"5 |  | 5 | [12 empty] | VV | 3 | 2 | True | 0 | ROZPOCET
| VV |  | "223-226"3 |  | 3 | [12 empty] | VV | 3 | 2 | True | 0 | ROZPOCET
| VV |  | "227-229"0 |  | 0 | [12 empty] | VV | 3 | 2 | True | 0 | ROZPOCET
| VV |  | Mezisoučet |  | 19 | [12 empty] | VV | 3 | 3 | True | 0 | ROZPOCET
| VV |  | "303-307"4 |  | 4 | [12 empty] | VV | 3 | 2 | True | 0 | ROZPOCET
| VV |  | "305-311"3 |  | 3 | [12 empty] | VV | 3 | 2 | True | 0 | ROZPOCET
| VV |  | "312-316"4 |  | 4 | [12 empty] | VV | 3 | 2 | True | 0 | ROZPOCET
| VV |  | "317-322"5 |  | 5 | [12 empty] | VV | 3 | 2 | True | 0 | ROZPOCET
| VV |  | "323-326"3 |  | 3 | [12 empty] | VV | 3 | 2 | True | 0 | ROZPOCET
| VV |  | "327-329"0 |  | 0 | [12 empty] | VV | 3 | 2 | True | 0 | ROZPOCET
| VV |  | Mezisoučet |  | 19 | [12 empty] | VV | 3 | 3 | True | 0 | ROZPOCET
| VV |  | "403-407"4 |  | 4 | [12 empty] | VV | 3 | 2 | True | 0 | ROZPOCET
| VV |  | "408-411"3 |  | 3 | [12 empty] | VV | 3 | 2 | True | 0 | ROZPOCET
| VV |  | "412-416"4 |  | 4 | [12 empty] | VV | 3 | 2 | True | 0 | ROZPOCET
| VV |  | "417-422"5 |  | 5 | [12 empty] | VV | 3 | 2 | True | 0 | ROZPOCET
| VV |  | "423-426"3 |  | 3 | [12 empty] | VV | 3 | 2 | True | 0 | ROZPOCET
| VV |  | "427-429"0 |  | 0 | [12 empty] | VV | 3 | 2 | True | 0 | ROZPOCET
| VV |  | Mezisoučet |  | 19 | [12 empty] | VV | 3 | 3 | True | 0 | ROZPOCET
| VV |  | "5 NP"0 |  | 0 | [12 empty] | VV | 3 | 2 | True | 0 | ROZPOCET
| VV |  | Součet |  | 76 | [12 empty] | VV | 3 | 4 | True | 1 | ROZPOCET
80 | K | 317142.PC | Překlad nenosný dvířka ventilačních šachet | kus | 20 |  | 0 |  |  | snížená |  | 0 | 0.01551 | 0.3102 | 0 | 0 | 4 | K | 3 |  |  |  | ROZPOCET | 0 | 0 | 0 | 0 | 0 | 2 | 0 | 4 | 370571778
81 | K | 974031165 | Vysekání rýh ve zdivu cihelném hl do 150 mm š do 200 mm | m | 227.7 |  | 0 |  |  | snížená |  | 0 | 0 | 0 | 0.054 | 12.2958 | 4 | K | 3 |  |  |  | ROZPOCET | 0 | 0 | 0 | 0 | 0 | 2 | 0 | 4 | -1314999898
| VV |  | "suteren 02/04"(1,5*4) |  | 6 | [12 empty] | VV | 3 | 2 | True | 0 | ROZPOCET
| VV |  | "výtah.šachta 02/06"(2,1*4) |  | 8.4 | [12 empty] | VV | 3 | 2 | True | 0 | ROZPOCET
| VV |  | "hydrant 02"(0,9*1) |  | 0.9 | [12 empty] | VV | 3 | 2 | True | 0 | ROZPOCET
| VV |  | Mezisoučet |  | 15.3 | [12 empty] | VV | 3 | 3 | True | 0 | ROZPOCET
| VV |  | "1NP 108/102"(1,5*4) |  | 6 | [12 empty] | VV | 3 | 2 | True | 0 | ROZPOCET
| VV |  | " 102/103"(1,5*4) |  | 6 | [12 empty] | VV | 3 | 2 | True | 0 | ROZPOCET
| VV |  | " 102/Hydr+vyt"(0,9*1)*2 |  | 1.8 | [12 empty] | VV | 3 | 2 | True | 0 | ROZPOCET
| VV |  | " 102/El.+vyt"(1,2*1)*2 |  | 2.4 | [12 empty] | VV | 3 | 2 | True | 0 | ROZPOCET
| VV |  | "112/102"(1,5*4) |  | 6 | [12 empty] | VV | 3 | 2 | True | 0 | ROZPOCET
| VV |  | "130/129"(1,5*1) |  | 1.5 | [12 empty] | VV | 3 | 2 | True | 0 | ROZPOCET
| VV |  | "116/102"(1,5*4) |  | 6 | [12 empty] | VV | 3 | 2 | True | 0 | ROZPOCET
| VV |  | " 102/123"(1,5*4) |  | 6 | [12 empty] | VV | 3 | 2 | True | 0 | ROZPOCET
| VV |  | " 102/128"(1,5*4) |  | 6 | [12 empty] | VV | 3 | 2 | True | 0 | ROZPOCET
| VV |  | "okna 121+126"(1,5*4)+(1,5*4) |  | 12 | [12 empty] | VV | 3 | 2 | True | 0 | ROZPOCET
| VV |  | Mezisoučet |  | 53.7 | [12 empty] | VV | 3 | 3 | True | 0 | ROZPOCET
| VV |  | "2 NP=208/202"(1,5*4) |  | 6 | [12 empty] | VV | 3 | 2 | True | 0 | ROZPOCET
| VV |  | "203/202"(1,5*4) |  | 6 | [12 empty] | VV | 3 | 2 | True | 0 | ROZPOCET
| VV |  | "202/hydr+el+vyt+sp"(0,9*1)*4 |  | 3.6 | [12 empty] | VV | 3 | 2 | True | 0 | ROZPOCET
| VV |  | "202/vyt"(1,2*1) |  | 1.2 | [12 empty] | VV | 3 | 2 | True | 0 | ROZPOCET
| VV |  | "212/202"(1,5*4) |  | 6 | [12 empty] | VV | 3 | 2 | True | 0 | ROZPOCET
| VV |  | "202/217"(1,5*4) |  | 6 | [12 empty] | VV | 3 | 2 | True | 0 | ROZPOCET
| VV |  | "202/223"(1,5*4) |  | 6 | [12 empty] | VV | 3 | 2 | True | 0 | ROZPOCET
| VV |  | "202/227"(1,5*4) |  | 6 | [12 empty] | VV | 3 | 2 | True | 0 | ROZPOCET
| VV |  | "okna 121+126"(1,5*4)+(1,5*4) |  | 12 | [12 empty] | VV | 3 | 2 | True | 0 | ROZPOCET
| VV |  | Mezisoučet |  | 52.8 | [12 empty] | VV | 3 | 3 | True | 0 | ROZPOCET
| VV |  | "3 NP=308/302"(1,5*4) |  | 6 | [12 empty] | VV | 3 | 2 | True | 0 | ROZPOCET
| VV |  | "303/302"(1,5*4) |  | 6 | [12 empty] | VV | 3 | 2 | True | 0 | ROZPOCET
| VV |  | "312/302"(1,5*4) |  | 6 | [12 empty] | VV | 3 | 2 | True | 0 | ROZPOCET
| VV |  | "302/hydr+el+vyt+sp"(0,9*1)*4 |  | 3.6 | [12 empty] | VV | 3 | 2 | True | 0 | ROZPOCET
| VV |  | "302/vyt"(1,2*1) |  | 1.2 | [12 empty] | VV | 3 | 2 | True | 0 | ROZPOCET
| VV |  | "302/317"(1,5*4) |  | 6 | [12 empty] | VV | 3 | 2 | True | 0 | ROZPOCET
| VV |  | "302/323"(1,5*4) |  | 6 | [12 empty] | VV | 3 | 2 | True | 0 | ROZPOCET
| VV |  | "302/327"(1,5*4) |  | 6 | [12 empty] | VV | 3 | 2 | True | 0 | ROZPOCET
| VV |  | "okna 121+126"(1,5*4)+(1,5*4) |  | 12 | [12 empty] | VV | 3 | 2 | True | 0 | ROZPOCET
| VV |  | Mezisoučet |  | 52.8 | [12 empty] | VV | 3 | 3 | True | 0 | ROZPOCET
| VV |  | "4 NP=408/402"(1,5*4) |  | 6 | [12 empty] | VV | 3 | 2 | True | 0 | ROZPOCET
| VV |  | "402/412"(1,5*4) |  | 6 | [12 empty] | VV | 3 | 2 | True | 0 | ROZPOCET
| VV |  | "402/403"(1,5*4) |  | 6 | [12 empty] | VV | 3 | 2 | True | 0 | ROZPOCET
| VV |  | "402/hydr+el+sp"(0,9*1)*3 |  | 2.7 | [12 empty] | VV | 3 | 2 | True | 0 | ROZPOCET
| VV |  | "402/vyt"(1,2*1)*2 |  | 2.4 | [12 empty] | VV | 3 | 2 | True | 0 | ROZPOCET
| VV |  | "417/402"(1,5*4) |  | 6 | [12 empty] | VV | 3 | 2 | True | 0 | ROZPOCET
| VV |  | "423/402"(1,5*4) |  | 6 | [12 empty] | VV | 3 | 2 | True | 0 | ROZPOCET
| VV |  | "427/402"(1,5*4) |  | 6 | [12 empty] | VV | 3 | 2 | True | 0 | ROZPOCET
| VV |  | "okna 421+426"(1,5*4)+(1,5*4) |  | 12 | [12 empty] | VV | 3 | 2 | True | 0 | ROZPOCET
| VV |  | Mezisoučet |  | 53.1 | [12 empty] | VV | 3 | 3 | True | 0 | ROZPOCET
| VV |  | Součet |  | 227.7 | [12 empty] | VV | 3 | 4 | True | 1 | ROZPOCET
82 | K | 31794.PC | Válcované nosníky č.14 -průvlak u výtahu suteren | t | 0.12 |  | 0 |  |  | snížená |  | 0 | 1.09 | 0.1308 | 0 | 0 | 4 | K | 3 |  |  |  | ROZPOCET | 0 | 0 | 0 | 0 | 0 | 2 | 0 | 4 | 1616654017
| VV |  | "suteren=průvlak u výtahu-I 140=14,3kg/m =D 1.1-09"2,1*14,3*4*0,001 |  | 0.12 | [12 empty] | VV | 3 | 2 | True | 1 | ROZPOCET
83 | M | 13010716 | ocel profilová jakost S235JR (11 375) průřez I (IPN) 140 | t | 0.132 |  | 0 |  |  | snížená |  | 0 | 1 | 0.132 | 0 | 0 | 8 | M | 3 |  |  |  | ROZPOCET | 0 | 0 | 0 | 0 | 0 | 2 | 0 | 4 | -401606176
| VV |  | "suteren=průvlak u výtahu-I 140=14,3kg/m =D 1.1-09"2,1*14,3*4*0,001 |  | 0.12 | [12 empty] | VV | 3 | 2 | True | 1 | ROZPOCET
| VV |  | 0,12*1,1 'Přepočtené koeficientem množství |  | 0.132 | [12 empty] | VV | 3 | 2 | False | 1 | ROZPOCET
84 | K | 346244381 | Plentování jednostranné v do 200 mm válcovaných nosníků cihlami | m2 | 0.462 |  | 0 |  |  | snížená |  | 0 | 0.17818 | 0.082319 | 0 | 0 | 4 | K | 3 |  |  |  | ROZPOCET | 0 | 0 | 0 | 0 | 0 | 2 | 0 | 4 | 450048242
| VV |  | "průvlak suteren 02/06= I 140"(1,65*0,14)*2 |  | 0.462 | [12 empty] | VV | 3 | 2 | True | 1 | ROZPOCET
85 | K | 3103211PC | Dobetonávka mezi překlady včetně bednění a podpěrné kce | m3 | 0.255 |  | 0 |  |  | snížená |  | 0 | 2.3976 | 0.61138 | 0 | 0 | 4 | K | 3 |  |  |  | ROZPOCET | 0 | 0 | 0 | 0 | 0 | 2 | 0 | 4 | 1445907621
| VV |  | "D.1.1-24=průvlak výtahu suteren 02/06=I 140"(2,1*0,1*0,14)*3 |  | 0.088 | [12 empty] | VV | 3 | 2 | True | 0 | ROZPOCET
| VV |  | "1 NP"(1,49*0,05*0,14)*2*2 |  | 0.042 | [12 empty] | VV | 3 | 2 | True | 0 | ROZPOCET
| VV |  | "1NP"(1,49*0,05*0,14)*6*2 |  | 0.125 | [12 empty] | VV | 3 | 2 | True | 0 | ROZPOCET
| VV |  | Součet |  | 0.255 | [12 empty] | VV | 3 | 4 | True | 1 | ROZPOCET
86 | K | 319202321 | Vyrovnání nerovného povrchu zdiva tl přes 30 do 80 mm přizděním | m2 | 73.373 |  | 0 |  |  | snížená |  | 0 | 0.04795 | 3.5182 | 0 | 0 | 4 | K | 3 |  |  |  | ROZPOCET | 0 | 0 | 0 | 0 | 0 | 2 | 0 | 4 | 1411572203
| VV |  | "suteren dveře 02/04"(0,62*1,97)*2 |  | 2.443 | [12 empty] | VV | 3 | 2 | True | 0 | ROZPOCET
| VV |  | "suteren dveře 02/05"(0,15*1,97)*2 |  | 0.591 | [12 empty] | VV | 3 | 2 | True | 0 | ROZPOCET
| VV |  | Mezisoučet |  | 3.034 | [12 empty] | VV | 3 | 3 | True | 0 | ROZPOCET
| VV |  | "1 NP dveře 108/102"(0,58*1,97)*2 |  | 2.285 | [12 empty] | VV | 3 | 2 | True | 0 | ROZPOCET
| VV |  | "dveře 103/102"(0,56*1,97)*2 |  | 2.206 | [12 empty] | VV | 3 | 2 | True | 0 | ROZPOCET
| VV |  | "dveře 112/102"(0,56*1,97)*2 |  | 2.206 | [12 empty] | VV | 3 | 2 | True | 0 | ROZPOCET
| VV |  | "dveře 130/129"(0,154*1,97)*2 |  | 0.607 | [12 empty] | VV | 3 | 2 | True | 0 | ROZPOCET
| VV |  | "dveře 116/102"(0,56*1,97)*2 |  | 2.206 | [12 empty] | VV | 3 | 2 | True | 0 | ROZPOCET
| VV |  | " 102/123"(0,55*1,97)*2 |  | 2.167 | [12 empty] | VV | 3 | 2 | True | 0 | ROZPOCET
| VV |  | " 102/128"(0,55*1,97)*2 |  | 2.167 | [12 empty] | VV | 3 | 2 | True | 0 | ROZPOCET
| VV |  | "okna 121+126"(0,55*1,65)*2*2 |  | 3.63 | [12 empty] | VV | 3 | 2 | True | 0 | ROZPOCET
| VV |  | Mezisoučet |  | 17.474 | [12 empty] | VV | 3 | 3 | True | 0 | ROZPOCET
| VV |  | "2 NP=208/202"(0,5*1,97)*2 |  | 1.97 | [12 empty] | VV | 3 | 2 | True | 0 | ROZPOCET
| VV |  | "203/202"(0,5*1,97)*2 |  | 1.97 | [12 empty] | VV | 3 | 2 | True | 0 | ROZPOCET
| VV |  | "212/202"(0,49*1,97)*2 |  | 1.931 | [12 empty] | VV | 3 | 2 | True | 0 | ROZPOCET
| VV |  | "202/217"(0,5*1,97)*2 |  | 1.97 | [12 empty] | VV | 3 | 2 | True | 0 | ROZPOCET
| VV |  | "202/223"(0,5*1,97)*2 |  | 1.97 | [12 empty] | VV | 3 | 2 | True | 0 | ROZPOCET
| VV |  | "202/227"(0,5*1,97)*2 |  | 1.97 | [12 empty] | VV | 3 | 2 | True | 0 | ROZPOCET
| VV |  | "okna 221+226"(0,55*1,65)*2*2 |  | 3.63 | [12 empty] | VV | 3 | 2 | True | 0 | ROZPOCET
| VV |  | Mezisoučet |  | 15.411 | [12 empty] | VV | 3 | 3 | True | 0 | ROZPOCET
| VV |  | "3 NP=302/308"(0,49*1,97)*2 |  | 1.931 | [12 empty] | VV | 3 | 2 | True | 0 | ROZPOCET
| VV |  | "303/302"(0,49*1,97)*2 |  | 1.931 | [12 empty] | VV | 3 | 2 | True | 0 | ROZPOCET
| VV |  | "312/302"(0,49*1,97)*2 |  | 1.931 | [12 empty] | VV | 3 | 2 | True | 0 | ROZPOCET
| VV |  | "302/317"(0,5*1,97)*2 |  | 1.97 | [12 empty] | VV | 3 | 2 | True | 0 | ROZPOCET
| VV |  | "302/323"(0,5*1,97)*2 |  | 1.97 | [12 empty] | VV | 3 | 2 | True | 0 | ROZPOCET
| VV |  | "302/327"(0,5*1,97)*2 |  | 1.97 | [12 empty] | VV | 3 | 2 | True | 0 | ROZPOCET
| VV |  | "okna 321+326"(0,55*1,65)*2*2 |  | 3.63 | [12 empty] | VV | 3 | 2 | True | 0 | ROZPOCET
| VV |  | Mezisoučet |  | 15.333 | [12 empty] | VV | 3 | 3 | True | 0 | ROZPOCET
| VV |  | "4 NP=402/408"(0,5*1,97)*2 |  | 1.97 | [12 empty] | VV | 3 | 2 | True | 0 | ROZPOCET
| VV |  | "403/402"(0,5*1,97)*2 |  | 1.97 | [12 empty] | VV | 3 | 2 | True | 0 | ROZPOCET
| VV |  | "402/412"(0,5*1,97)*2 |  | 1.97 | [12 empty] | VV | 3 | 2 | True | 0 | ROZPOCET
| VV |  | "417/402"(0,5*1,97)*2 |  | 1.97 | [12 empty] | VV | 3 | 2 | True | 0 | ROZPOCET
| VV |  | "423/402"(0,5*1,97)*2 |  | 1.97 | [12 empty] | VV | 3 | 2 | True | 0 | ROZPOCET
| VV |  | "427/402"(0,5*1,97)*2 |  | 1.97 | [12 empty] | VV | 3 | 2 | True | 0 | ROZPOCET
| VV |  | "okna 421+426"(0,55*1,65)*2*2 |  | 3.63 | [12 empty] | VV | 3 | 2 | True | 0 | ROZPOCET
| VV |  | Mezisoučet |  | 15.45 | [12 empty] | VV | 3 | 3 | True | 0 | ROZPOCET
| VV |  | "drobné vyrovnávky cca 10%"66,705*0,1 |  | 6.671 | [12 empty] | VV | 3 | 2 | True | 0 | ROZPOCET
| VV |  | Součet |  | 73.373 | [12 empty] | VV | 3 | 4 | True | 1 | ROZPOCET
87 | K | 310236261 | Zazdívka otvorů (kapes) po vybourání překladů pl přes 0,0225 do 0,09 m2 ve zdivu tl přes 450 do 600 mm | kus | 34 |  | 0 |  |  | snížená |  | 0 | 0.09686 | 3.2932 | 0 | 0 | 4 | K | 3 |  |  |  | ROZPOCET | 0 | 0 | 0 | 0 | 0 | 2 | 0 | 4 | 1119019903
| VV |  | "suteren 02/04"2 |  | 2 | [12 empty] | VV | 3 | 2 | True | 0 | ROZPOCET
| VV |  | Mezisoučet |  | 2 | [12 empty] | VV | 3 | 3 | True | 0 | ROZPOCET
| VV |  | " 102/103"2 |  | 2 | [12 empty] | VV | 3 | 2 | True | 0 | ROZPOCET
| VV |  | "116/102"2 |  | 2 | [12 empty] | VV | 3 | 2 | True | 0 | ROZPOCET
| VV |  | " 102/123"2 |  | 2 | [12 empty] | VV | 3 | 2 | True | 0 | ROZPOCET
| VV |  | " 102/128"2 |  | 2 | [12 empty] | VV | 3 | 2 | True | 0 | ROZPOCET
| VV |  | Mezisoučet |  | 8 | [12 empty] | VV | 3 | 3 | True | 0 | ROZPOCET
| VV |  | "202/217"2 |  | 2 | [12 empty] | VV | 3 | 2 | True | 0 | ROZPOCET
| VV |  | "202/223"2 |  | 2 | [12 empty] | VV | 3 | 2 | True | 0 | ROZPOCET
| VV |  | "202/227"2 |  | 2 | [12 empty] | VV | 3 | 2 | True | 0 | ROZPOCET
| VV |  | Mezisoučet |  | 6 | [12 empty] | VV | 3 | 3 | True | 0 | ROZPOCET
| VV |  | "3 NP=308/302"2 |  | 2 | [12 empty] | VV | 3 | 2 | True | 0 | ROZPOCET
| VV |  | "302/317"2 |  | 2 | [12 empty] | VV | 3 | 2 | True | 0 | ROZPOCET
| VV |  | "302/323"2 |  | 2 | [12 empty] | VV | 3 | 2 | True | 0 | ROZPOCET
| VV |  | "302/327"2 |  | 2 | [12 empty] | VV | 3 | 2 | True | 0 | ROZPOCET
| VV |  | Mezisoučet |  | 8 | [12 empty] | VV | 3 | 3 | True | 0 | ROZPOCET
| VV |  | "4 NP=408/402"2 |  | 2 | [12 empty] | VV | 3 | 2 | True | 0 | ROZPOCET
| VV |  | "402/403"2 |  | 2 | [12 empty] | VV | 3 | 2 | True | 0 | ROZPOCET
| VV |  | "417/402"2 |  | 2 | [12 empty] | VV | 3 | 2 | True | 0 | ROZPOCET
| VV |  | "423/402"2 |  | 2 | [12 empty] | VV | 3 | 2 | True | 0 | ROZPOCET
| VV |  | "427/402"2 |  | 2 | [12 empty] | VV | 3 | 2 | True | 0 | ROZPOCET
| VV |  | Mezisoučet |  | 10 | [12 empty] | VV | 3 | 3 | True | 0 | ROZPOCET
| VV |  | Součet |  | 34 | [12 empty] | VV | 3 | 4 | True | 1 | ROZPOCET
| D | 33 | Komíny |  |  |  | 0 |  |  |  |  | 0 |  | 15.6973 |  | 0 | 1 | D | 2 |  |  |  | ROZPOCET | [6 empty] | 0
88 | K | 63131214.PC | Zabetonování komínových průduchů | m3 | 6.02 |  | 0 |  |  | snížená |  | 0 | 2.5019 | 15.0613 | 0 | 0 | 4 | K | 3 |  |  |  | ROZPOCET | 0 | 0 | 0 | 0 | 0 | 2 | 0 | 4 | -2053354723
| VV |  | "suteren-4np=14m"(0,15*0,15)*12*14+(0,4*0,4)*14 |  | 6.02 | [12 empty] | VV | 3 | 2 | True | 0 | ROZPOCET
| VV |  | Součet |  | 6.02 | [12 empty] | VV | 3 | 4 | True | 1 | ROZPOCET
89 | K | 3898411.PC | Komínové těleso jednoprůduchové nerezové komplet dle PD | soubor | 1 |  | 0 |  |  | snížená |  | 0 | 0.636 | 0.636 | 0 | 0 | 4 | K | 3 |  |  |  | ROZPOCET | 0 | 0 | 0 | 0 | 0 | 2 | 0 | 4 | 14478555
| D | 4 | Vodorovné konstrukce |  |  |  | 0 |  |  |  |  | 0 |  | 2.4122 |  | 0 | 1 | D | 1 |  |  |  | ROZPOCET | [6 empty] | 0
90 | K | 411386621 | Zabetonování prostupů v instalačních šachtách ze suchých směsí pl přes 0,09 do 0,25 m2 ve stropech | kus | 24 |  | 0 |  |  | snížená |  | 0 | 0.05351 | 1.2842 | 0 | 0 | 4 | K | 2 |  |  |  | ROZPOCET | 0 | 0 | 0 | 0 | 0 | 2 | 0 | 4 | -519132639
| VV |  | "1NP"4+"2NP"5+"3NP"5+"4NP"5+"5NP"5 |  | 24 | [12 empty] | VV | 2 | 2 | True | 1 | ROZPOCET
91 | K | 316381127 | Ventilační krycí desky tl přes 100 do 120 mm z betonu tř. C 12/15 až C 16/20 s přesahy do 70 mm | m2 | 3.705 |  | 0 |  |  | snížená |  | 0 | 0.30445 | 1.128 | 0 | 0 | 4 | K | 2 |  |  |  | ROZPOCET | 0 | 0 | 0 | 0 | 0 | 2 | 0 | 4 | 365659194
| VV |  | "instalační šachty"(1,1*0,65)*3+(2,4*0,65) |  | 3.705 | [12 empty] | VV | 2 | 2 | True | 1 | ROZPOCET
92 | K | 971-1 | Zapravení kanálků pro rozvod instalací na hlavní chodbě | kpl | 1 |  | 0 |  |  | snížená |  | 0 | 0 | 0 | 0 | 0 | 4 | K | 2 |  |  |  | ROZPOCET | 0 | 0 | 0 | 0 | 0 | 2 | 0 | 4 | -1885146836
93 | K | 4 | Drobné dobetonávky jinde neuvedené | % |  |  | 0 |  |  | snížená |  | 0 | 0 | 0 | 0 | 0 | 4 | K | 2 |  |  |  | ROZPOCET | 0 | 0 | 0 | 0 | 0 | 2 | 0 | 4 | 1339939390
| D | 4-1-a | Zesílení stropu m.č.04 dle D1.1-24 |  |  |  | 0 |  |  |  |  | 0 |  | 0.442 |  | 0.388 | 1 | D | 1 |  |  |  | ROZPOCET | [6 empty] | 0
94 | K | 97303134PC | Vysekání kapes ve zdivu cihelném se zapravením | kus | 4 |  | 0 |  |  | snížená |  | 0 | 0 | 0 | 0.097 | 0.388 | 4 | K | 2 |  |  |  | ROZPOCET | 0 | 0 | 0 | 0 | 0 | 2 | 0 | 4 | 1477590135
| VV |  | "pro osazení HEB 140"2*2 |  | 4 | [12 empty] | VV | 2 | 2 | True | 1 | ROZPOCET
95 | K | 413941131.2 | Osazování ocelových válcovaných nosníků stropů HEB 140 mm | t | 0.276 |  | 0 |  |  | snížená |  | 0 | 0.01709 | 0.0047168 | 0 | 0 | 4 | K | 2 |  |  |  | ROZPOCET | 0 | 0 | 0 | 0 | 0 | 2 | 0 | 4 | 893574505
| VV |  | "HEB 140=34,5kg/m"2*4*34,5*0,001 |  | 0.276 | [12 empty] | VV | 2 | 2 | True | 1 | ROZPOCET
96 | M | 13010974 | ocel profilová jakost S235JR (11 375) průřez HEB 140 | t | 0.304 |  | 0 |  |  | snížená |  | 0 | 1 | 0.304 | 0 | 0 | 8 | M | 2 |  |  |  | ROZPOCET | 0 | 0 | 0 | 0 | 0 | 2 | 0 | 4 | 972393052
| VV |  | 0,276*1,1 'Přepočtené koeficientem množství |  | 0.304 | [12 empty] | VV | 2 | 2 | False | 1 | ROZPOCET
97 | K | 76316463.1 | SDK obklad kcí tvaru U š do 1,2 m desky s pož.odolností R 60 DP 1 | m | 8 |  | 0 |  |  | snížená |  | 0 | 0.01666 | 0.13328 | 0 | 0 | 4 | K | 2 |  |  |  | ROZPOCET | 0 | 0 | 0 | 0 | 0 | 2 | 0 | 4 | -1842307751
| VV |  | "HEB 140=34,5kg/m"4+4 |  | 8 | [12 empty] | VV | 2 | 2 | True | 1 | ROZPOCET
| D | 4-1-b | Strop nad 1PP u výtahové šachty dle D.3.2. |  |  |  | 0 |  |  |  |  | 0 |  | 1.373 |  | 0.242 | 1 | D | 1 |  |  |  | ROZPOCET | [6 empty] | 0
98 | K | 97303134PC | Vysekání kapes ve zdivu cihelném se zapravením | kus | 2 |  | 0 |  |  | snížená |  | 0 | 0 | 0 | 0.097 | 0.194 | 4 | K | 2 |  |  |  | ROZPOCET | 0 | 0 | 0 | 0 | 0 | 2 | 0 | 4 | 710946546
| VV |  | "pro osazení HEA 140"2 |  | 2 | [12 empty] | VV | 2 | 2 | True | 1 | ROZPOCET
99 | K | 97403116PC | Vysekání rýh ve zdivu cihelném se zapravením | m | 1.2 |  | 0 |  |  | snížená |  | 0 | 0 | 0 | 0.04 | 0.048 | 4 | K | 2 |  |  |  | ROZPOCET | 0 | 0 | 0 | 0 | 0 | 2 | 0 | 4 | 1744155296
| VV |  | "osazení stropních desek"(0,3*4) |  | 1.2 | [12 empty] | VV | 2 | 2 | True | 1 | ROZPOCET
100 | K | 413941131.1 | Osazování ocelových válcovaných nosníků stropů HEA | t | 0.03 |  | 0 |  |  | snížená |  | 0 | 0.01709 | 0.0005127 | 0 | 0 | 4 | K | 2 |  |  |  | ROZPOCET | 0 | 0 | 0 | 0 | 0 | 2 | 0 | 4 | 275628627
| VV |  | "strop nad 1PP u výtahové šachty=HEA 120=20,1kg/m"1,5*20,1*0,001 |  | 0.03 | [12 empty] | VV | 2 | 2 | True | 1 | ROZPOCET
101 | M | 13010952 | ocel profilová jakost S235JR (11 375) průřez HEA 120 | t | 0.033 |  | 0 |  |  | snížená |  | 0 | 1 | 0.033 | 0 | 0 | 8 | M | 2 |  |  |  | ROZPOCET | 0 | 0 | 0 | 0 | 0 | 2 | 0 | 4 | -1621668370
| VV |  | 0,03*1,1 'Přepočtené koeficientem množství |  | 0.033 | [12 empty] | VV | 2 | 2 | False | 1 | ROZPOCET
102 | K | 411121243 | Montáž prefabrikovaných ŽB stropů ze stropních desek dl přes 1800 do 2700 mm | kus | 4 |  | 0 |  |  | snížená |  | 0 | 0.00459 | 0.01836 | 0 | 0 | 4 | K | 2 |  |  |  | ROZPOCET | 0 | 0 | 0 | 0 | 0 | 2 | 0 | 4 | -1737495610
103 | M | 59341124 | deska stropní plná PZD 2690x290x100mm | kus | 4 |  | 0 |  |  | snížená |  | 0 | 0.195 | 0.78 | 0 | 0 | 8 | M | 2 |  |  |  | ROZPOCET | 0 | 0 | 0 | 0 | 0 | 2 | 0 | 4 | 1340337695
104 | K | 631311115 | Mazanina tl přes 50 do 80 mm z betonu prostého bez zvýšených nároků na prostředí tř. C 20/25 | m3 | 0.195 |  | 0 |  |  | snížená |  | 0 | 2.5019 | 0.48786 | 0 | 0 | 16 | K | 2 |  |  |  | ROZPOCET | 0 | 0 | 0 | 0 | 0 | 2 | 0 | 16 | -1264994735
| VV |  | "strop nad 1NPu výtah.šachty"(2,5*1,3)*0,06 |  | 0.195 | [12 empty] | VV | 2 | 2 | True | 1 | ROZPOCET
105 | K | 411388631 | Zabetonování otvorů ve stropech včetně lešení, bednění, odbednění a výztuže (materiál v ceně) | m2 | 0.25 |  | 0 |  |  | snížená |  | 0 | 0.21312 | 0.05328 | 0 | 0 | 4 | K | 2 |  |  |  | ROZPOCET | 0 | 0 | 0 | 0 | 0 | 2 | 0 | 4 | 1393266533
| VV |  | "strop nad 1NPu výtah.šachty=dobetonávka"2,5*0,1 |  | 0.25 | [12 empty] | VV | 2 | 2 | True | 1 | ROZPOCET
| D | 4-1-1 | Podpěrné kce 2-4 NP (dle D.3.4) |  |  |  | 0 |  |  |  |  | 0 |  | 4.5072 |  | 0.372 | 1 | D | 1 |  |  |  | ROZPOCET | [6 empty] | 0
106 | K | 973031325 | Vysekání kapes ve zdivu cihelném pl do 0,10 m2 hl do 300 mm | kus | 12 |  | 0 |  |  | snížená |  | 0 | 0 | 0 | 0.031 | 0.372 | 4 | K | 2 |  |  |  | ROZPOCET | 0 | 0 | 0 | 0 | 0 | 2 | 0 | 4 | -145833655
| VV |  | "2NP"2+2+"3NP"2+2+"4NP"2+2 |  | 12 | [12 empty] | VV | 2 | 2 | True | 1 | ROZPOCET
107 | K | 413232211 | Zazdívka zhlaví válcovaných nosníků v do 150 mm | kus | 6 |  | 0 |  |  | snížená |  | 0 | 0.02993 | 0.17958 | 0 | 0 | 4 | K | 2 |  |  |  | ROZPOCET | 0 | 0 | 0 | 0 | 0 | 2 | 0 | 4 | 1887140156
| VV |  | "2NP"2+"3NP"2+"4NP"2 |  | 6 | [12 empty] | VV | 2 | 2 | True | 1 | ROZPOCET
108 | K | 413232221 | Zazdívka zhlaví válcovaných nosníků v přes 150 do 300 mm | kus | 6 |  | 0 |  |  | snížená |  | 0 | 0.0666 | 0.3996 | 0 | 0 | 4 | K | 2 |  |  |  | ROZPOCET | 0 | 0 | 0 | 0 | 0 | 2 | 0 | 4 | 350440868
| VV |  | "2NP"2+"3NP"2+"4NP"2 |  | 6 | [12 empty] | VV | 2 | 2 | True | 1 | ROZPOCET
109 | K | 7141820PC | Montáž akustickýh izolačních vložek pásů | m2 | 4.92 |  | 0 |  |  | snížená |  | 0 | 0 | 0 | 0 | 0 | 16 | K | 2 |  |  |  | ROZPOCET | 0 | 0 | 0 | 0 | 0 | 2 | 0 | 16 | 989989549
| VV |  | 24,6*0,2 |  | 4.92 | [12 empty] | VV | 2 | 2 | True | 0 | ROZPOCET
| VV |  | Součet |  | 4.92 | [12 empty] | VV | 2 | 4 | True | 1 | ROZPOCET
| VV |  | "2NP=HEB 180+HEB 120"5,73+2,47 |  | 8.2 | [12 empty] | VV | 2 | 2 | True | 0 | ROZPOCET
| VV |  | "3NP=HEB 180+HEB 120"5,73+2,47 |  | 8.2 | [12 empty] | VV | 2 | 2 | True | 0 | ROZPOCET
| VV |  | "4NP=HEB 180+HEB 120"5,73+2,47 |  | 8.2 | [12 empty] | VV | 2 | 2 | True | 0 | ROZPOCET
| VV |  | Mezisoučet |  | 24.6 | [12 empty] | VV | 2 | 3 | True | 0 | ROZPOCET
110 | M | 85922PC | Akustická minerální vata tl.40mm dle PD | m2 | 5.412 |  | 0 |  |  | snížená |  | 0 | 0.00592 | 0.032039 | 0 | 0 | 32 | M | 2 |  |  |  | ROZPOCET | 0 | 0 | 0 | 0 | 0 | 2 | 0 | 16 | 1788899206
| VV |  | 4,92*1,1 'Přepočtené koeficientem množství |  | 5.412 | [12 empty] | VV | 2 | 2 | False | 1 | ROZPOCET
111 | K | 317944321 | Válcované nosníky do č.12 dodatečně osazované | t | 0.203 |  | 0 |  |  | snížená |  | 0 | 1.09 | 0.22127 | 0 | 0 | 4 | K | 2 |  |  |  | ROZPOCET | 0 | 0 | 0 | 0 | 0 | 2 | 0 | 4 | 759413115
| VV |  | "2NP+3NP+4NP"(2,47+2,47+2,47)*27,4*0,001 |  | 0.203 | [12 empty] | VV | 2 | 2 | True | 1 | ROZPOCET
112 | M | 13010972 | ocel profilová jakost S235JR (11 375) průřez HEB 120 | t | 0.223 |  | 0 |  |  | snížená |  | 0 | 1 | 0.223 | 0 | 0 | 8 | M | 2 |  |  |  | ROZPOCET | 0 | 0 | 0 | 0 | 0 | 2 | 0 | 4 | -47803405
| VV |  | 0,203*1,1 'Přepočtené koeficientem množství |  | 0.223 | [12 empty] | VV | 2 | 2 | False | 1 | ROZPOCET
113 | K | 317944323 | Válcované nosníky č.14 až 22 dodatečně osazované | t | 0.904 |  | 0 |  |  | snížená |  | 0 | 1.09 | 0.98536 | 0 | 0 | 4 | K | 2 |  |  |  | ROZPOCET | 0 | 0 | 0 | 0 | 0 | 2 | 0 | 4 | -1922450289
| VV |  | "2NP+3NP+4NP"(5,73+5,73+5,73)*52,6*0,001 |  | 0.904 | [12 empty] | VV | 2 | 2 | True | 1 | ROZPOCET
114 | M | 13010978 | ocel profilová jakost S235JR (11 375) průřez HEB 180 | t | 0.994 |  | 0 |  |  | snížená |  | 0 | 1 | 0.994 | 0 | 0 | 8 | M | 2 |  |  |  | ROZPOCET | 0 | 0 | 0 | 0 | 0 | 2 | 0 | 4 | 1485755098
| VV |  | 0,904*1,1 'Přepočtené koeficientem množství |  | 0.994 | [12 empty] | VV | 2 | 2 | False | 1 | ROZPOCET
115 | K | 346244381 | Plentování jednostranné v do 200 mm válcovaných nosníků cihlami | m2 | 8.263 |  | 0 |  |  | snížená |  | 0 | 0.17818 | 1.4723 | 0 | 0 | 4 | K | 2 |  |  |  | ROZPOCET | 0 | 0 | 0 | 0 | 0 | 2 | 0 | 4 | 1257278045
| VV |  | "2NP+3NP+4NP"(5,73*2*3*0,18)+(2,47*2*3*0,14) |  | 8.263 | [12 empty] | VV | 2 | 2 | True | 1 | ROZPOCET
| D | 4-1-2 | Podpěrná konstrukce-strop nad 4.NP (dle v.č.D.3.9.) |  |  |  | 0 |  |  |  |  | 0 |  | 4.1636 |  | 0 | 1 | D | 1 |  |  |  | ROZPOCET | [6 empty] | 0
116 | K | 953961217 | Kotva chemickou patronou hl 240 mm s vyvrtáním otvoru | kus | 80 |  | 0 |  |  | snížená |  | 0 | 0.00018 | 0.0144 | 0 | 0 | 4 | K | 2 |  |  |  | ROZPOCET | 0 | 0 | 0 | 0 | 0 | 2 | 0 | 4 | -100206779
| VV |  | "dle D.3.9"20*4 |  | 80 | [12 empty] | VV | 2 | 2 | True | 1 | ROZPOCET
117 | K | 953965132 | Kotevní šroub pro chemické kotvy M 16 dl 240 mm | kus | 80 |  | 0 |  |  | snížená |  | 0 | 0.00037 | 0.0296 | 0 | 0 | 4 | K | 2 |  |  |  | ROZPOCET | 0 | 0 | 0 | 0 | 0 | 2 | 0 | 4 | 500216533
118 | K | 3419410PC | Nosné nebo spojovací svary ocelových konstrukcí | kpl | 1 |  | 0 |  |  | snížená |  | 0 | 0.00048 | 0.00048 | 0 | 0 | 4 | K | 2 |  |  |  | ROZPOCET | 0 | 0 | 0 | 0 | 0 | 2 | 0 | 4 | 1547555912
119 | K | 767995116 | Montáž atyp. zámečnických konstr. hmotnosti přes 100 do 250 kg | kg | 1195.83 |  | 0 |  |  | snížená |  | 0 | 5e-05 | 0.059791 | 0 | 0 | 4 | K | 2 |  |  |  | ROZPOCET | 0 | 0 | 0 | 0 | 0 | 2 | 0 | 4 | -1567232403
| VV |  | "výkres D.3.9" | [14 empty] | VV | 2 | 1 | True | 0 | ROZPOCET
| VV |  | "HEB 180"(1*212,99)+(1*198,65) |  | 411.64 | [12 empty] | VV | 2 | 2 | True | 0 | ROZPOCET
| VV |  | "HEB 140"(3*129,07)+(1*134,8) |  | 522.01 | [12 empty] | VV | 2 | 2 | True | 0 | ROZPOCET
| VV |  | "HEA 180"(2*131,09) |  | 262.18 | [12 empty] | VV | 2 | 2 | True | 0 | ROZPOCET
| VV |  | Součet |  | 1195.83 | [12 empty] | VV | 2 | 4 | True | 1 | ROZPOCET
120 | K | 767995117 | Montáž atyp. zámečnických konstr.hmotnosti přes 250 do 500 kg | kg | 2162.18 |  | 0 |  |  | snížená |  | 0 | 5e-05 | 0.10811 | 0 | 0 | 4 | K | 2 |  |  |  | ROZPOCET | 0 | 0 | 0 | 0 | 0 | 2 | 0 | 4 | 1216506429
| VV |  | "výkres D.3.9" | [14 empty] | VV | 2 | 1 | True | 0 | ROZPOCET
| VV |  | "HEB 180"(4*268,8)+(2*263,17)+(1*279,04) |  | 1880.58 | [12 empty] | VV | 2 | 2 | True | 0 | ROZPOCET
| VV |  | "HEB 180"(1*281,6) |  | 281.6 | [12 empty] | VV | 2 | 2 | True | 0 | ROZPOCET
| VV |  | Součet |  | 2162.18 | [12 empty] | VV | 2 | 4 | True | 1 | ROZPOCET
121 | M | 13010974 | ocel profilová jakost S235JR (11 375) průřez HEB 140 | t | 0.574 |  | 0 |  |  | snížená |  | 0 | 1 | 0.574 | 0 | 0 | 8 | M | 2 |  |  |  | ROZPOCET | 0 | 0 | 0 | 0 | 0 | 2 | 0 | 4 | 2010134265
| VV |  | "HEB 140"((3*129,07)+(1*134,8))*1,1*0,001 |  | 0.574 | [12 empty] | VV | 2 | 2 | True | 1 | ROZPOCET
122 | M | 13010978 | ocel profilová jakost S235JR (11 375) průřez HEB 180 | t | 2.831 |  | 0 |  |  | snížená |  | 0 | 1 | 2.831 | 0 | 0 | 8 | M | 2 |  |  |  | ROZPOCET | 0 | 0 | 0 | 0 | 0 | 2 | 0 | 4 | 2058477631
| VV |  | 2573,82*1,1*0,001 |  | 2.831 | [12 empty] | VV | 2 | 2 | True | 0 | ROZPOCET
| VV |  | Součet |  | 2.831 | [12 empty] | VV | 2 | 4 | True | 1 | ROZPOCET
| VV |  | "HEB 180"(1*212,99)+(1*198,65) |  | 411.64 | [12 empty] | VV | 2 | 2 | True | 0 | ROZPOCET
| VV |  | "HEB 180"(4*268,8)+(2*263,17)+(1*279,04) |  | 1880.58 | [12 empty] | VV | 2 | 2 | True | 0 | ROZPOCET
| VV |  | "HEB 180"(1*281,6) |  | 281.6 | [12 empty] | VV | 2 | 2 | True | 0 | ROZPOCET
| VV |  | Mezisoučet |  | 2573.82 | [12 empty] | VV | 2 | 3 | True | 0 | ROZPOCET
123 | M | 13010958 | ocel profilová jakost S235JR (11 375) průřez HEA 180 | t | 0.288 |  | 0 |  |  | snížená |  | 0 | 1 | 0.288 | 0 | 0 | 8 | M | 2 |  |  |  | ROZPOCET | 0 | 0 | 0 | 0 | 0 | 2 | 0 | 4 | 1282201166
| VV |  | "HEA 180"(2*131,09)*0,001*1,1 |  | 0.288 | [12 empty] | VV | 2 | 2 | True | 1 | ROZPOCET
124 | K | 767995102 | Montáž atyp. zámečnických konstr. hmotnosti přes 1 do 3 kg | kg | 53 |  | 0 |  |  | snížená |  | 0 | 7e-05 | 0.00371 | 0 | 0 | 16 | K | 2 |  |  |  | ROZPOCET | 0 | 0 | 0 | 0 | 0 | 2 | 0 | 16 | -1254634025
125 | M | 1361122PC | plech ocelový hladký jakost S235JR tl 10mm tabule | m2 | 0.66 |  | 0 |  |  | snížená |  | 0 | 0.08 | 0.0528 | 0 | 0 | 8 | M | 2 |  |  |  | ROZPOCET | 0 | 0 | 0 | 0 | 0 | 2 | 0 | 4 | 1436283858
| VV |  | "dle D.3.9 =P10"(0,12*0,25)*20*1,1 |  | 0.66 | [12 empty] | VV | 2 | 2 | True | 1 | ROZPOCET
126 | K | 767995112 | Montáž atyp. zámečnických konstr. hmotnosti přes 5 do 10 kg | kg | 190 |  | 0 |  |  | snížená |  | 0 | 6e-05 | 0.0114 | 0 | 0 | 4 | K | 2 |  |  |  | ROZPOCET | 0 | 0 | 0 | 0 | 0 | 2 | 0 | 4 | 1319839589
127 | M | 1361123PC | plech ocelový hladký jakost S235JR tl 16mm tabule | m2 | 1.487 |  | 0 |  |  | snížená |  | 0 | 0.128 | 0.19034 | 0 | 0 | 8 | M | 2 |  |  |  | ROZPOCET | 0 | 0 | 0 | 0 | 0 | 2 | 0 | 4 | 1675131502
| VV |  | "dle D.3.9 =P16"(0,26*0,26)*20*1,1 |  | 1.487 | [12 empty] | VV | 2 | 2 | True | 1 | ROZPOCET
| D | 4-1-3 | Atika střechy nad 4NP (D.3.5) |  |  |  | 0 |  |  |  |  | 0 |  | 27.3136 |  | 0 | 1 | D | 1 |  |  |  | ROZPOCET | [6 empty] | 0
128 | K | 345244223 | Zídky atikové tl 290 mm na maltu z cihel | m2 | 21.3 |  | 0 |  |  | snížená |  | 0 | 0.48402 | 10.3096 | 0 | 0 | 4 | K | 2 |  |  |  | ROZPOCET | 0 | 0 | 0 | 0 | 0 | 2 | 0 | 4 | -2067220513
| VV |  | (14,55+28,05)*2*0,25 |  | 21.3 | [12 empty] | VV | 2 | 2 | True | 1 | ROZPOCET
129 | K | 417321414 | Ztužující pásy a věnce ze ŽB tř. C 20/25 | m3 | 6.39 |  | 0 |  |  | snížená |  | 0 | 2.502 | 15.9877 | 0 | 0 | 4 | K | 2 |  |  |  | ROZPOCET | 0 | 0 | 0 | 0 | 0 | 2 | 0 | 4 | -1905057643
| VV |  | "dle D.3.5"(14,55+28,05)*2*0,25*0,3 |  | 6.39 | [12 empty] | VV | 2 | 2 | True | 1 | ROZPOCET
130 | K | 417351115 | Zřízení bednění ztužujících věnců | m2 | 50.4 |  | 0 |  |  | snížená |  | 0 | 0.01117 | 0.56297 | 0 | 0 | 4 | K | 2 |  |  |  | ROZPOCET | 0 | 0 | 0 | 0 | 0 | 2 | 0 | 4 | 58878894
| VV |  | (14,55+28,05)*2*0,3 |  | 25.56 | [12 empty] | VV | 2 | 2 | True | 0 | ROZPOCET
| VV |  | ((14,55-0,6)+(28,05-0,6))*2*0,3 |  | 24.84 | [12 empty] | VV | 2 | 2 | True | 0 | ROZPOCET
| VV |  | Součet |  | 50.4 | [12 empty] | VV | 2 | 4 | True | 1 | ROZPOCET
131 | K | 417351116 | Odstranění bednění ztužujících věnců | m2 | 50.4 |  | 0 |  |  | snížená |  | 0 | 0 | 0 | 0 | 0 | 4 | K | 2 |  |  |  | ROZPOCET | 0 | 0 | 0 | 0 | 0 | 2 | 0 | 4 | 1036594495
132 | K | 417361221 | Výztuž ztužujících pásů a věnců betonářskou ocelí 10 216 | t | 0.431 |  | 0 |  |  | snížená |  | 0 | 1.0519 | 0.45337 | 0 | 0 | 4 | K | 2 |  |  |  | ROZPOCET | 0 | 0 | 0 | 0 | 0 | 2 | 0 | 4 | -91743893
| VV |  | "vodorovně 4*R12=0,888kg/m"85,2*4*0,888*1,1*0,001 |  | 0.333 | [12 empty] | VV | 2 | 2 | True | 0 | ROZPOCET
| VV |  | "rohy R12"(2*4)*2*0,888*1,1*0,001 |  | 0.016 | [12 empty] | VV | 2 | 2 | True | 0 | ROZPOCET
| VV |  | "třmínky R6 = 0,222kg/m á 250mm"85,2*4*0,98*0,222*1,1*0,001 |  | 0.082 | [12 empty] | VV | 2 | 2 | True | 0 | ROZPOCET
| VV |  | Součet |  | 0.431 | [12 empty] | VV | 2 | 4 | True | 1 | ROZPOCET
| VV |  | (14,55+28,05)*2 |  | 85.2 | [12 empty] | VV | 2 | 2 | True | 0 | ROZPOCET
| D | 4-1-4 | Zastropení výklenku nad vstupem- Strop nad 4.NP (D.3.7.) |  |  |  | 0 |  |  |  |  | 0 |  | 1.8444 |  | 0 | 1 | D | 1 |  |  |  | ROZPOCET | [6 empty] | 0
133 | K | 953961214 | Kotva chemickou patronou M 16 hl 125 mm do betonu, ŽB nebo kamene s vyvrtáním otvoru | kus | 16 |  | 0 |  |  | snížená |  | 0 | 4e-05 | 0.00064 | 0 | 0 | 4 | K | 2 |  |  |  | ROZPOCET | 0 | 0 | 0 | 0 | 0 | 2 | 0 | 4 | -1944291692
| VV |  | "k1"4+4+"k2"4+4 |  | 16 | [12 empty] | VV | 2 | 2 | True | 1 | ROZPOCET
134 | K | 953965131 | Kotevní šroub pro chemické kotvy M 16 dl 190 mm | kus | 16 |  | 0 |  |  | snížená |  | 0 | 0.00028 | 0.00448 | 0 | 0 | 4 | K | 2 |  |  |  | ROZPOCET | 0 | 0 | 0 | 0 | 0 | 2 | 0 | 4 | -693887298
135 | K | 953961213 | Kotva chemickou patronou M 12 hl do betonu, ŽB nebo kamene s vyvrtáním otvoru | kus | 8 |  | 0 |  |  | snížená |  | 0 | 4e-05 | 0.00032 | 0 | 0 | 4 | K | 2 |  |  |  | ROZPOCET | 0 | 0 | 0 | 0 | 0 | 2 | 0 | 4 | -1949149692
| VV |  | "k1"2+2+"k2"2+2 |  | 8 | [12 empty] | VV | 2 | 2 | True | 1 | ROZPOCET
136 | K | 953965121 | Kotevní šroub pro chemické kotvy M 12 dl 160 mm | kus | 8 |  | 0 |  |  | snížená |  | 0 | 0.00013 | 0.00104 | 0 | 0 | 4 | K | 2 |  |  |  | ROZPOCET | 0 | 0 | 0 | 0 | 0 | 2 | 0 | 4 | -24836306
137 | K | 767995112 | Montáž atyp. zámečnických konstr. hmotnosti přes 5 do 10 kg | kg | 99.215 |  | 0 |  |  | snížená |  | 0 | 6e-05 | 0.0059529 | 0 | 0 | 4 | K | 2 |  |  |  | ROZPOCET | 0 | 0 | 0 | 0 | 0 | 2 | 0 | 4 | -1586284922
| VV |  | "100/50/4"1,05*8,59*11 |  | 99.215 | [12 empty] | VV | 2 | 2 | True | 1 | ROZPOCET
138 | M | 50322.1PC | profil ocelový svařovaný obdelníkový 100x50x4mm | t | 0.109 |  | 0 |  |  | snížená |  | 0 | 1 | 0.109 | 0 | 0 | 8 | M | 2 |  |  |  | ROZPOCET | 0 | 0 | 0 | 0 | 0 | 2 | 0 | 4 | 399534821
| VV |  | "100/50/4"1,05*8,59*11*1,1*0,001 |  | 0.109 | [12 empty] | VV | 2 | 2 | True | 1 | ROZPOCET
139 | K | 767995116 | Montáž atyp. zámečnických konstr. hmotnosti přes 100 do 250 kg | kg | 211.021 |  | 0 |  |  | snížená |  | 0 | 5e-05 | 0.010551 | 0 | 0 | 16 | K | 2 |  |  |  | ROZPOCET | 0 | 0 | 0 | 0 | 0 | 2 | 0 | 16 | -761911244
| VV |  | "hr 180/100/4"6,5*16,9 |  | 109.85 | [12 empty] | VV | 2 | 2 | True | 0 | ROZPOCET
| VV |  | "HR 150/100/4"6,79*14,9 |  | 101.171 | [12 empty] | VV | 2 | 2 | True | 0 | ROZPOCET
| VV |  | Součet |  | 211.021 | [12 empty] | VV | 2 | 4 | True | 1 | ROZPOCET
140 | M | 50439.1PC | profil ocelový svařovaný obdelníkový 150x100x4mm | t | 0.111 |  | 0 |  |  | snížená |  | 0 | 1 | 0.111 | 0 | 0 | 8 | M | 2 |  |  |  | ROZPOCET | 0 | 0 | 0 | 0 | 0 | 2 | 0 | 4 | 1523564322
| VV |  | "HR 150/100/4"6,79*14,9*1,1*0,001 |  | 0.111 | [12 empty] | VV | 2 | 2 | True | 0 | ROZPOCET
| VV |  | Součet |  | 0.111 | [12 empty] | VV | 2 | 4 | True | 1 | ROZPOCET
141 | M | 50431.1PC | profil ocelový svařovaný obdelníkový 180x100x4mm | t | 0.121 |  | 0 |  |  | snížená |  | 0 | 1 | 0.121 | 0 | 0 | 8 | M | 2 |  |  |  | ROZPOCET | 0 | 0 | 0 | 0 | 0 | 2 | 0 | 4 | 711237970
| VV |  | "hr 180/100/4"6,5*16,9*1,1*0,001 |  | 0.121 | [12 empty] | VV | 2 | 2 | True | 1 | ROZPOCET
142 | K | 34194100PC | Nosné nebo spojovací svary ocelových konstrukcí | kpl | 1 |  | 0 |  |  | snížená |  | 0 | 0.00048 | 0.00048 | 0 | 0 | 4 | K | 2 |  |  |  | ROZPOCET | 0 | 0 | 0 | 0 | 0 | 2 | 0 | 4 | 1404436287
143 | K | 767995102 | Montáž atyp. zámečnických konstr. hmotnosti přes 1 do 3 kg | kg | 18.78 |  | 0 |  |  | snížená |  | 0 | 7e-05 | 0.0013146 | 0 | 0 | 16 | K | 2 |  |  |  | ROZPOCET | 0 | 0 | 0 | 0 | 0 | 2 | 0 | 16 | -1448588390
144 | M | 1361122PC | plech ocelový hladký jakost S235JR tl 10mm tabule | m2 | 0.237 |  | 0 |  |  | snížená |  | 0 | 0.08 | 0.01896 | 0 | 0 | 8 | M | 2 |  |  |  | ROZPOCET | 0 | 0 | 0 | 0 | 0 | 2 | 0 | 4 | 466160641
| VV |  | "K1"(0,18*0,12)*2 |  | 0.043 | [12 empty] | VV | 2 | 2 | True | 0 | ROZPOCET
| VV |  | "K1"(0,2*0,18)*2 |  | 0.072 | [12 empty] | VV | 2 | 2 | True | 0 | ROZPOCET
| VV |  | "K2"(0,14*0,1)*2 |  | 0.028 | [12 empty] | VV | 2 | 2 | True | 0 | ROZPOCET
| VV |  | "K2"(0,2*0,18)*2 |  | 0.072 | [12 empty] | VV | 2 | 2 | True | 0 | ROZPOCET
| VV |  | Součet |  | 0.215 | [12 empty] | VV | 2 | 4 | True | 1 | ROZPOCET
| VV |  | 0,215*1,1 'Přepočtené koeficientem množství |  | 0.237 | [12 empty] | VV | 2 | 2 | False | 1 | ROZPOCET
145 | M | 13611220 | plech ocelový hladký jakost S235JR tl 6mm tabule | m2 | 0.031 |  | 0 |  |  | snížená |  | 0 | 0.048 | 0.001488 | 0 | 0 | 8 | M | 2 |  |  |  | ROZPOCET | 0 | 0 | 0 | 0 | 0 | 2 | 0 | 4 | 488597074
| VV |  | "K1"(0,07*0,1)*2 |  | 0.014 | [12 empty] | VV | 2 | 2 | True | 0 | ROZPOCET
| VV |  | "K2"(0,07*0,1)*2 |  | 0.014 | [12 empty] | VV | 2 | 2 | True | 0 | ROZPOCET
| VV |  | Součet |  | 0.028 | [12 empty] | VV | 2 | 4 | True | 1 | ROZPOCET
| VV |  | 0,028*1,1 'Přepočtené koeficientem množství |  | 0.031 | [12 empty] | VV | 2 | 2 | False | 1 | ROZPOCET
146 | K | 762420036.CDC | Obložení stropu z cementotřískových desek CETRIS tl 22 mm broušených na pero a drážku šroubovaných | m2 | 18.2 |  | 0 |  |  | snížená |  | 0 | 0.03474 | 0.63227 | 0 | 0 | 4 | K | 2 |  |  |  | ROZPOCET | 0 | 0 | 0 | 0 | 0 | 2 | 0 | 4 | -1397542828
| VV |  | (1,3+0,2+1,3)*6,5 |  | 18.2 | [12 empty] | VV | 2 | 2 | True | 1 | ROZPOCET
406 | K | 317944323.1 | Válcované nosníky I 200 dodatečně osazované-osazení na zdivu-střecha nad výklenkem | t | 0.377 |  | 0 |  |  | snížená |  | 0 | 1.09 | 0.41093 | 0 | 0 | 4 | K | 2 |  |  |  | ROZPOCET | 0 | 0 | 0 | 0 | 0 | 2 | 0 | 4 | 242237520
| VV |  | "2x I 200= 26,2kg/m"(7,2*2*26,2)*0,001 |  | 0.377 | [12 empty] | VV | 2 | 2 | True | 1 | ROZPOCET
407 | M | 13010722 | ocel profilová jakost S235JR (11 375) průřez I (IPN) 200 | t | 0.415 |  | 0 |  |  | snížená |  | 0 | 1 | 0.415 | 0 | 0 | 8 | M | 2 |  |  |  | ROZPOCET | 0 | 0 | 0 | 0 | 0 | 2 | 0 | 4 | -204151257
| VV |  | 0,377*1,1 'Přepočtené koeficientem množství |  | 0.415 | [12 empty] | VV | 2 | 2 | False | 1 | ROZPOCET
| D | 4-2 | Strop nad 5NP -nad schodištěm a chodbou (D.3.8) (m.č.501+502) |  |  |  | 0 |  |  |  |  | 0 |  | 13.4045 |  | 0 | 1 | D | 1 |  |  |  | ROZPOCET | [6 empty] | 0
147 | K | 411321414 | Stropy deskové ze ŽB tř. C 25/30 | m3 | 5.13 |  | 0 |  |  | snížená |  | 0 | 2.502 | 12.8353 | 0 | 0 | 4 | K | 2 |  |  |  | ROZPOCET | 0 | 0 | 0 | 0 | 0 | 2 | 0 | 4 | 822755667
| VV |  | "dle D.3.8"5,13 |  | 5.13 | [12 empty] | VV | 2 | 2 | True | 1 | ROZPOCET
148 | K | 411351011 | Zřízení bednění stropů deskových tl přes 5 do 25 cm bez podpěrné kce | m2 | 26.938 |  | 0 |  |  | snížená |  | 0 | 0.00533 | 0.14358 | 0 | 0 | 4 | K | 2 |  |  |  | ROZPOCET | 0 | 0 | 0 | 0 | 0 | 2 | 0 | 4 | 652480197
| VV |  | (3,16*4,1)+(5,707*0,3)+(5,707*2,15) |  | 26.938 | [12 empty] | VV | 2 | 2 | True | 0 | ROZPOCET
| VV |  | Součet |  | 26.938 | [12 empty] | VV | 2 | 4 | True | 1 | ROZPOCET
| VV |  | "kp nad m.č.501+502"14+12,94" |  | 26.94 | [12 empty] | VV | 2 | 2 | True | 0 | ROZPOCET
149 | K | 411351012 | Odstranění bednění stropů deskových tl přes 5 do 25 cm bez podpěrné kce | m2 | 26.938 |  | 0 |  |  | snížená |  | 0 | 0 | 0 | 0 | 0 | 4 | K | 2 |  |  |  | ROZPOCET | 0 | 0 | 0 | 0 | 0 | 2 | 0 | 4 | 1688256220
150 | K | 411354331 | Zřízení podpěrné konstrukce stropů výšky přes 4 do 6 m tl přes 5 do 15 cm | m2 | 26.938 |  | 0 |  |  | snížená |  | 0 | 0.00084 | 0.022628 | 0 | 0 | 4 | K | 2 |  |  |  | ROZPOCET | 0 | 0 | 0 | 0 | 0 | 2 | 0 | 4 | -214069415
151 | K | 411354332 | Odstranění podpěrné konstrukce stropů výšky přes 4 do 6 m tl přes 5 do 15 cm | m2 | 26.938 |  | 0 |  |  | snížená |  | 0 | 0 | 0 | 0 | 0 | 4 | K | 2 |  |  |  | ROZPOCET | 0 | 0 | 0 | 0 | 0 | 2 | 0 | 4 | 700473018
152 | K | 411361221 | Výztuž stropů betonářskou ocelí 10 216 | t | 0.26 |  | 0 |  |  | snížená |  | 0 | 1.05 | 0.27301 | 0 | 0 | 4 | K | 2 |  |  |  | ROZPOCET | 0 | 0 | 0 | 0 | 0 | 2 | 0 | 4 | -410768777
| VV |  | "dle D.3.8."236,08*1,1*0,001 |  | 0.26 | [12 empty] | VV | 2 | 2 | True | 1 | ROZPOCET
153 | K | 417351115.1 | Zřízení bednění bočnic stropu | m2 | 11.637 |  | 0 |  |  | snížená |  | 0 | 0.01117 | 0.12999 | 0 | 0 | 4 | K | 2 |  |  |  | ROZPOCET | 0 | 0 | 0 | 0 | 0 | 2 | 0 | 4 | 500343416
| VV |  | (3,76+4,43+0,3+2,45+6,305+2,545+4,43+3,76+6,305+6,302)*0,2+(1*4)*2*0,2 |  | 9.717 | [12 empty] | VV | 2 | 2 | True | 0 | ROZPOCET
| VV |  | "světlíky"(1,2+1,2)*2*2*0,2 |  | 1.92 | [12 empty] | VV | 2 | 2 | True | 0 | ROZPOCET
| VV |  | Součet |  | 11.637 | [12 empty] | VV | 2 | 4 | True | 1 | ROZPOCET
154 | K | 417351116.1 | Odstranění bednění svislé- bočnic stropu | m2 | 11.637 |  | 0 |  |  | snížená |  | 0 | 0 | 0 | 0 | 0 | 4 | K | 2 |  |  |  | ROZPOCET | 0 | 0 | 0 | 0 | 0 | 2 | 0 | 4 | 1855422894
| D | 4-2-1 | Věnec nad schodištěm a chodbou 5. NP (D.3.6) |  |  |  | 0 |  |  |  |  | 0 |  | 4.0228 |  | 0 | 1 | D | 1 |  |  |  | ROZPOCET | [6 empty] | 0
155 | K | 417321414 | Ztužující pásy a věnce ze ŽB tř. C 20/25 | m3 | 1.484 |  | 0 |  |  | snížená |  | 0 | 2.502 | 3.7129 | 0 | 0 | 4 | K | 2 |  |  |  | ROZPOCET | 0 | 0 | 0 | 0 | 0 | 2 | 0 | 4 | 1440443439
| VV |  | (6,31+7,18+3,76+4,73+2,75)*0,3*0,2 |  | 1.484 | [12 empty] | VV | 2 | 2 | True | 1 | ROZPOCET
156 | K | 417351115 | Zřízení bednění ztužujících věnců | m2 | 14.838 |  | 0 |  |  | snížená |  | 0 | 0.01117 | 0.16574 | 0 | 0 | 4 | K | 2 |  |  |  | ROZPOCET | 0 | 0 | 0 | 0 | 0 | 2 | 0 | 4 | 372105022
| VV |  | (6,31+7,18+3,76+4,73+2,75)*0,3*2 |  | 14.838 | [12 empty] | VV | 2 | 2 | True | 1 | ROZPOCET
157 | K | 417351116 | Odstranění bednění ztužujících věnců | m2 | 14.838 |  | 0 |  |  | snížená |  | 0 | 0 | 0 | 0 | 0 | 4 | K | 2 |  |  |  | ROZPOCET | 0 | 0 | 0 | 0 | 0 | 2 | 0 | 4 | -1261280065
158 | K | 417361221 | Výztuž ztužujících pásů a věnců betonářskou ocelí 10 216 | t | 0.137 |  | 0 |  |  | snížená |  | 0 | 1.0519 | 0.14411 | 0 | 0 | 4 | K | 2 |  |  |  | ROZPOCET | 0 | 0 | 0 | 0 | 0 | 2 | 0 | 4 | -787204286
| VV |  | "vodorovně 4*R12=0,888kg/m"24,73*4*0,888*1,1*0,001 |  | 0.097 | [12 empty] | VV | 2 | 2 | True | 0 | ROZPOCET
| VV |  | "rohy R12"(2*4)*2*0,888*1,1*0,001 |  | 0.016 | [12 empty] | VV | 2 | 2 | True | 0 | ROZPOCET
| VV |  | "třmínky R6 = 0,222kg/m á 250mm"24,73*4*0,98*0,222*1,1*0,001 |  | 0.024 | [12 empty] | VV | 2 | 2 | True | 0 | ROZPOCET
| VV |  | Součet |  | 0.137 | [12 empty] | VV | 2 | 4 | True | 1 | ROZPOCET
| VV |  | (6,31+7,18+3,76+4,73+2,75) |  | 24.73 | [12 empty] | VV | 2 | 2 | True | 0 | ROZPOCET
| D | 6 | Úpravy povrchů-vnitřní omítky,fasáda |  |  |  | 0 |  |  |  |  | 0 |  | 246.6721 |  | 0.68572 | 1 | D | 1 |  |  |  | ROZPOCET | [6 empty] | 0
| D | 61 | Úprava povrchů vnitřních-suteren |  |  |  | 0 |  |  |  |  | 0 |  | 9.6085 |  | 0 | 1 | D | 2 |  |  |  | ROZPOCET | [6 empty] | 0
159 | K | 612142001 | Pletivo sklovláknité vnitřních stěn vtlačené do tmelu | m2 | 20.55 |  | 0 |  |  | snížená |  | 0 | 0.00438 | 0.090009 | 0 | 0 | 4 | K | 3 |  |  |  | ROZPOCET | 0 | 0 | 0 | 0 | 0 | 2 | 0 | 4 | -1391667193
| VV |  | "ztracené bednění výtahová šachta m.č. 02+05"(2,17*2,5)*2-(1,4*2) |  | 8.05 | [12 empty] | VV | 3 | 2 | True | 0 | ROZPOCET
| VV |  | "ztracené bednění m.č.04+0,5"(1,3+3,7)*2,5 |  | 12.5 | [12 empty] | VV | 3 | 2 | True | 0 | ROZPOCET
| VV |  | Mezisoučet |  | 20.55 | [12 empty] | VV | 3 | 3 | True | 1 | ROZPOCET
160 | K | 612321131 | Vápenocementový štuk vnitřních stěn tloušťky do 3 mm | m2 | 20.55 |  | 0 |  |  | snížená |  | 0 | 0.003 | 0.06165 | 0 | 0 | 4 | K | 3 |  |  |  | ROZPOCET | 0 | 0 | 0 | 0 | 0 | 2 | 0 | 4 | -394552499
| VV |  | "ztracené bednění výtahová šachta m.č. 02+05"(2,17*2,5)*2-(1,4*2) |  | 8.05 | [12 empty] | VV | 3 | 2 | True | 0 | ROZPOCET
| VV |  | "ztracené bednění m.č.04+0,5"(1,3+3,7)*2,5 |  | 12.5 | [12 empty] | VV | 3 | 2 | True | 0 | ROZPOCET
| VV |  | Mezisoučet |  | 20.55 | [12 empty] | VV | 3 | 3 | True | 1 | ROZPOCET
161 | K | 7838012PC | Očištění 1x nátěrem protisolným nátěrem a okartáčováním zdiva | m2 | 253.428 |  | 0 |  |  | snížená |  | 0 | 0.00036 | 0.091234 | 0 | 0 | 16 | K | 3 |  |  |  | ROZPOCET | 0 | 0 | 0 | 0 | 0 | 2 | 0 | 16 | 2107253758
162 | K | 612324111 | Sanační omítka podkladní vnitřních stěn nanášená ručně | m2 | 253.428 |  | 0 |  |  | snížená |  | 0 | 0.012 | 3.0411 | 0 | 0 | 4 | K | 3 |  |  |  | ROZPOCET | 0 | 0 | 0 | 0 | 0 | 2 | 0 | 4 | 1377068642
| VV |  | "suteren v.2,5m=01+05"(4,35+3,115+3+1,65+3+0,45+3)*2,5 |  | 46.413 | [12 empty] | VV | 3 | 2 | True | 0 | ROZPOCET
| VV |  | "odečet oken"-(1*0,6)*2+(1+0,6)*2*0,4*2 |  | 1.36 | [12 empty] | VV | 3 | 2 | True | 0 | ROZPOCET
| VV |  | "odečet dveří"-(0,8*1,97)+(1,97+0,8+1,97)*0,15 |  | -0.865 | [12 empty] | VV | 3 | 2 | True | 0 | ROZPOCET
| VV |  | "05/06"(0,515+0,2+2,7)*2,5 |  | 8.538 | [12 empty] | VV | 3 | 2 | True | 0 | ROZPOCET
| VV |  | "04"(1,3+3,7+5,01+3,7)*2,5 |  | 34.275 | [12 empty] | VV | 3 | 2 | True | 0 | ROZPOCET
| VV |  | "odečet oken"-(1,63*0,6)+(1,63+0,6)*2*0,4 |  | 0.806 | [12 empty] | VV | 3 | 2 | True | 0 | ROZPOCET
| VV |  | "odečet dveří"-(0,8*1,97)+(1,97+0,8+1,97)*0,62 |  | 1.363 | [12 empty] | VV | 3 | 2 | True | 0 | ROZPOCET
| VV |  | "03 vč,jímky"(13,25+5,19)*2*2,5+"nika"(0,45*2)*2,5+"komín"(0,7*2)*2,5 |  | 97.95 | [12 empty] | VV | 3 | 2 | True | 0 | ROZPOCET
| VV |  | "odečet dveří"-(0,83*2,02)+(2,02+0,83+2,02)*0,6 |  | 1.245 | [12 empty] | VV | 3 | 2 | True | 0 | ROZPOCET
| VV |  | -(0,94*1,87)+(1,87+0,94+1,87)*0,4 |  | 0.114 | [12 empty] | VV | 3 | 2 | True | 0 | ROZPOCET
| VV |  | "odečet oken"-(1,63*0,6)+(1,63+0,6)*2*0,4 |  | 0.806 | [12 empty] | VV | 3 | 2 | True | 0 | ROZPOCET
| VV |  | "02"(9,79+1,92)*2*2,5 |  | 58.55 | [12 empty] | VV | 3 | 2 | True | 0 | ROZPOCET
| VV |  | "odečet dveří"-((0,83*2,02)+(0,8*1,97)+(0,8*1,97)+(0,6*0,8)) |  | -5.309 | [12 empty] | VV | 3 | 2 | True | 0 | ROZPOCET
| VV |  | "odečet otvoru schodiště"-(1*2,5) |  | -2.5 | [12 empty] | VV | 3 | 2 | True | 0 | ROZPOCET
| VV |  | "výtah.dveře"-(1,65*2,1)+(2,1+1,65+2,1)*0,62 |  | 0.162 | [12 empty] | VV | 3 | 2 | True | 0 | ROZPOCET
| VV |  | "dle D1.1-23=130"(5,26*1)*2 |  | 10.52 | [12 empty] | VV | 3 | 2 | True | 0 | ROZPOCET
| VV |  | Mezisoučet |  | 253.428 | [12 empty] | VV | 3 | 3 | True | 1 | ROZPOCET
163 | K | 612316121 | Sanační omítka vápenná jednovrstvá vnitřních stěn nanášená ručně | m2 | 253.428 |  | 0 |  |  | snížená |  | 0 | 0.02 | 5.0686 | 0 | 0 | 4 | K | 3 |  |  |  | ROZPOCET | 0 | 0 | 0 | 0 | 0 | 2 | 0 | 4 | 1685680359
| VV |  | "suteren v.2,5m=01+05"(4,35+3,115+3+1,65+3+0,45+3)*2,5 |  | 46.413 | [12 empty] | VV | 3 | 2 | True | 0 | ROZPOCET
| VV |  | "odečet oken"-(1*0,6)*2+(1+0,6)*2*0,4*2 |  | 1.36 | [12 empty] | VV | 3 | 2 | True | 0 | ROZPOCET
| VV |  | "odečet dveří"-(0,8*1,97)+(1,97+0,8+1,97)*0,15 |  | -0.865 | [12 empty] | VV | 3 | 2 | True | 0 | ROZPOCET
| VV |  | "05/06"(0,515+0,2+2,7)*2,5 |  | 8.538 | [12 empty] | VV | 3 | 2 | True | 0 | ROZPOCET
| VV |  | "04"(1,3+3,7+5,01+3,7)*2,5 |  | 34.275 | [12 empty] | VV | 3 | 2 | True | 0 | ROZPOCET
| VV |  | "odečet oken"-(1,63*0,6)+(1,63+0,6)*2*0,4 |  | 0.806 | [12 empty] | VV | 3 | 2 | True | 0 | ROZPOCET
| VV |  | "odečet dveří"-(0,8*1,97)+(1,97+0,8+1,97)*0,62 |  | 1.363 | [12 empty] | VV | 3 | 2 | True | 0 | ROZPOCET
| VV |  | "03"(13,25+5,19)*2*2,5+"nika"(0,45*2)*2,5+"komín"(0,7*2)*2,5 |  | 97.95 | [12 empty] | VV | 3 | 2 | True | 0 | ROZPOCET
| VV |  | "odečet dveří"-(0,83*2,02)+(2,02+0,83+2,02)*0,6 |  | 1.245 | [12 empty] | VV | 3 | 2 | True | 0 | ROZPOCET
| VV |  | -(0,94*1,87)+(1,87+0,94+1,87)*0,4 |  | 0.114 | [12 empty] | VV | 3 | 2 | True | 0 | ROZPOCET
| VV |  | "odečet oken"-(1,63*0,6)+(1,63+0,6)*2*0,4 |  | 0.806 | [12 empty] | VV | 3 | 2 | True | 0 | ROZPOCET
| VV |  | "02"(9,79+1,92)*2*2,5 |  | 58.55 | [12 empty] | VV | 3 | 2 | True | 0 | ROZPOCET
| VV |  | "odečet dveří"-((0,83*2,02)+(0,8*1,97)+(0,8*1,97)+(0,6*0,8)) |  | -5.309 | [12 empty] | VV | 3 | 2 | True | 0 | ROZPOCET
| VV |  | "odečet otvoru schodiště"-(1*2,5) |  | -2.5 | [12 empty] | VV | 3 | 2 | True | 0 | ROZPOCET
| VV |  | "výtah.dveře"-(1,65*2,1)+(2,1+1,65+2,1)*0,62 |  | 0.162 | [12 empty] | VV | 3 | 2 | True | 0 | ROZPOCET
| VV |  | "dle D1.1-23=130"(5,26*1)*2 |  | 10.52 | [12 empty] | VV | 3 | 2 | True | 0 | ROZPOCET
| VV |  | Mezisoučet |  | 253.428 | [12 empty] | VV | 3 | 3 | True | 1 | ROZPOCET
164 | K | 612328131 | Sanační štuk vnitřních stěn tloušťky do 3 mm | m2 | 253.428 |  | 0 |  |  | snížená |  | 0 | 0.004 | 1.0137 | 0 | 0 | 4 | K | 3 |  |  |  | ROZPOCET | 0 | 0 | 0 | 0 | 0 | 2 | 0 | 4 | -1667880333
165 | K | 783801221 | Očištění 1x nátěrem biocidním přípravkem s okartáčováním betonových podhledů | m2 | 123.23 |  | 0 |  |  | snížená |  | 0 | 0.00025 | 0.030808 | 0 | 0 | 16 | K | 3 |  |  |  | ROZPOCET | 0 | 0 | 0 | 0 | 0 | 2 | 0 | 16 | 1713649298
| VV |  | "suteren"19,05+70,09+18,99+15,1 |  | 123.23 | [12 empty] | VV | 3 | 2 | True | 1 | ROZPOCET
166 | K | 78381710.PC | Krycí jednonásobný nátěr betonových stropů | m2 | 123.23 |  | 0 |  |  | snížená |  | 0 | 0.00017 | 0.020949 | 0 | 0 | 16 | K | 3 |  |  |  | ROZPOCET | 0 | 0 | 0 | 0 | 0 | 2 | 0 | 16 | 1700581048
| VV |  | "suteren"19,05+70,09+18,99+15,1 |  | 123.23 | [12 empty] | VV | 3 | 2 | True | 1 | ROZPOCET
167 | K | 7838171PC | Krycí jednonásobný nátěr omítek paropropustnou barvou s nízkým difúzním odporem | m2 | 253.428 |  | 0 |  |  | snížená |  | 0 | 0.00021 | 0.05322 | 0 | 0 | 16 | K | 3 |  |  |  | ROZPOCET | 0 | 0 | 0 | 0 | 0 | 2 | 0 | 16 | 558163538
168 | K | 611325423 | Oprava vnitřní vápenocementové štukové omítky stropů tl jádrové omítky do 20 mm a tl štuku do 3 mm | m2 | 4.65 |  | 0 |  |  | snížená |  | 0 | 0.0295 | 0.13717 | 0 | 0 | 4 | K | 3 |  |  |  | ROZPOCET | 0 | 0 | 0 | 0 | 0 | 2 | 0 | 4 | -519589113
| VV |  | "suteren podhled-schody 01"4,65 |  | 4.65 | [12 empty] | VV | 3 | 2 | True | 1 | ROZPOCET
| D | 61.1 | Úprava povrchů vnitřních |  |  |  | 0 |  |  |  |  | 0 |  | 155.6125 |  | 0 | 1 | D | 2 |  |  |  | ROZPOCET | [6 empty] | 0
169 | K | 612131111 | Spojovací můstek vnitřních stěn nanášený ručně | m2 | 4035.595 |  | 0 |  |  | snížená |  | 0 | 0.0014 | 5.6498 | 0 | 0 | 4 | K | 3 |  |  |  | ROZPOCET | 0 | 0 | 0 | 0 | 0 | 2 | 0 | 4 | 1187653358
| VV |  | "01+101"schodiště"0 | [14 empty] | VV | 3 | 1 | True | 0 | ROZPOCET
| VV |  | "102=v.cca 3,1m"(15,341+1,94)*3,1*2 |  | 107.142 | [12 empty] | VV | 3 | 2 | True | 0 | ROZPOCET
| VV |  | "odečet dveří,schod."-((0,9*1,97)*7+(3,16*3,1))-"výtah"(1,4*2)+(2+1,4+2)*0,5 |  | -22.307 | [12 empty] | VV | 3 | 2 | True | 0 | ROZPOCET
| VV |  | Mezisoučet |  | 84.835 | [12 empty] | VV | 3 | 3 | True | 0 | ROZPOCET
| VV |  | "103= v.cca 2,7"(5+1,5)*2,7*2-((0,7+0,8)*1,97*2+(0,9*1,97))+(1,97+0,9+1,97)*0,55 |  | 30.079 | [12 empty] | VV | 3 | 2 | True | 0 | ROZPOCET
| VV |  | "104"(2,82+1,5)*2*2,7-(0,7*1,97) |  | 21.949 | [12 empty] | VV | 3 | 2 | True | 0 | ROZPOCET
| VV |  | "105"(3,5+4+1,5)*2*2,7-((0,8*1,97)+(1,62*1,64))+(1,62+1,64)*2*0,5 |  | 47.627 | [12 empty] | VV | 3 | 2 | True | 0 | ROZPOCET
| VV |  | "106"(6,6+3,53)*2*2,7+(0,6*2,7)*2-((0,8*1,97)+(1,62*1,64)*2)+(1,62+1,64)*2*0,5*2 |  | 57.572 | [12 empty] | VV | 3 | 2 | True | 0 | ROZPOCET
| VV |  | "107"(2,07+2,7)*2*2,7-(0,7*1,97) |  | 24.379 | [12 empty] | VV | 3 | 2 | True | 0 | ROZPOCET
| VV |  | Mezisoučet |  | 181.606 | [12 empty] | VV | 3 | 3 | True | 0 | ROZPOCET
| VV |  | "108"(1,42+4,6)*2*2,7-((0,7+0,8+0,8)*1,97+(0,9*1,97))+(1,97+0,9+1,97)*0,55 |  | 28.866 | [12 empty] | VV | 3 | 2 | True | 0 | ROZPOCET
| VV |  | "109"(4,2+3,62)*2*2,7-((0,8*1,97)+(1,96*1,65))+(1,96+1,65)*2*0,55 |  | 41.389 | [12 empty] | VV | 3 | 2 | True | 0 | ROZPOCET
| VV |  | "110"(1,811+2,613)*2*2,7-(0,7*1,97) |  | 22.511 | [12 empty] | VV | 3 | 2 | True | 0 | ROZPOCET
| VV |  | "111"(3,25+5,14)*2*2,7-((0,8*1,97)+(1,52*1,65)+(0,9*2,5))+(2,5+2,42+2,5)*0,55 |  | 43.053 | [12 empty] | VV | 3 | 2 | True | 0 | ROZPOCET
| VV |  | Mezisoučet |  | 135.819 | [12 empty] | VV | 3 | 3 | True | 0 | ROZPOCET
| VV |  | "112"(2,35+1,5)*2,7*2-((0,6+0,7+0,8)*1,97)+(0,9*1,97)+(1,97+0,9+1,97)*0,55 |  | 21.088 | [12 empty] | VV | 3 | 2 | True | 0 | ROZPOCET
| VV |  | "113"(2,2+2,362)*2,7*2-(0,7*1,97) |  | 23.256 | [12 empty] | VV | 3 | 2 | True | 0 | ROZPOCET
| VV |  | "114"(3,66+6,855)*2,7*2-((0,8*1,97)+(1,97*1,65)+(2,06*1,65))+(1,97+1,65)*2*0,5+(2,06+1,65)*2*0,5 |  | 55.886 | [12 empty] | VV | 3 | 2 | True | 0 | ROZPOCET
| VV |  | "115"(1,925+1,5)*2,7*2-(0,6-1,97) |  | 19.865 | [12 empty] | VV | 3 | 2 | True | 0 | ROZPOCET
| VV |  | Mezisoučet |  | 120.095 | [12 empty] | VV | 3 | 3 | True | 0 | ROZPOCET
| VV |  | "116"(2,1+1,5)*2,7*2-((0,7+0,8)*1,97+(0,9*1,97))+(1,97+0,8+1,97)*0,5 |  | 17.082 | [12 empty] | VV | 3 | 2 | True | 0 | ROZPOCET
| VV |  | "117"(2,63+2,11)*2,7*2-(0,7*1,97) |  | 24.217 | [12 empty] | VV | 3 | 2 | True | 0 | ROZPOCET
| VV |  | "118"(2,48+1,371)*2,7*2-(0,7*1,97)+(1,97+0,7+1,97)*0,1 |  | 19.88 | [12 empty] | VV | 3 | 2 | True | 0 | ROZPOCET
| VV |  | "119"(6,76+3,66+0,6)*2,7*2-((0,7*1,97)+(0,8*1,97)*3) |  | 53.401 | [12 empty] | VV | 3 | 2 | True | 0 | ROZPOCET
| VV |  | -(1,98*1,65)*2+(1,98+1,65)*2*0,55*2 |  | 1.452 | [12 empty] | VV | 3 | 2 | True | 0 | ROZPOCET
| VV |  | "120"(4,2+2,15)*2,7*2-((0,8*1,97)+(0,9*2,5)+(1,53*1,65))+(2,5+2,43+2,5)*0,5 |  | 31.655 | [12 empty] | VV | 3 | 2 | True | 0 | ROZPOCET
| VV |  | "121"(4,2+3,01)*2,7*2-((0,8*1,97)+(1,2*1,65))+(1,2+1,65)*2*0,55 |  | 38.513 | [12 empty] | VV | 3 | 2 | True | 0 | ROZPOCET
| VV |  | "122"(1,83+1,5)*2,7*2-(0,6*1,97) |  | 16.8 | [12 empty] | VV | 3 | 2 | True | 0 | ROZPOCET
| VV |  | Mezisoučet |  | 203 | [12 empty] | VV | 3 | 3 | True | 0 | ROZPOCET
| VV |  | "123"(1,4+4,6)*2,7*2-((0,7+0,8)*1,97+(0,9*1,97))+(1,97+0,9+1,97)*0,5 |  | 30.092 | [12 empty] | VV | 3 | 2 | True | 0 | ROZPOCET
| VV |  | "124"(4,6+3,8)*2,7*2-((0,8*1,97)+(1,97*1,65))+(1,97+1,65)*2*0,55 |  | 44.516 | [12 empty] | VV | 3 | 2 | True | 0 | ROZPOCET
| VV |  | "125"(2,5+1,79)*2,7*2-(0,7*1,97) |  | 21.787 | [12 empty] | VV | 3 | 2 | True | 0 | ROZPOCET
| VV |  | "126"(5,63+3,15)*2,7*2-((0,8*1,97)+(1,2*1,65)+(1,62*1,64)*2) |  | 38.542 | [12 empty] | VV | 3 | 2 | True | 0 | ROZPOCET
| VV |  | (1,2+1,65)*2*0,55+(1,62+1,65)*2*0,55*2 |  | 10.329 | [12 empty] | VV | 3 | 2 | True | 0 | ROZPOCET
| VV |  | Mezisoučet |  | 145.266 | [12 empty] | VV | 3 | 3 | True | 0 | ROZPOCET
| VV |  | "127"(3,761+3,15)*2,7*2-((0,9*1,97)+(1,62*1,64))+(1,62+1,64)*2*0,55 |  | 36.476 | [12 empty] | VV | 3 | 2 | True | 0 | ROZPOCET
| VV |  | "128"(3,761+1,84)*2*2,7-(0,9*1,97)*2+(1,97+0,9+1,97)*0,55 |  | 29.361 | [12 empty] | VV | 3 | 2 | True | 0 | ROZPOCET
| VV |  | "129"(2,63+1,371)*2*2,7-(0,8*1,97) |  | 20.029 | [12 empty] | VV | 3 | 2 | True | 0 | ROZPOCET
| VV |  | "130=zadní schodiště"0 |  | 0 | [12 empty] | VV | 3 | 2 | True | 0 | ROZPOCET
| VV |  | "101/131-prostor před výtahem"(2,2+1,5)*2,7*2 |  | 19.98 | [12 empty] | VV | 3 | 2 | True | 0 | ROZPOCET
| VV |  | Mezisoučet |  | 105.846 | [12 empty] | VV | 3 | 3 | True | 0 | ROZPOCET
| VV |  | "201=schodišrě"0 |  | 0 | [12 empty] | VV | 3 | 2 | True | 0 | ROZPOCET
| VV |  | "202=v.cca 3,1"(15,341+1,94)*2*3,1 |  | 107.142 | [12 empty] | VV | 3 | 2 | True | 0 | ROZPOCET
| VV |  | "odečet dveří,schod."-((0,9*1,97)*5+(0,8*1,97)+(3,16*3,1))+"výtah"-(1,4*2)+(2+1,4+2)*0,5 |  | -20.337 | [12 empty] | VV | 3 | 2 | True | 0 | ROZPOCET
| VV |  | Mezisoučet |  | 86.805 | [12 empty] | VV | 3 | 3 | True | 0 | ROZPOCET
| VV |  | "203 =v cca 2,7m"(5,05+1,5)*2,7*2 |  | 35.37 | [12 empty] | VV | 3 | 2 | True | 0 | ROZPOCET
| VV |  | "odečet dveří"-((0,7*1,97)*2+(0,8*1,97)*2+(0,9*1,97))+(1,97+0,9+1,97)*0,5 |  | -5.263 | [12 empty] | VV | 3 | 2 | True | 0 | ROZPOCET
| VV |  | "204"(2,77+1,5)*2,7*2-(0,7*1,97) |  | 21.679 | [12 empty] | VV | 3 | 2 | True | 0 | ROZPOCET
| VV |  | "205"(4,02+3,66+1,6)*2,7*2-((0,8*1,97)+(1,62*1,65))+(1,62+1,65)*2*0,55 |  | 49.46 | [12 empty] | VV | 3 | 2 | True | 0 | ROZPOCET
| VV |  | "206"(3,66+6,65+0,65)*2,7*2-((0,8*1,97)+(1,62*1,65)*2)+(1,62+1,65)*2*0,55*2 |  | 59.456 | [12 empty] | VV | 3 | 2 | True | 0 | ROZPOCET
| VV |  | "207"(2,15+2,75)*2,7*2-(0,7*1,97) |  | 25.081 | [12 empty] | VV | 3 | 2 | True | 0 | ROZPOCET
| VV |  | Mezisoučet |  | 185.783 | [12 empty] | VV | 3 | 3 | True | 0 | ROZPOCET
| VV |  | "208"(0,25+1+4,4+1,2+1,9+0,4+2,7)*2,7-((0,7+0,8+0,8)*1,97+(0,9*1,97))+(1,97+0,9+1,97)*0,5 |  | 28.111 | [12 empty] | VV | 3 | 2 | True | 0 | ROZPOCET
| VV |  | "209"(3,67+4,2)*2,7*2-((0,8*1,97)+(1,96+1,65))+(1,96+1,65)*2*0,55 |  | 41.283 | [12 empty] | VV | 3 | 2 | True | 0 | ROZPOCET
| VV |  | "210"(2,62+1,811)*2*2,7-(0,7*1,97) |  | 22.548 | [12 empty] | VV | 3 | 2 | True | 0 | ROZPOCET
| VV |  | "211"(5,27+3,3)*2,7*2-((0,8*1,97)+(0,9*2,5)+(1,52*1,65))+(2,5+2,42+2,5)*0,55 |  | 44.025 | [12 empty] | VV | 3 | 2 | True | 0 | ROZPOCET
| VV |  | Mezisoučet |  | 135.967 | [12 empty] | VV | 3 | 3 | True | 0 | ROZPOCET
| VV |  | "212"(4,9+1,5)*2,7*2-((0,7+0,7+0,8+0,8)*1,97+(0,9*1,97))+(1,97+0,9+1,97)*0,5 |  | 29.297 | [12 empty] | VV | 3 | 2 | True | 0 | ROZPOCET
| VV |  | "213"(1,8+2,4)*2,7*2-(0,7*1,97) |  | 21.301 | [12 empty] | VV | 3 | 2 | True | 0 | ROZPOCET
| VV |  | "214"(3,8+3,3)*2,7*2+(0,3*2,7)-((0,8*1,97)+(2,06*1,65))+(2,06+1,65)*2*0,55 |  | 38.256 | [12 empty] | VV | 3 | 2 | True | 0 | ROZPOCET
| VV |  | "215"(3,78+6,6+0,6+1,3)*2*2,7-((0,8*1,97)+(1,97*1,65)+(1,07*1,65)+(0,9*2,5)) |  | 57.47 | [12 empty] | VV | 3 | 2 | True | 0 | ROZPOCET
| VV |  | (1,97+1,65)*2*0,55+(2,5+1,97+2,5)*0,55 |  | 7.816 | [12 empty] | VV | 3 | 2 | True | 0 | ROZPOCET
| VV |  | "216"(2,74+2,18)*2*2,7-(0,7*1,97) |  | 25.189 | [12 empty] | VV | 3 | 2 | True | 0 | ROZPOCET
| VV |  | Mezisoučet |  | 179.329 | [12 empty] | VV | 3 | 3 | True | 0 | ROZPOCET
| VV |  | "217"(2,1+1,5)*2,7*2-(0,7+0,8+0,9)*1,97+(1,97+0,9+1,97)*0,5 |  | 17.132 | [12 empty] | VV | 3 | 2 | True | 0 | ROZPOCET
| VV |  | "218"(2,63+2,18)*2*2,7-(0,7*1,97) |  | 24.595 | [12 empty] | VV | 3 | 2 | True | 0 | ROZPOCET
| VV |  | "219"(3,81+6,76+0,6)*2*2,7-((0,8*1,97)+(1,98*1,65)*2)+(1,98+1,65)*2*0,55 |  | 56.201 | [12 empty] | VV | 3 | 2 | True | 0 | ROZPOCET
| VV |  | "220"(4,25+2,2)*2,7*2-((0,8*1,97)+(0,9*2,5)+(1,53*1,65))+(2,5+2,45+2,6)*0,55 |  | 32.632 | [12 empty] | VV | 3 | 2 | True | 0 | ROZPOCET
| VV |  | "221"(4,25+3,08)*2*2,7-((0,8*1,97)+(1,2*1,65))+(1,2+1,65)*2*0,55 |  | 39.161 | [12 empty] | VV | 3 | 2 | True | 0 | ROZPOCET
| VV |  | "222"(1,83+1,5)*2*2,7-(0,6*1,97) |  | 16.8 | [12 empty] | VV | 3 | 2 | True | 0 | ROZPOCET
| VV |  | Mezisoučet |  | 186.521 | [12 empty] | VV | 3 | 3 | True | 0 | ROZPOCET
| VV |  | "223"(4,6+1,45)*2,7*2-((0,7+0,8+0,8+0,9)*1,97)+(1,97+0,9+1,97)*0,5 |  | 28.786 | [12 empty] | VV | 3 | 2 | True | 0 | ROZPOCET
| VV |  | "224"(3,9+4,2)*2,7*2-((0,8*1,97)+(1,97*1,65))+(1,97+1,65)*2*0,55 |  | 42.896 | [12 empty] | VV | 3 | 2 | True | 0 | ROZPOCET
| VV |  | "225"(2,5+1,79)*2,7*2-(0,7*1,97) |  | 21.787 | [12 empty] | VV | 3 | 2 | True | 0 | ROZPOCET
| VV |  | "226"(3,2+5,68)*2,7*2-((0,8*1,97)+(1,2*1,65)+(1,62*1,63)*2) |  | 39.115 | [12 empty] | VV | 3 | 2 | True | 0 | ROZPOCET
| VV |  | (1,65+1,2)*2*0,5+(1,62+1,65)*2*2*0,5 |  | 9.39 | [12 empty] | VV | 3 | 2 | True | 0 | ROZPOCET
| VV |  | Mezisoučet |  | 141.974 | [12 empty] | VV | 3 | 3 | True | 0 | ROZPOCET
| VV |  | "227"(3,811+5,24)*2,7*2-((0,8*1,97)*2+(1,62*1,65))+(1,97+0,8+1,97)*0,5+(1,62+1,65)*2*0,55 |  | 49.017 | [12 empty] | VV | 3 | 2 | True | 0 | ROZPOCET
| VV |  | "228"(2,47+1,46)*2,7*2-((0,8*1,97)+(0,95*0,95)*2)+(0,95+0,95)*2*0,5*2 |  | 21.641 | [12 empty] | VV | 3 | 2 | True | 0 | ROZPOCET
| VV |  | Mezisoučet |  | 70.658 | [12 empty] | VV | 3 | 3 | True | 0 | ROZPOCET
| VV |  | "301=schodiště"0 |  | 0 | [12 empty] | VV | 3 | 2 | True | 0 | ROZPOCET
| VV |  | "302=v.cca 3,1"(15,341+1,94)*2*3,1 |  | 107.142 | [12 empty] | VV | 3 | 2 | True | 0 | ROZPOCET
| VV |  | "odečet dveří,schod."-((0,9*1,97)*5+(0,8*1,97)+(3,16*3,1))+"výtah"-(1,4*2)+(2+1,4+2)*0,5 |  | -20.337 | [12 empty] | VV | 3 | 2 | True | 0 | ROZPOCET
| VV |  | Mezisoučet |  | 86.805 | [12 empty] | VV | 3 | 3 | True | 0 | ROZPOCET
| VV |  | "303"(5,05+1,5)*2*2,7-((0,7+0,7+0,8+0,8+0,9)*1,97)+(1,97+0,9+1,97)*0,5 |  | 30.107 | [12 empty] | VV | 3 | 2 | True | 0 | ROZPOCET
| VV |  | "304"(2,77+1,5)*2,7*2-(0,7*1,97) |  | 21.679 | [12 empty] | VV | 3 | 2 | True | 0 | ROZPOCET
| VV |  | "305"(3,7+4+1,6)*2,7*2-((0,8*1,97)+(1,62*1,65))+(1,62+1,65)*2*0,55 |  | 49.568 | [12 empty] | VV | 3 | 2 | True | 0 | ROZPOCET
| VV |  | "306"(6,65+3,66+0,65)*2,7*2-((0,8*1,97)+(1,62*1,65)*2)+(1,62+1,65)*2*0,5*2 |  | 58.802 | [12 empty] | VV | 3 | 2 | True | 0 | ROZPOCET
| VV |  | "307"(2,75+2,15)*2,7*2-(0,7*1,97) |  | 25.081 | [12 empty] | VV | 3 | 2 | True | 0 | ROZPOCET
| VV |  | Mezisoučet |  | 185.237 | [12 empty] | VV | 3 | 3 | True | 0 | ROZPOCET
| VV |  | "308"(4,6+1,5)*2,7*2+(0,25*2,7)-(0,7+0,8+0,8+0,9)*1,97+(1,97+0,9+1,97)*0,5 |  | 29.731 | [12 empty] | VV | 3 | 2 | True | 0 | ROZPOCET
| VV |  | "309"(3,67+4,15)*2,7*2-((0,8*1,97)+(1,96*1,65))+(1,96+1,65)*2*0,5 |  | 41.028 | [12 empty] | VV | 3 | 2 | True | 0 | ROZPOCET
| VV |  | "310"(1,811+2,62)*2*2,7-(0,7*1,97) |  | 22.548 | [12 empty] | VV | 3 | 2 | True | 0 | ROZPOCET
| VV |  | "311"(5,27+3,3)*2,7*2-((0,8*1,97)+(0,9*2,5)+(1,52*1,65))+(2,5+2,42+2,5)*0,55 |  | 44.025 | [12 empty] | VV | 3 | 2 | True | 0 | ROZPOCET
| VV |  | Mezisoučet |  | 137.332 | [12 empty] | VV | 3 | 3 | True | 0 | ROZPOCET
| VV |  | "312"(4,88+1,5)*2,7*2-((0,7+0,7+0,8+0,8+0,9)*1,97)+(1,97+0,9+1,97)*0,5 |  | 29.189 | [12 empty] | VV | 3 | 2 | True | 0 | ROZPOCET
| VV |  | "313"(1,5+2,4)*2,7*2-(0,7*1,97) |  | 19.681 | [12 empty] | VV | 3 | 2 | True | 0 | ROZPOCET
| VV |  | "314"(3,25+3,78)*2,7*2+(0,3*2,7)-((0,8*1,97)+(2,06*1,65))+(2,06+1,65)*2*0,5 |  | 37.507 | [12 empty] | VV | 3 | 2 | True | 0 | ROZPOCET
| VV |  | "315"(3,78+6,5+1,2+0,65)*2,7*2-((0,8*1,97)+(1,07*1,65)+(0,9*2,5))+(2,5+1,97+2,5)*0,5 |  | 63.396 | [12 empty] | VV | 3 | 2 | True | 0 | ROZPOCET
| VV |  | "316"(2,18+2,74)*2*2,7-(0,7*1,97) |  | 25.189 | [12 empty] | VV | 3 | 2 | True | 0 | ROZPOCET
| VV |  | Mezisoučet |  | 174.962 | [12 empty] | VV | 3 | 3 | True | 0 | ROZPOCET
| VV |  | "317"(1,5+2,4)*2,7*2-(0,6+0,7+0,8+0,9)*1,97+(1,97+0,9+1,97)*0,5 |  | 17.57 | [12 empty] | VV | 3 | 2 | True | 0 | ROZPOCET
| VV |  | "318"(2,63+2,18)*2,7*2-(0,7*1,97) |  | 24.595 | [12 empty] | VV | 3 | 2 | True | 0 | ROZPOCET
| VV |  | "319"(6,76+3,78+0,65)*2*2,7-((0,8*1,97)*2+(1,98*1,96)*2)+(1,98+1,96)*2*0,5*2 |  | 57.392 | [12 empty] | VV | 3 | 2 | True | 0 | ROZPOCET
| VV |  | "320"(4,25+2,2)*2,7*2-((0,8*1,97)+(0,9*2,5)+(1,53*1,65))+(2,5+2,43+2,5)*0,5 |  | 32.195 | [12 empty] | VV | 3 | 2 | True | 0 | ROZPOCET
| VV |  | "321"(4,25+3,08)*2,7*2-((0,8*1,97)+(1,2*1,65))+(1,2+1,65)*2*0,5 |  | 38.876 | [12 empty] | VV | 3 | 2 | True | 0 | ROZPOCET
| VV |  | "322"(1,5+1,83)*2,7*2-(0,6*1,97) |  | 16.8 | [12 empty] | VV | 3 | 2 | True | 0 | ROZPOCET
| VV |  | Mezisoučet |  | 187.428 | [12 empty] | VV | 3 | 3 | True | 0 | ROZPOCET
| VV |  | "323"(4,65+1,45+0,4)*2,7*2-((0,7+0,8+0,8+0,9)*1,97)+(1,97+0,9+1,97)*0,5 |  | 31.216 | [12 empty] | VV | 3 | 2 | True | 0 | ROZPOCET
| VV |  | "324"(3,89+4,2)*2,7*2-((0,8*1,97)+(1,97*1,65))+(1,97+1,65)*2*0,5 |  | 42.48 | [12 empty] | VV | 3 | 2 | True | 0 | ROZPOCET
| VV |  | "325"(2,5+1,79)*2,7*2-(0,7*1,97) |  | 21.787 | [12 empty] | VV | 3 | 2 | True | 0 | ROZPOCET
| VV |  | "326"(5,7+3,2)*2,7*2-((0,8*1,97)+(1,2*1,65)+(1,62*1,65)*2) |  | 39.158 | [12 empty] | VV | 3 | 2 | True | 0 | ROZPOCET
| VV |  | (1,2+1,65)*2*0,5+(1,62+1,65)*2*0,5*2 |  | 9.39 | [12 empty] | VV | 3 | 2 | True | 0 | ROZPOCET
| VV |  | Mezisoučet |  | 144.031 | [12 empty] | VV | 3 | 3 | True | 0 | ROZPOCET
| VV |  | "327"(5,24+3,811)*2,7*2-((0,8*1,97)+(0,8*1,97)+(1,62*1,65))+(1,97+0,9+1,97)*0,5+(1,62+1,65)*2*0,5 |  | 48.74 | [12 empty] | VV | 3 | 2 | True | 0 | ROZPOCET
| VV |  | "328"(2,74+1,46)*2,7*2-((0,8*1,97)+(0,95*0,95)*2)+(0,95+0,95)*2*0,5*2 |  | 23.099 | [12 empty] | VV | 3 | 2 | True | 0 | ROZPOCET
| VV |  | Mezisoučet |  | 71.839 | [12 empty] | VV | 3 | 3 | True | 0 | ROZPOCET
| VV |  | "401=schodiště"0 |  | 0 | [12 empty] | VV | 3 | 2 | True | 0 | ROZPOCET
| VV |  | "402=v.cca 3,1"(15,341+1,94)*2*3,1 |  | 107.142 | [12 empty] | VV | 3 | 2 | True | 0 | ROZPOCET
| VV |  | "odečet dveří,schod."-((0,9*1,97)*5+(0,8*1,97)+(3,16*3,1))+"výtah"-(1,4*2)+(2+1,4+2)*0,5 |  | -20.337 | [12 empty] | VV | 3 | 2 | True | 0 | ROZPOCET
| VV |  | Mezisoučet |  | 86.805 | [12 empty] | VV | 3 | 3 | True | 0 | ROZPOCET
| VV |  | "403 v.cca 2,8"(5,05+1,5)*2*2,8-(0,7+0,7+0,8+0,8+0,9)*1,97+(1,97+0,9+1,97)*0,5 |  | 31.417 | [12 empty] | VV | 3 | 2 | True | 0 | ROZPOCET
| VV |  | "404"(2,77+1,5)*2*2,8-(0,7*1,97) |  | 22.533 | [12 empty] | VV | 3 | 2 | True | 0 | ROZPOCET
| VV |  | "405"(3,66+4,1+1,55)*2,8*2-((0,8*1,97)+(1,5*1,79))+(1,5+1,79)*2*0,5 |  | 51.165 | [12 empty] | VV | 3 | 2 | True | 0 | ROZPOCET
| VV |  | "406"(6,65+3,66+0,65)*2,8*2-((0,8*1,97)+(1,5*1,79)*2)+(1,5+1,79)*2*0,5*2 |  | 61.01 | [12 empty] | VV | 3 | 2 | True | 0 | ROZPOCET
| VV |  | "407"(2,75+2,15)*2,8*2-(0,7*1,97) |  | 26.061 | [12 empty] | VV | 3 | 2 | True | 0 | ROZPOCET
| VV |  | Mezisoučet |  | 192.186 | [12 empty] | VV | 3 | 3 | True | 0 | ROZPOCET
| VV |  | "408"(4,6+1,5)*2*2,8+(0,3*2,7)-((0,7+0,8+1,8+0,9)*1,97)+(1,97+0,9+1,97)*0,5 |  | 29.116 | [12 empty] | VV | 3 | 2 | True | 0 | ROZPOCET
| VV |  | "409"(3,67+4,2)*2*2,8-((0,8*1,97)+(2,08*1,75))+(2,08+1,97)*2*0,5 |  | 42.906 | [12 empty] | VV | 3 | 2 | True | 0 | ROZPOCET
| VV |  | "410"(1,811+2,62)*2,8*2-(0,7*1,97) |  | 23.435 | [12 empty] | VV | 3 | 2 | True | 0 | ROZPOCET
| VV |  | "411"(3,3+5,27)*2,8*2-((0,8*1,97)+(0,9*2,7)+(1,48*1,75))+(2,7+2,38+2,7)*0,55 |  | 45.675 | [12 empty] | VV | 3 | 2 | True | 0 | ROZPOCET
| VV |  | Mezisoučet |  | 141.132 | [12 empty] | VV | 3 | 3 | True | 0 | ROZPOCET
| VV |  | "412"(4,88+1,5)*2,8*2-(0,7+0,7+0,8+0,8+0,9)*1,97+(1,97+0,9+1,97)*0,5 |  | 30.465 | [12 empty] | VV | 3 | 2 | True | 0 | ROZPOCET
| VV |  | "413"(1,5+2,4)*2,8*2-(0,7*1,97) |  | 20.461 | [12 empty] | VV | 3 | 2 | True | 0 | ROZPOCET
| VV |  | "414"(3,2+3,78)*2,8*2+(0,3*2,7)-((0,8*1,97)+(2,08*1,75))+(2,08+1,75)*2*0,55 |  | 38.895 | [12 empty] | VV | 3 | 2 | True | 0 | ROZPOCET
| VV |  | "415"(6,6+3,78+1,2+0,65)*2,8*2-((0,8*1,97)+(2,08*1,75)+(1,18*1,75)+(0,9*2,7)) |  | 58.777 | [12 empty] | VV | 3 | 2 | True | 0 | ROZPOCET
| VV |  | (2,08+1,75)*2*0,55+(2,7+2,08+2,7)*0,55 |  | 8.327 | [12 empty] | VV | 3 | 2 | True | 0 | ROZPOCET
| VV |  | "416"(2,18+2,74)*2*2,8-(0,7*1,97) |  | 26.173 | [12 empty] | VV | 3 | 2 | True | 0 | ROZPOCET
| VV |  | Mezisoučet |  | 183.098 | [12 empty] | VV | 3 | 3 | True | 0 | ROZPOCET
| VV |  | "417"(2,1+1,5)*2,8*2-(0,6+0,7+0,8+0,9)*1,97+(1,97+0,9+1,97)*0,5 |  | 16.67 | [12 empty] | VV | 3 | 2 | True | 0 | ROZPOCET
| VV |  | "418"(2,18+2,63)*2*2,8-(0,7*1,97) |  | 25.557 | [12 empty] | VV | 3 | 2 | True | 0 | ROZPOCET
| VV |  | "419"(6,76+3,78+0,65)*2,8*2-((0,8*1,97)*3+(2,08*1,75)*2)+(2,08+1,75)*2*0,5*2 |  | 58.316 | [12 empty] | VV | 3 | 2 | True | 0 | ROZPOCET
| VV |  | "420"(4,25+2,2)*2*2,8-((0,8*1,97)+(0,9*2,7)+(1,5*1,75))+(2,7+2,4+2,7)*0,5 |  | 33.389 | [12 empty] | VV | 3 | 2 | True | 0 | ROZPOCET
| VV |  | "421"(4,25+3,08)*2,8*2-((0,8*1,97)+(1,2*1,75))+(1,2+1,75)*2*0,5 |  | 40.322 | [12 empty] | VV | 3 | 2 | True | 0 | ROZPOCET
| VV |  | "422"(1,83+1,5)*2*2,8-(0,6*1,97) |  | 17.466 | [12 empty] | VV | 3 | 2 | True | 0 | ROZPOCET
| VV |  | Mezisoučet |  | 191.72 | [12 empty] | VV | 3 | 3 | True | 0 | ROZPOCET
| VV |  | "423"(4,65+1,38+0,45)*2,8*2-(0,7+0,8+0,8+0,9)*1,97+(1,97+0,9+1,97)*0,5 |  | 32.404 | [12 empty] | VV | 3 | 2 | True | 0 | ROZPOCET
| VV |  | "424"(3,89+4,15)*2,8*2-((0,8*1,97)+(2,1*1,75))+(2,1+1,75)*2*0,5 |  | 43.623 | [12 empty] | VV | 3 | 2 | True | 0 | ROZPOCET
| VV |  | "425"(2,5+1,79)*2,8*2-(0,7*1,97) |  | 22.645 | [12 empty] | VV | 3 | 2 | True | 0 | ROZPOCET
| VV |  | "426"(5,675+3,2)*2*2,8-((0,8*1,97)+(1,2*1,75)+(1,5*1,75)*2) |  | 40.774 | [12 empty] | VV | 3 | 2 | True | 0 | ROZPOCET
| VV |  | (1,2+1,75)*2*0,5+(1,5+1,75)*2*0,5*2 |  | 9.45 | [12 empty] | VV | 3 | 2 | True | 0 | ROZPOCET
| VV |  | Mezisoučet |  | 148.896 | [12 empty] | VV | 3 | 3 | True | 0 | ROZPOCET
| VV |  | "427"(5,24+3,881)*2*2,8-((0,8*1,97)*2+(1,62*1,75))+(1,97+0,8+1,97)*0,5+(1,62+1,75)*2*0,5 |  | 50.831 | [12 empty] | VV | 3 | 2 | True | 0 | ROZPOCET
| VV |  | "428"(2,47+1,46)*2,8*2-((0,8*1,97)+(0,9*0,95)*3)+(0,9+0,95)*2*0,5*3 |  | 23.417 | [12 empty] | VV | 3 | 2 | True | 0 | ROZPOCET
| VV |  | Mezisoučet |  | 74.248 | [12 empty] | VV | 3 | 3 | True | 0 | ROZPOCET
| VV |  | "501=schodiště"0 |  | 0 | [12 empty] | VV | 3 | 2 | True | 0 | ROZPOCET
| VV |  | "502"(2,15+5,707+2,15+2,5)*2,7-"výtah"(1,4*2)+(2+1,4+2)*0,3-"dveře"(0,9*1,97)*2 |  | 29.043 | [12 empty] | VV | 3 | 2 | True | 0 | ROZPOCET
| VV |  | "503=KZS"(1,154*2,7)-(0,9*1,97)+(2,1+1,15+2,1)*0,2 |  | 2.413 | [12 empty] | VV | 3 | 2 | True | 0 | ROZPOCET
| VV |  | "504"(3,023*2,7)-(1,15*2,1)+(2,1+1,15+2,1)*0,2 |  | 6.817 | [12 empty] | VV | 3 | 2 | True | 0 | ROZPOCET
| VV |  | "505"(3,626*2,7) |  | 9.79 | [12 empty] | VV | 3 | 2 | True | 0 | ROZPOCET
| VV |  | "508"(1*2,7) |  | 2.7 | [12 empty] | VV | 3 | 2 | True | 0 | ROZPOCET
| VV |  | "509"(3*2,7)-(0,9*1,97)+(2,1+1,15+2,1)*0,3 |  | 7.932 | [12 empty] | VV | 3 | 2 | True | 0 | ROZPOCET
| VV |  | "510"(3,5*2,7)-(0,9*1,97) |  | 7.677 | [12 empty] | VV | 3 | 2 | True | 0 | ROZPOCET
| VV |  | Mezisoučet |  | 66.372 | [12 empty] | VV | 3 | 3 | True | 0 | ROZPOCET
| VV |  | Součet |  | 4035.595 | [12 empty] | VV | 3 | 4 | True | 1 | ROZPOCET
170 | K | 612131100 | Vápenný postřik vnitřních stěn nanášený ručně | m2 | 4035.595 |  | 0 |  |  | snížená |  | 0 | 0.0065 | 26.2314 | 0 | 0 | 4 | K | 3 |  |  |  | ROZPOCET | 0 | 0 | 0 | 0 | 0 | 2 | 0 | 4 | 1537577081
171 | K | 612321141 | Vápenocementová omítka štuková dvouvrstvá vnitřních stěn nanášená ručně | m2 | 4035.595 |  | 0 |  |  | snížená |  | 0 | 0.01838 | 74.1742 | 0 | 0 | 4 | K | 3 |  |  |  | ROZPOCET | 0 | 0 | 0 | 0 | 0 | 2 | 0 | 4 | -1212683071
172 | K | 612142001 | Pletivo sklovláknité vnitřních stěn vtlačené do tmelu | m2 | 4035.595 |  | 0 |  |  | snížená |  | 0 | 0.00438 | 17.6759 | 0 | 0 | 4 | K | 3 |  |  |  | ROZPOCET | 0 | 0 | 0 | 0 | 0 | 2 | 0 | 4 | 2038245546
173 | K | 612321191 | Příplatek k vápenocementové omítce vnitřních stěn za každých dalších 5 mm tloušťky ručně | m2 | 4035.595 |  | 0 |  |  | snížená |  | 0 | 0.0079 | 31.8812 | 0 | 0 | 4 | K | 3 |  |  |  | ROZPOCET | 0 | 0 | 0 | 0 | 0 | 2 | 0 | 4 | -1916566882
| D | 61.2 | Úprava povrchů vnitřních schodišť |  |  |  | 0 |  |  |  |  | 0 |  | 12.2651 |  | 0 | 1 | D | 2 |  |  |  | ROZPOCET | [6 empty] | 0
174 | K | 611131115 | Spojovací můstek vnitřních schodišťových konstrukcí nanášený ručně | m2 | 313.994 |  | 0 |  |  | snížená |  | 0 | 0.0014 | 0.43959 | 0 | 0 | 4 | K | 3 |  |  |  | ROZPOCET | 0 | 0 | 0 | 0 | 0 | 2 | 0 | 4 | -86770547
| VV |  | "101+201+301+401=obvodové stěny"(4,6+3,16+4,6)*(2,4+3,3+3,3+3,3+4,5) |  | 207.648 | [12 empty] | VV | 3 | 2 | True | 0 | ROZPOCET
| VV |  | "01/101"(4,6*2,5)*2 |  | 23 | [12 empty] | VV | 3 | 2 | True | 0 | ROZPOCET
| VV |  | "odečet dveří"-((0,8*1,97)+(1,6*2,17))+(1,97+0,8+1,97)*0,2+(2,17+1,6+2,17)*0,3 |  | -2.318 | [12 empty] | VV | 3 | 2 | True | 0 | ROZPOCET
| VV |  | "odečet oken"-((0,95*0,95)*8+(1,65*0,95)*7) |  | -18.193 | [12 empty] | VV | 3 | 2 | True | 0 | ROZPOCET
| VV |  | "ostění"(0,95+0,95)*2*0,3*8+(0,65+0,95)*2*0,3*7 |  | 15.84 | [12 empty] | VV | 3 | 2 | True | 0 | ROZPOCET
| VV |  | "podesty"(3,16*1,5)*4 |  | 18.96 | [12 empty] | VV | 3 | 2 | True | 0 | ROZPOCET
| VV |  | Mezisoučet |  | 244.937 | [12 empty] | VV | 3 | 3 | True | 0 | ROZPOCET
| VV |  | "130"(1,8*3)*2+(1,9*3,6)*2+(1,5*4,2)*2+(1,38*3)+(1,38*4,2) |  | 47.016 | [12 empty] | VV | 3 | 2 | True | 0 | ROZPOCET
| VV |  | "odečet dveří"-((1,02*2,57)+0,8*1,97)+(2,57+1,02+2,57)*0,5+(1,97+0,8+1,97)*0,5 |  | 1.253 | [12 empty] | VV | 3 | 2 | True | 0 | ROZPOCET
| VV |  | "101/131-prostor před výtahem"(2,2+1,5)*2,7*2-(0,95*0,95)+(0,95+0,95)*2*0,45 |  | 20.788 | [12 empty] | VV | 3 | 2 | True | 0 | ROZPOCET
| VV |  | Mezisoučet |  | 69.057 | [12 empty] | VV | 3 | 3 | True | 0 | ROZPOCET
| VV |  | Součet |  | 313.994 | [12 empty] | VV | 3 | 4 | True | 1 | ROZPOCET
175 | K | 611131103 | Vápenný postřik vnitřních schodišťových konstrukcí nanášený ručně | m2 | 314.994 |  | 0 |  |  | snížená |  | 0 | 0.0065 | 2.0475 | 0 | 0 | 4 | K | 3 |  |  |  | ROZPOCET | 0 | 0 | 0 | 0 | 0 | 2 | 0 | 4 | 859807697
176 | K | 611321145 | Vápenocementová omítka štuková dvouvrstvá vnitřních schodišťových konstrukcí nanášená ručně | m2 | 313.994 |  | 0 |  |  | snížená |  | 0 | 0.01838 | 5.7712 | 0 | 0 | 4 | K | 3 |  |  |  | ROZPOCET | 0 | 0 | 0 | 0 | 0 | 2 | 0 | 4 | 438105768
177 | K | 612142001 | Pletivo sklovláknité vnitřních stěn vtlačené do tmelu | m2 | 313.994 |  | 0 |  |  | snížená |  | 0 | 0.00438 | 1.3753 | 0 | 0 | 4 | K | 3 |  |  |  | ROZPOCET | 0 | 0 | 0 | 0 | 0 | 2 | 0 | 4 | -664423059
178 | K | 611321195 | Příplatek k vápenocementové omítce schodišťových konstrukcí za každých dalších 5 mm tloušťky ručně | m2 | 313.994 |  | 0 |  |  | snížená |  | 0 | 0.0079 | 2.4806 | 0 | 0 | 4 | K | 3 |  |  |  | ROZPOCET | 0 | 0 | 0 | 0 | 0 | 2 | 0 | 4 | -884110718
179 | K | 611131115 | Spojovací můstek vnitřních schodišťových konstrukcí nanášený ručně | m2 | 34.32 |  | 0 |  |  | snížená |  | 0 | 0.0014 | 0.048048 | 0 | 0 | 4 | K | 3 |  |  |  | ROZPOCET | 0 | 0 | 0 | 0 | 0 | 2 | 0 | 4 | -1622828389
180 | K | 611321135 | Vápenocementový štuk vnitřních schodišťových konstrukcí tloušťky do 3 mm | m2 | 34.32 |  | 0 |  |  | snížená |  | 0 | 0.003 | 0.10296 | 0 | 0 | 4 | K | 3 |  |  |  | ROZPOCET | 0 | 0 | 0 | 0 | 0 | 2 | 0 | 4 | 319914581
| VV |  | "podhled schod.ramen"(1,3*3,3)*8 |  | 34.32 | [12 empty] | VV | 3 | 2 | True | 1 | ROZPOCET
| D | 62 | Úprava povrchů vnějších |  |  |  | 0 |  |  |  |  | 0 |  | 69.186 |  | 0.68572 | 1 | D | 2 |  |  |  | ROZPOCET | [6 empty] | 0
181 | K | 629995101 | Očištění vnějších ploch tlakovou vodou | m2 | 1325.78 |  | 0 |  |  | snížená |  | 0 | 0 | 0 | 0 | 0 | 4 | K | 3 |  |  |  | ROZPOCET | 0 | 0 | 0 | 0 | 0 | 2 | 0 | 4 | 1861920319
| VV |  | (14,55+28,05+14,55+10,75+1,3+6,55+1,3+10,75)*(14,9+15,3)/2 |  | 1325.78 | [12 empty] | VV | 3 | 2 | True | 1 | ROZPOCET
182 | K | 622325201 | Oprava vnější vápenocementové štukové omítky složitosti 1 stěn v rozsahu do 10 % | m2 | 1285.695 |  | 0 |  |  | snížená |  | 0 | 0.00448 | 5.7599 | 0 | 0 | 4 | K | 3 |  |  |  | ROZPOCET | 0 | 0 | 0 | 0 | 0 | 2 | 0 | 4 | 1065785572
| VV |  | 1132,893+8,125+144,677 |  | 1285.695 | [12 empty] | VV | 3 | 2 | True | 1 | ROZPOCET
183 | K | 622131111 | Spojovací můstek vnějších stěn nanášený ručně | m2 | 1285.695 |  | 0 |  |  | snížená |  | 0 | 0.0014 | 1.8 | 0 | 0 | 4 | K | 3 |  |  |  | ROZPOCET | 0 | 0 | 0 | 0 | 0 | 2 | 0 | 4 | -483471954
184 | K | 782991911 | Oprava spárování soklů z kamene aktivovanou maltou do 9 ks/m2 | m2 | 96.58 |  | 0 |  |  | snížená |  | 0 | 0.0071 | 0.68572 | 0.0071 | 0.68572 | 4 | K | 3 |  |  |  | ROZPOCET | 0 | 0 | 0 | 0 | 0 | 2 | 0 | 4 | -370427681
| VV |  | (14,55+28,05+14,55+10,75+1,3+6,55+1,3+10,75)*1,1 |  | 96.58 | [12 empty] | VV | 3 | 2 | True | 1 | ROZPOCET
185 | K | 713141131.1 | Montáž izolace tepelné střech plochých -zateplení stropní desky ventilačních šachet | m2 | 2.888 |  | 0 |  |  | snížená |  | 0 | 0.00116 | 0.0033501 | 0 | 0 | 4 | K | 3 |  |  |  | ROZPOCET | 0 | 0 | 0 | 0 | 0 | 2 | 0 | 4 | -575044282
| VV |  | (1*0,55)*3+(2,25*0,55) |  | 2.888 | [12 empty] | VV | 3 | 2 | True | 1 | ROZPOCET
186 | M | 28375033 | deska EPS 150 λ=0,035 tl 150mm | m2 | 2.946 |  | 0 |  |  | snížená |  | 0 | 0.0045 | 0.013257 | 0 | 0 | 32 | M | 3 |  |  |  | ROZPOCET | 0 | 0 | 0 | 0 | 0 | 2 | 0 | 16 | -577423612
| VV |  | 2,888*1,02 'Přepočtené koeficientem množství |  | 2.946 | [12 empty] | VV | 3 | 2 | False | 1 | ROZPOCET
187 | K | 622252001 | Montáž profilů kontaktního zateplení připevněných mechanicky | m | 144.006 |  | 0 |  |  | snížená |  | 0 | 0.0001 | 0.014401 | 0 | 0 | 4 | K | 3 |  |  |  | ROZPOCET | 0 | 0 | 0 | 0 | 0 | 2 | 0 | 4 | -641390848
| VV |  | "1NP"(14,55+28,05+14,55+10,75+1,3+6,55+1,3+10,75) |  | 87.8 | [12 empty] | VV | 3 | 2 | True | 0 | ROZPOCET
| VV |  | "5NP"(16,403+11,7)*2 |  | 56.206 | [12 empty] | VV | 3 | 2 | True | 0 | ROZPOCET
| VV |  | Součet |  | 144.006 | [12 empty] | VV | 3 | 4 | True | 1 | ROZPOCET
188 | M | 28342212 | profil zakládací PVC s výztužnou tkaninou pro izolant tl 140-180mm včetně okapnice | m | 151.206 |  | 0 |  |  | snížená |  | 0 | 0.0005 | 0.075603 | 0 | 0 | 8 | M | 3 |  |  |  | ROZPOCET | 0 | 0 | 0 | 0 | 0 | 2 | 0 | 4 | -1143817168
| VV |  | 144,006*1,05 'Přepočtené koeficientem množství |  | 151.206 | [12 empty] | VV | 3 | 2 | False | 1 | ROZPOCET
189 | K | 622221031 | Montáž kontaktního zateplení vnějších stěn lepením a mechanickým kotvením TI z minerální vlny s podélnou orientací do zdiva a betonu tl přes 120 do 160 mm (vč.přestěrkování s výztužným pletivem) | m2 | 1132.893 |  | 0 |  |  | snížená |  | 0 | 0.0116 | 13.1416 | 0 | 0 | 4 | K | 3 |  |  |  | ROZPOCET | 0 | 0 | 0 | 0 | 0 | 2 | 0 | 4 | 300263758
| VV |  | "v.14,8"(14,85+28,05+14,85+28,05+1,3+1,3)*14,8+(6,5*0,6) |  | 1312.22 | [12 empty] | VV | 3 | 2 | True | 0 | ROZPOCET
| VV |  | Mezisoučet |  | 1312.22 | [12 empty] | VV | 3 | 3 | True | 0 | ROZPOCET
| VV |  | "odečet dveří"-((1,6*1)+(1,02*2,55)) |  | -4.201 | [12 empty] | VV | 3 | 2 | True | 0 | ROZPOCET
| VV |  | "odečet oken SV"-((1,62*1,65)*18+(0,9*0,95)*16+(1,65*0,95)*7+(1,5*1,75)*6) |  | -88.517 | [12 empty] | VV | 3 | 2 | True | 0 | ROZPOCET
| VV |  | "JZ"-((1,52*1,65)*6+(0,9*2,5)*6+(1,5*1,75)*2+(0,9*2,7)*2+(1,07*1,65)*2+(0,9*2,5)*2+(1,18*1,75)+(0,9*2,7)) |  | -51.184 | [12 empty] | VV | 3 | 2 | True | 0 | ROZPOCET
| VV |  | -((2,06*1,65)*3+(1,97*1,65)*9+(2,09*1,75)*4) |  | -54.082 | [12 empty] | VV | 3 | 2 | True | 0 | ROZPOCET
| VV |  | "JV"-((1,69*1,65)*3+(2,08*1,75)) |  | -12.006 | [12 empty] | VV | 3 | 2 | True | 0 | ROZPOCET
| VV |  | "SZ"-((1,2*1,65)*6+(1,97*1,65)*3+(1,2*1,7)*2+(2,1*1,75)) |  | -29.387 | [12 empty] | VV | 3 | 2 | True | 0 | ROZPOCET
| VV |  | Mezisoučet |  | -239.377 | [12 empty] | VV | 3 | 3 | True | 0 | ROZPOCET
| VV |  | "5NP=503"(4,4+4,4)*2,8 |  | 24.64 | [12 empty] | VV | 3 | 2 | True | 0 | ROZPOCET
| VV |  | "výtahová šachta"(2,5+2,5)*2*0,6 |  | 6 | [12 empty] | VV | 3 | 2 | True | 0 | ROZPOCET
| VV |  | "ventilační šachty =15,8-14,1=1,7"(1,3+0,55)*2*1,7*3 |  | 18.87 | [12 empty] | VV | 3 | 2 | True | 0 | ROZPOCET
| VV |  | "ventilační šachty=19-17,2=1,8"(2,55+0,55)*2*1,7 |  | 10.54 | [12 empty] | VV | 3 | 2 | True | 0 | ROZPOCET
| VV |  | Součet |  | 1132.893 | [12 empty] | VV | 3 | 4 | True | 1 | ROZPOCET
190 | K | 621221031 | Montáž kontaktního zateplení vnějších podhledů lepením a mechanickým kotvením TI z minerální vlny s podélnou orientací do betonu a zdiva tl přes 120 do 160 mm (vč.přestěrkování s výztužným pletivem) | m2 | 8.125 |  | 0 |  |  | snížená |  | 0 | 0.0117 | 0.095063 | 0 | 0 | 4 | K | 3 |  |  |  | ROZPOCET | 0 | 0 | 0 | 0 | 0 | 2 | 0 | 4 | 1566062010
| VV |  | "4 NP=podhled nad vchodem"6,25*1,3 |  | 8.125 | [12 empty] | VV | 3 | 2 | True | 1 | ROZPOCET
191 | K | 622221033 | Montáž kontaktního zateplení vnějších stěn lepením a mechanickým kotvením desek z minerální vlny s podélnou orientací do dřeva přes 120 do 160 mm (vč.přestěrkování s výztužným pletivem) | m2 | 155.142 |  | 0 |  |  | snížená |  | 0 | 0.01151 | 1.7857 | 0 | 0 | 4 | K | 3 |  |  |  | ROZPOCET | 0 | 0 | 0 | 0 | 0 | 2 | 0 | 4 | -1943058760
| VV |  | "5 NP=v.3,3"(16,403+11,8)*2*3,3 |  | 186.14 | [12 empty] | VV | 3 | 2 | True | 0 | ROZPOCET
| VV |  | Mezisoučet |  | 186.14 | [12 empty] | VV | 3 | 3 | True | 0 | ROZPOCET
| VV |  | "odečet oken"-((2,4*2)+(2,4*1,5)+(2,4*1,5)) |  | -12 | [12 empty] | VV | 3 | 2 | True | 0 | ROZPOCET
| VV |  | -((2,4*2)+(0,9*0,5)+(1,5*1,5)+(1,5*0,75)+(1,2*0,75)+(2*0,75)) |  | -11.025 | [12 empty] | VV | 3 | 2 | True | 0 | ROZPOCET
| VV |  | -((1,02*0,75)+(1,5*1,5)+(1,5*1,5)+(0,9*0,5)) |  | -5.715 | [12 empty] | VV | 3 | 2 | True | 0 | ROZPOCET
| VV |  | "odečet dveří"-(1,05*2,15) |  | -2.258 | [12 empty] | VV | 3 | 2 | True | 0 | ROZPOCET
| VV |  | Mezisoučet |  | -30.998 | [12 empty] | VV | 3 | 3 | True | 0 | ROZPOCET
| VV |  | Součet |  | 155.142 | [12 empty] | VV | 3 | 4 | True | 1 | ROZPOCET
192 | M | 63152266 | deska tepelně izolační minerální kontaktních fasád podélné vlákno λ=0,034 tl 160mm | m2 | 1360.968 |  | 0 |  |  | snížená |  | 0 | 0.025 | 34.0242 | 0 | 0 | 8 | M | 3 |  |  |  | ROZPOCET | 0 | 0 | 0 | 0 | 0 | 2 | 0 | 4 | -511666058
| VV |  | 1132,893+8,125+155,142 |  | 1296.16 | [12 empty] | VV | 3 | 2 | True | 1 | ROZPOCET
| VV |  | 1296,16*1,05 'Přepočtené koeficientem množství |  | 1360.968 | [12 empty] | VV | 3 | 2 | False | 1 | ROZPOCET
193 | K | 622252000.PC | Montáž a dodávka profilů KZS lepených | kpl | 1 |  | 0 |  |  | snížená |  | 0 | 0 | 0 | 0 | 0 | 4 | K | 3 |  |  |  | ROZPOCET | 0 | 0 | 0 | 0 | 0 | 2 | 0 | 4 | -1912599177
194 | K | 622222001 | Montáž kontaktního zateplení vnějšího ostění, nadpraží nebo parapetu hl. špalety do 200 mm lepením desek z minerální vlny tl do 40 mm (vč.přestěrkování s výztužným pletivem) | m | 904.31 |  | 0 |  |  | snížená |  | 0 | 0.00176 | 1.5916 | 0 | 0 | 4 | K | 3 |  |  |  | ROZPOCET | 0 | 0 | 0 | 0 | 0 | 2 | 0 | 4 | 1492075536
| VV |  | "SV"(2,17+1,6+2,17) |  | 5.94 | [12 empty] | VV | 3 | 2 | True | 0 | ROZPOCET
| VV |  | (0,9+0,95)*2*16+(1,65+0,95)*2*7+(1,62+1,65)*2*18+(1,5+1,75)*2*6 |  | 252.32 | [12 empty] | VV | 3 | 2 | True | 0 | ROZPOCET
| VV |  | "5NP"(1,5+1,5)*2*2+(1,2+0,75)*2*2+(2+0,75)*2*2 |  | 30.8 | [12 empty] | VV | 3 | 2 | True | 0 | ROZPOCET
| VV |  | Mezisoučet |  | 289.06 | [12 empty] | VV | 3 | 3 | True | 0 | ROZPOCET
| VV |  | "JZ"(2,55+1,02+2,55) |  | 6.12 | [12 empty] | VV | 3 | 2 | True | 0 | ROZPOCET
| VV |  | (2,42+2,5)*2*6+(2,4+2,5)*2*2 |  | 78.64 | [12 empty] | VV | 3 | 2 | True | 0 | ROZPOCET
| VV |  | (2,06+1,65)*2*3+(2,09+1,75)*2*4+(1,97+1,65)*2*9 |  | 118.14 | [12 empty] | VV | 3 | 2 | True | 0 | ROZPOCET
| VV |  | (1,97+2,5)*2*2+(2,08+2,5)*2*1 |  | 27.04 | [12 empty] | VV | 3 | 2 | True | 0 | ROZPOCET
| VV |  | "5NP"(2,4+1,5)*2*22+(2,15+1,05+2,15)*1+(1,02+2,5)*2 |  | 183.99 | [12 empty] | VV | 3 | 2 | True | 0 | ROZPOCET
| VV |  | Mezisoučet |  | 413.93 | [12 empty] | VV | 3 | 3 | True | 0 | ROZPOCET
| VV |  | "JV"(1,69+1,65)*2*3+(2,08+1,75)*2*1 |  | 27.7 | [12 empty] | VV | 3 | 2 | True | 0 | ROZPOCET
| VV |  | "5NP"(0,9+0,5)*2*1+(2,4+2)*2*1+(1,5+1,5)*2*1 |  | 17.6 | [12 empty] | VV | 3 | 2 | True | 0 | ROZPOCET
| VV |  | Mezisoučet |  | 45.3 | [12 empty] | VV | 3 | 3 | True | 0 | ROZPOCET
| VV |  | "SZ"(1,2+1,65)*2*6+(1,2+1,75)*2*2+(1,97+1,65)*2*3+(2,1+1,75)*2*1 |  | 75.42 | [12 empty] | VV | 3 | 2 | True | 0 | ROZPOCET
| VV |  | "5NP"(1,5+1,5)*2*1+(0,9+0,5)*2*2+(2,4+2)*2*1 |  | 20.4 | [12 empty] | VV | 3 | 2 | True | 0 | ROZPOCET
| VV |  | Mezisoučet |  | 95.82 | [12 empty] | VV | 3 | 3 | True | 0 | ROZPOCET
| VV |  | "atika podhled 5NP"(12,1+18)*2 |  | 60.2 | [12 empty] | VV | 3 | 2 | True | 0 | ROZPOCET
| VV |  | Součet |  | 904.31 | [12 empty] | VV | 3 | 4 | True | 1 | ROZPOCET
195 | M | 8026949PC | Fasádní minerální izolace s podélným vláknem-pro izolaci ostění | m2 | 151.911 |  | 0 |  |  | snížená |  | 0 | 0.0048 | 0.72917 | 0 | 0 | 8 | M | 3 |  |  |  | ROZPOCET | 0 | 0 | 0 | 0 | 0 | 2 | 0 | 4 | -370375600
| VV |  | "výplně otvorů"844,11*0,15+"atika podhled"60,2*0,3 |  | 144.677 | [12 empty] | VV | 3 | 2 | True | 1 | ROZPOCET
| VV |  | 144,677*1,05 'Přepočtené koeficientem množství |  | 151.911 | [12 empty] | VV | 3 | 2 | False | 1 | ROZPOCET
196 | K | 62215100,PC | Penetrační nátěr vnějších pastovitých tenkovrstvých omítek | m2 | 1323.988 |  | 0 |  |  | snížená |  | 0 | 0.00025 | 0.331 | 0 | 0 | 4 | K | 3 |  |  |  | ROZPOCET | 0 | 0 | 0 | 0 | 0 | 2 | 0 | 4 | 627009993
| VV |  | "1NP-4NP"1132,893+"podhled nad vstupem 4NP"8,125+"dřevostavba"155,142 |  | 1296.16 | [12 empty] | VV | 3 | 2 | True | 0 | ROZPOCET
| VV |  | "ostění cca"(844,11*0,15)+"atika podhled"(60,2*0,3) |  | 144.677 | [12 empty] | VV | 3 | 2 | True | 0 | ROZPOCET
| VV |  | "odečet obkladu "-116,849 |  | -116.849 | [12 empty] | VV | 3 | 2 | True | 0 | ROZPOCET
| VV |  | Mezisoučet |  | 1323.988 | [12 empty] | VV | 3 | 3 | True | 1 | ROZPOCET
197 | K | 622142001 | Sklovláknité pletivo vnějších stěn vtlačené do tmelu | m2 | 1323.988 |  | 0 |  |  | snížená |  | 0 | 0.00438 | 5.7991 | 0 | 0 | 4 | K | 3 |  |  |  | ROZPOCET | 0 | 0 | 0 | 0 | 0 | 2 | 0 | 4 | 757044507
198 | K | 62253101.PC | Tenkovrstvá silikonová omítka | m2 | 1323.988 |  | 0 |  |  | snížená |  | 0 | 0.00252 | 3.3364 | 0 | 0 | 4 | K | 3 |  |  |  | ROZPOCET | 0 | 0 | 0 | 0 | 0 | 2 | 0 | 4 | 863484327
199 | K | 7664142.PC | Obklad zateplené fasády fasádním obkladem imitujícím kámen (e) komplet včetně odtrhové zkoušky | m2 | 116.849 |  | 0 |  |  | snížená |  | 0 | 0 | 0 | 0 | 0 | 16 | K | 3 |  |  |  | ROZPOCET | 0 | 0 | 0 | 0 | 0 | 2 | 0 | 16 | 1696568202
| VV |  | "SV"(1,3+6,4+1,3)*14,8 |  | 133.2 | [12 empty] | VV | 3 | 2 | True | 0 | ROZPOCET
| VV |  | -((1,6*2,17)+(0,9*0,95*16)+(1,65*0,95)*7) |  | -28.125 | [12 empty] | VV | 3 | 2 | True | 0 | ROZPOCET
| VV |  | (2,17+1,6+2,17)*0,2+(0,9*0,95+0,9)*0,2*16+(1,65+0,95+0,95)*7*0,2 |  | 11.774 | [12 empty] | VV | 3 | 2 | True | 0 | ROZPOCET
| VV |  | Součet |  | 116.849 | [12 empty] | VV | 3 | 4 | True | 1 | ROZPOCET
| D | 65 | Výplně otvorů-okna |  |  |  | 0 |  |  |  |  | 0 |  | 0 |  | 0 | 1 | D | 1 |  |  |  | ROZPOCET | [6 empty] | 0
200 | K | 65-2 | D+M plastových oken,izol.dvojsklo dle PD-komplet | m2 | 3.26 |  | 0 |  |  | snížená |  | 0 | 0 | 0 | 0 | 0 | 4 | K | 2 |  |  |  | ROZPOCET | 0 | 0 | 0 | 0 | 0 | 2 | 0 | 4 | 370948395
| VV |  | "T/10"(1,63*0,6)*2+"T/11"(1,03*0,4)*2+"T/12"(0,8*0,6)*1 |  | 3.26 | [12 empty] | VV | 2 | 2 | True | 1 | ROZPOCET
201 | K | 65-3 | D+M plastových oken a balkon.dveří,izol.trojsklo dle PD-komplet | m2 | 267.105 |  | 0 |  |  | snížená |  | 0 | 0 | 0 | 0 | 0 | 4 | K | 2 |  |  |  | ROZPOCET | 0 | 0 | 0 | 0 | 0 | 2 | 0 | 4 | 554262362
| VV |  | "T/13"(0,95*0,95)*16+"T/14"(1,2*1,65)*6+"T/15"(1,62*1,64)*18 |  | 74.142 | [12 empty] | VV | 2 | 2 | True | 0 | ROZPOCET
| VV |  | "T/16"(1,98*1,65)*18+"T/17"(1,52*1,65)*6+"T/18"(0,9*2,5)*8 |  | 91.854 | [12 empty] | VV | 2 | 2 | True | 0 | ROZPOCET
| VV |  | "T/19"(1,65*0,95)*7+"T/20"(1,07*1,65)*2+"T/21"(1,2*1,75)*2 |  | 18.704 | [12 empty] | VV | 2 | 2 | True | 0 | ROZPOCET
| VV |  | "T/22"(1,5*1,75)*6+"T/23"(2,1*1,75)*6+"T/24"(1,5*1,75)*2 |  | 43.05 | [12 empty] | VV | 2 | 2 | True | 0 | ROZPOCET
| VV |  | "T/25"(0,9*2,7)*3+"T/26"(1,18*1,75)*1+"T/27"(1,5*1,5)*4 |  | 18.355 | [12 empty] | VV | 2 | 2 | True | 0 | ROZPOCET
| VV |  | "T/28"(1,2*0,75)*2+"T/29"(2*0,75)*1+"T/30"(0,9*0,5)*2 |  | 4.2 | [12 empty] | VV | 2 | 2 | True | 0 | ROZPOCET
| VV |  | "T/31"(2,4*1,5)*2+"T/32"(2,4*2)*2 |  | 16.8 | [12 empty] | VV | 2 | 2 | True | 0 | ROZPOCET
| VV |  | Součet |  | 267.105 | [12 empty] | VV | 2 | 4 | True | 1 | ROZPOCET
202 | K | T/41 | D+M plast.dveří 850x2000 včetně zárubně,kování a prahu-komplet | kpl | 1 |  | 0 |  |  | snížená |  | 0 | 0 | 0 | 0 | 0 | 4 | K | 2 |  |  |  | ROZPOCET | 0 | 0 | 0 | 0 | 0 | 2 | 0 | 4 | -336145013
203 | K | T/42 | D+M plast.dveří 900x2050 včetně zárubně,kování a prahu-komplet | kpl | 1 |  | 0 |  |  | snížená |  | 0 | 0 | 0 | 0 | 0 | 4 | K | 2 |  |  |  | ROZPOCET | 0 | 0 | 0 | 0 | 0 | 2 | 0 | 4 | -41938354
| D | 65-1 | Výplně otvorů-dveře |  |  |  | 0 |  |  |  |  | 0 |  | 0 |  | 0 | 1 | D | 1 |  |  |  | ROZPOCET | [6 empty] | 0
204 | K | PBŘ/01 | Dveře vnitřní 900x1970 vč.ocel.zárubně,kování,samozavírače,a prahu dle PD (PO C2 30 DP3)-komplet | kpl | 2 |  | 0 |  |  | snížená |  | 0 | 0 | 0 | 0 | 0 | 4 | K | 2 |  |  |  | ROZPOCET | 0 | 0 | 0 | 0 | 0 | 2 | 0 | 4 | -223161267
205 | K | PBŘ/02 | Dveře vnitřní 800x1970 vč.ocel.zárubně,kování,samozavírače a prahu dle PD (PO C2 30 DP3)-komplet | kpl | 5 |  | 0 |  |  | snížená |  | 0 | 0 | 0 | 0 | 0 | 4 | K | 2 |  |  |  | ROZPOCET | 0 | 0 | 0 | 0 | 0 | 2 | 0 | 4 | 1829372860
206 | K | PBŘ/03 | Dveře vstupní,bytové 900x1970 vč.ocel.zárubně,kování,kukátka a prahu dle PD (PO C2 30 DP3)-komplet | kpl | 22 |  | 0 |  |  | snížená |  | 0 | 0 | 0 | 0 | 0 | 4 | K | 2 |  |  |  | ROZPOCET | 0 | 0 | 0 | 0 | 0 | 2 | 0 | 4 | 1420011164
207 | K | PBŘ/04 | Dveře do výtahové šachty-součástí dodávky strojního vybavení výtahu |  | 0 |  | 0 |  |  | snížená |  | 0 | 0 | 0 | 0 | 0 | 4 | K | 2 |  |  |  | ROZPOCET | 0 | 0 | 0 | 0 | 0 | 2 | 0 | 4 | 439959396
208 | K | T/01 | Dveře vnitřní 900x1970 vč.ocel.zárubně,kování a prahu dle PD-komplet | kpl | 1 |  | 0 |  |  | snížená |  | 0 | 0 | 0 | 0 | 0 | 4 | K | 2 |  |  |  | ROZPOCET | 0 | 0 | 0 | 0 | 0 | 2 | 0 | 4 | 849856534
209 | K | T/02 | Dveře vnitřní 800x1970 vč,ocel.zárubně,kování,větrací mřížky a prahu dle PD-komplet | kpl | 6 |  | 0 |  |  | snížená |  | 0 | 0 | 0 | 0 | 0 | 4 | K | 2 |  |  |  | ROZPOCET | 0 | 0 | 0 | 0 | 0 | 2 | 0 | 4 | -1123216107
210 | K | T/03 | Dveře vnitřní,prosklené 800x1970 vč.ocel.zárubně,kování a prahu dle PD-komplet | kpl | 43 |  | 0 |  |  | snížená |  | 0 | 0 | 0 | 0 | 0 | 4 | K | 2 |  |  |  | ROZPOCET | 0 | 0 | 0 | 0 | 0 | 2 | 0 | 4 | -2119659416
211 | K | T/04 | Dveře vnitřní,prosklené 700x1970 vč.oblož.zárubně,kování a prahu dle PD-komplet | kpl | 28 |  | 0 |  |  | snížená |  | 0 | 0 | 0 | 0 | 0 | 4 | K | 2 |  |  |  | ROZPOCET | 0 | 0 | 0 | 0 | 0 | 2 | 0 | 4 | -1214844050
212 | K | T/05 | Dveře vnitřní,prosklené 800x1970 vč.oblož.zárubně,kování a prahu dle PD-komplet | kpl | 3 |  | 0 |  |  | snížená |  | 0 | 0 | 0 | 0 | 0 | 4 | K | 2 |  |  |  | ROZPOCET | 0 | 0 | 0 | 0 | 0 | 2 | 0 | 4 | 971221922
213 | K | T/06 | Dveře vnitřní,prosklené 700x1970 vč.oblož.zárubně,kování a prahu dle PD-komplet | kpl | 3 |  | 0 |  |  | snížená |  | 0 | 0 | 0 | 0 | 0 | 4 | K | 2 |  |  |  | ROZPOCET | 0 | 0 | 0 | 0 | 0 | 2 | 0 | 4 | 1722465572
214 | K | T/07 | Dveře vnitřní,prosklené posuvné 900x1970 vč.pouzdra,kování,prahu a opláštění SDK dle PD-komplet | kpl | 3 |  | 0 |  |  | snížená |  | 0 | 0 | 0 | 0 | 0 | 4 | K | 2 |  |  |  | ROZPOCET | 0 | 0 | 0 | 0 | 0 | 2 | 0 | 4 | -709032105
| D | 65-2 | Výplně otvorů |  |  |  | 0 |  |  |  |  | 0 |  | 0 |  | 0 | 1 | D | 1 |  |  |  | ROZPOCET | [6 empty] | 0
215 | K | 65-2-1 | Vstupní dveře dvoukřídlé dle pozice T/40 vybaveny elektromotor.zámkem a zařízením pro autom.otevření hlav.křídla v případě vyhlášení požár.polachu ústřednou (systém odvěrání CHÚC)-komplet | kpl | 1 |  | 0 |  |  | snížená |  | 0 | 0 | 0 | 0 | 0 | 4 | K | 2 |  |  |  | ROZPOCET | 0 | 0 | 0 | 0 | 0 | 2 | 0 | 4 | 293512609
216 | K | 65-2-2 | Světlík 1200x1200 pro odvětrání dýmu z CHÚC (včetně řídící jednotky a záložního zdroje) | kpl | 2 |  | 0 |  |  | snížená |  | 0 | 0 | 0 | 0 | 0 | 4 | K | 2 |  |  |  | ROZPOCET | 0 | 0 | 0 | 0 | 0 | 2 | 0 | 4 | -310759987
| D | 6.1.1 | Podlahové konstrukce-suteren.m.č.01-05 |  |  |  | 0 |  |  |  |  | 0 |  | 38.3747 |  | 0 | 1 | D | 1 |  |  |  | ROZPOCET | [6 empty] | 0
217 | K | 632451456 | Podkladní beton | m2 | 127.88 |  | 0 |  |  | snížená |  | 0 | 0.1117 | 14.2842 | 0 | 0 | 4 | K | 2 |  |  |  | ROZPOCET | 0 | 0 | 0 | 0 | 0 | 2 | 0 | 4 | -1251560837
| VV |  | "suteren =tl.50mm =01-05"(4,65+19,05+70,09+18,99+15,1) |  | 127.88 | [12 empty] | VV | 2 | 2 | True | 0 | ROZPOCET
| VV |  | Součet |  | 127.88 | [12 empty] | VV | 2 | 4 | True | 1 | ROZPOCET
218 | K | 273362021 | Výztuž desek svařovanými sítěmi Kari | t | 0.794 |  | 0 |  |  | snížená |  | 0 | 1.0628 | 0.84384 | 0 | 0 | 4 | K | 2 |  |  |  | ROZPOCET | 0 | 0 | 0 | 0 | 0 | 2 | 0 | 4 | -1856470889
| VV |  | "suteren= KARI 8/150/150=5,4kg/m2"127,88*5,4*1,15*0,001 |  | 0.794 | [12 empty] | VV | 2 | 2 | True | 0 | ROZPOCET
| VV |  | Součet |  | 0.794 | [12 empty] | VV | 2 | 4 | True | 1 | ROZPOCET
| VV |  | "suteren =tl.50mm =m.č 01-05"(4,65+19,05+70,09+18,99+15,1) |  | 127.88 | [12 empty] | VV | 2 | 2 | True | 0 | ROZPOCET
219 | K | 711111011 | Provedení izolace proti zemní vlhkosti vodorovné +svislé vytažení za studena suspenzí asfaltovou | m2 | 150.044 |  | 0 |  |  | snížená |  | 0 | 0 | 0 | 0 | 0 | 4 | K | 2 |  |  |  | ROZPOCET | 0 | 0 | 0 | 0 | 0 | 2 | 0 | 4 | 88383959
| VV |  | "suteren =tl.50mm =01-05"(4,65+19,05+70,09+18,99+15,1) |  | 127.88 | [12 empty] | VV | 2 | 2 | True | 0 | ROZPOCET
| VV |  | "svislé vytažení =01+05"(4,3+5,8+1,3+2,17+0,2+0,515+3+1,8+2,9+0,5+3)*0,2 |  | 5.097 | [12 empty] | VV | 2 | 2 | True | 0 | ROZPOCET
| VV |  | "04"(3,65+5,01)*2*0,2 |  | 3.464 | [12 empty] | VV | 2 | 2 | True | 0 | ROZPOCET
| VV |  | "03"(13,25+5,15)*2*0,2+(3,5*0,45) |  | 8.935 | [12 empty] | VV | 2 | 2 | True | 0 | ROZPOCET
| VV |  | "02"(9,75+1,92)*2*0,2 |  | 4.668 | [12 empty] | VV | 2 | 2 | True | 0 | ROZPOCET
| VV |  | Součet |  | 150.044 | [12 empty] | VV | 2 | 4 | True | 1 | ROZPOCET
220 | M | 11163153 | emulze asfaltová penetrační | litr | 45.013 |  | 0 |  |  | snížená |  | 0 | 0.001 | 0.045013 | 0 | 0 | 8 | M | 2 |  |  |  | ROZPOCET | 0 | 0 | 0 | 0 | 0 | 2 | 0 | 4 | -26136214
| VV |  | 150,044*0,3 'Přepočtené koeficientem množství |  | 45.013 | [12 empty] | VV | 2 | 2 | False | 1 | ROZPOCET
221 | K | 711141559 | Provedení izolace proti zemní vlhkosti pásy přitavením vodorovné +svislé vytažení NAIP | m2 | 300.088 |  | 0 |  |  | snížená |  | 0 | 0.0004 | 0.12004 | 0 | 0 | 16 | K | 2 |  |  |  | ROZPOCET | 0 | 0 | 0 | 0 | 0 | 2 | 0 | 16 | 1497242376
| VV |  | 150,044*2 'Přepočtené koeficientem množství |  | 300.088 | [12 empty] | VV | 2 | 2 | False | 1 | ROZPOCET
222 | M | 62832001 | pás asfaltový natavitelný oxidovaný s vložkou ze skleněné rohože typu V60 s jemnozrnným minerálním posypem tl 3,5mm | m2 | 349.603 |  | 0 |  |  | snížená |  | 0 | 0.0048 | 1.6781 | 0 | 0 | 32 | M | 2 |  |  |  | ROZPOCET | 0 | 0 | 0 | 0 | 0 | 2 | 0 | 16 | 1962760004
| VV |  | 150,044*2,33 'Přepočtené koeficientem množství |  | 349.603 | [12 empty] | VV | 2 | 2 | False | 1 | ROZPOCET
223 | K | 632451219.PC | Betonová podlahová mazanina ,pevnost betonu F4 tl.90mm | m2 | 127.88 |  | 0 |  |  | snížená |  | 0 | 0.154 | 19.6935 | 0 | 0 | 4 | K | 2 |  |  |  | ROZPOCET | 0 | 0 | 0 | 0 | 0 | 2 | 0 | 4 | 431605685
| VV |  | "suteren =tl.90mm =01-05"(4,65+19,05+70,09+18,99+15,1) |  | 127.88 | [12 empty] | VV | 2 | 2 | True | 1 | ROZPOCET
224 | K | 273362021 | Výztuž desek svařovanými sítěmi Kari | t | 0.794 |  | 0 |  |  | snížená |  | 0 | 1.0628 | 0.84384 | 0 | 0 | 4 | K | 2 |  |  |  | ROZPOCET | 0 | 0 | 0 | 0 | 0 | 2 | 0 | 4 | 1360854479
| VV |  | "suteren= KARI 8/150/150=5,4kg/m2"127,88*5,4*1,15*0,001 |  | 0.794 | [12 empty] | VV | 2 | 2 | True | 0 | ROZPOCET
| VV |  | Součet |  | 0.794 | [12 empty] | VV | 2 | 4 | True | 1 | ROZPOCET
| VV |  | "suteren =tl.90mm =m.č 01-05"(4,65+19,05+70,09+18,99+15,1) |  | 127.88 | [12 empty] | VV | 2 | 2 | True | 0 | ROZPOCET
225 | K | 634112112 | Obvodová dilatace podlahovým páskem z pěnového PE mezi stěnou a mazaninou nebo potěrem v 100 mm | m | 127.88 |  | 0 |  |  | snížená |  | 0 | 2e-05 | 0.0025576 | 0 | 0 | 4 | K | 2 |  |  |  | ROZPOCET | 0 | 0 | 0 | 0 | 0 | 2 | 0 | 4 | 1592958326
226 | K | 783933151 | Penetrační epoxidový nátěr hladkých betonových podlah | m2 | 140.66 |  | 0 |  |  | snížená |  | 0 | 0.00029 | 0.040791 | 0 | 0 | 16 | K | 2 |  |  |  | ROZPOCET | 0 | 0 | 0 | 0 | 0 | 2 | 0 | 16 | 272338137
| VV |  | "suteren =m.č. 01-05"(4,65+19,05+70,09+18,99+15,1) |  | 127.88 | [12 empty] | VV | 2 | 2 | True | 0 | ROZPOCET
| VV |  | "svislé vytažení =soklíky"12,78 |  | 12.78 | [12 empty] | VV | 2 | 2 | True | 0 | ROZPOCET
| VV |  | Součet |  | 140.66 | [12 empty] | VV | 2 | 4 | True | 1 | ROZPOCET
227 | K | 777511PC | Krycí epoxidová stěrka tl.2 mm včetně soklíků | m2 | 140.66 |  | 0 |  |  | snížená |  | 0 | 0.00585 | 0.82286 | 0 | 0 | 16 | K | 2 |  |  |  | ROZPOCET | 0 | 0 | 0 | 0 | 0 | 2 | 0 | 16 | -794660566
| D | 6.1.2 | Podlahové konstrukce 1NP =podsklepené místnosti |  |  |  | 0 |  |  |  |  | 0 |  | 4.0918 |  | 0 | 1 | D | 1 |  |  |  | ROZPOCET | [6 empty] | 0
228 | K | 632481215 | Separační vrstva z geotextilie | m2 | 88.99 |  | 0 |  |  | snížená |  | 0 | 0.00033 | 0.029367 | 0 | 0 | 4 | K | 2 |  |  |  | ROZPOCET | 0 | 0 | 0 | 0 | 0 | 2 | 0 | 4 | 2050870745
| VV |  | "podsklepeno=120+121+123+124+125+126+127+128" | [14 empty] | VV | 2 | 1 | True | 0 | ROZPOCET
| VV |  | 9,82+12,64+6,56+12,75+4,47+18,36+12,17+6,92 |  | 83.69 | [12 empty] | VV | 2 | 2 | True | 0 | ROZPOCET
| VV |  | "část 119+122"5,3*1 |  | 5.3 | [12 empty] | VV | 2 | 2 | True | 0 | ROZPOCET
| VV |  | Součet |  | 88.99 | [12 empty] | VV | 2 | 4 | True | 1 | ROZPOCET
229 | K | 763251231 | Sádrovláknitá podlaha do vlhkého prostředí tl 45 mm z podlahových prvků tl 25 mm + rychletuhnoucí podsyp 20 mm | m2 | 88.99 |  | 0 |  |  | snížená |  | 0 | 0.04271 | 3.8008 | 0 | 0 | 16 | K | 2 |  |  |  | ROZPOCET | 0 | 0 | 0 | 0 | 0 | 2 | 0 | 16 | -920022025
230 | K | 713121121 | Montáž izolace tepelné podlah volně kladenými rohožemi, pásy, dílci, deskami 2 vrstvy | m2 | 88.99 |  | 0 |  |  | snížená |  | 0 | 0 | 0 | 0 | 0 | 16 | K | 2 |  |  |  | ROZPOCET | 0 | 0 | 0 | 0 | 0 | 2 | 0 | 16 | -1195830932
231 | M | 28375920 | deska EPS 200 pro konstrukce s velmi vysokým zatížením λ=0,034 tl 40mm | m2 | 186.879 |  | 0 |  |  | snížená |  | 0 | 0.0014 | 0.26163 | 0 | 0 | 32 | M | 2 |  |  |  | ROZPOCET | 0 | 0 | 0 | 0 | 0 | 2 | 0 | 16 | 2010332941
| VV |  | 88,99*2,1 'Přepočtené koeficientem množství |  | 186.879 | [12 empty] | VV | 2 | 2 | False | 1 | ROZPOCET
| D | 6.1.3 | Podlahové konstrukce 1NP= nepodsklepené místnosi |  |  |  | 0 |  |  |  |  | 0 |  | 76.4643 |  | 0 | 1 | D | 1 |  |  |  | ROZPOCET | [6 empty] | 0
232 | K | 181911102 | Úprava pláně se zhutněním ručně | m2 | 175.97 |  | 0 |  |  | snížená |  | 0 | 0 | 0 | 0 | 0 | 4 | K | 2 |  |  |  | ROZPOCET | 0 | 0 | 0 | 0 | 0 | 2 | 0 | 4 | 2117621673
| VV |  | "nepodsklepené=116+117+118+129+část 119+122"8*5,3 |  | 42.4 | [12 empty] | VV | 2 | 2 | True | 0 | ROZPOCET
| VV |  | "112+113+114+115"7,2*5,3 |  | 38.16 | [12 empty] | VV | 2 | 2 | True | 0 | ROZPOCET
| VV |  | "103+104+105+106+107"(9,6*5,2)+(3,8*1,1) |  | 54.1 | [12 empty] | VV | 2 | 2 | True | 0 | ROZPOCET
| VV |  | "108+109+110+111"5,1*8,1 |  | 41.31 | [12 empty] | VV | 2 | 2 | True | 0 | ROZPOCET
| VV |  | Součet |  | 175.97 | [12 empty] | VV | 2 | 4 | True | 1 | ROZPOCET
233 | K | 273321511 | Základové desky ze ŽB tř. C 25/30 | m3 | 18.213 |  | 0 |  |  | snížená |  | 0 | 2.5019 | 45.5666 | 0 | 0 | 4 | K | 2 |  |  |  | ROZPOCET | 0 | 0 | 0 | 0 | 0 | 2 | 0 | 4 | 552566226
| VV |  | 175,97*0,1 |  | 17.597 | [12 empty] | VV | 2 | 2 | True | 0 | ROZPOCET
| VV |  | "do země"17,597*1,035-17,597 |  | 0.616 | [12 empty] | VV | 2 | 2 | True | 0 | ROZPOCET
| VV |  | Součet |  | 18.213 | [12 empty] | VV | 2 | 4 | True | 1 | ROZPOCET
234 | K | 273362021 | Výztuž desek svařovanými sítěmi Kari | t | 0.614 |  | 0 |  |  | snížená |  | 0 | 1.0628 | 0.65254 | 0 | 0 | 4 | K | 2 |  |  |  | ROZPOCET | 0 | 0 | 0 | 0 | 0 | 2 | 0 | 4 | -1310207462
| VV |  | " KARI 6/150/150=3,033kg/m2"175,97*3,033*1,15*0,001 |  | 0.614 | [12 empty] | VV | 2 | 2 | True | 1 | ROZPOCET
235 | K | 711111011 | Provedení izolace proti zemní vlhkosti vodorovné +svislé vytažení za studena suspenzí asfaltovou | m2 | 203.42 |  | 0 |  |  | snížená |  | 0 | 0 | 0 | 0 | 0 | 4 | K | 2 |  |  |  | ROZPOCET | 0 | 0 | 0 | 0 | 0 | 2 | 0 | 4 | -162381959
| VV |  | "vodorovně"175,97 |  | 175.97 | [12 empty] | VV | 2 | 2 | True | 0 | ROZPOCET
| VV |  | "svislé vytažení cca"((8+5,3)*2+(7,2+5,3)*2+(10,7+5,2)*2+(5,1+8,1)*2)*0,25 |  | 27.45 | [12 empty] | VV | 2 | 2 | True | 0 | ROZPOCET
| VV |  | Součet |  | 203.42 | [12 empty] | VV | 2 | 4 | True | 1 | ROZPOCET
236 | M | 11163153 | emulze asfaltová penetrační | litr | 61.026 |  | 0 |  |  | snížená |  | 0 | 0.001 | 0.061026 | 0 | 0 | 8 | M | 2 |  |  |  | ROZPOCET | 0 | 0 | 0 | 0 | 0 | 2 | 0 | 4 | 1532592211
| VV |  | 203,42*0,3 'Přepočtené koeficientem množství |  | 61.026 | [12 empty] | VV | 2 | 2 | False | 1 | ROZPOCET
237 | K | 711141559 | Provedení izolace proti zemní vlhkosti pásy přitavením vodorovné +svislé vytažení NAIP | m2 | 203.42 |  | 0 |  |  | snížená |  | 0 | 0.0004 | 0.081368 | 0 | 0 | 16 | K | 2 |  |  |  | ROZPOCET | 0 | 0 | 0 | 0 | 0 | 2 | 0 | 16 | 1091741113
| VV |  | 101,71*2 'Přepočtené koeficientem množství |  | 203.42 | [12 empty] | VV | 2 | 2 | False | 1 | ROZPOCET
238 | M | 62832001 | pás asfaltový natavitelný oxidovaný s vložkou ze skleněné rohože typu V60 s jemnozrnným minerálním posypem tl 3,5mm | m2 | 236.984 |  | 0 |  |  | snížená |  | 0 | 0.0048 | 1.1375 | 0 | 0 | 32 | M | 2 |  |  |  | ROZPOCET | 0 | 0 | 0 | 0 | 0 | 2 | 0 | 16 | 1718480472
| VV |  | 203,42*1,165 'Přepočtené koeficientem množství |  | 236.984 | [12 empty] | VV | 2 | 2 | False | 1 | ROZPOCET
239 | K | 632481213 | Separační vrstva z PE fólie | m2 | 175.97 |  | 0 |  |  | snížená |  | 0 | 0.00013 | 0.022876 | 0 | 0 | 4 | K | 2 |  |  |  | ROZPOCET | 0 | 0 | 0 | 0 | 0 | 2 | 0 | 4 | 1896522358
240 | K | 713121121 | Montáž izolace tepelné podlah volně kladenými rohožemi, pásy, dílci, deskami 2 vrstvy | m2 | 175.97 |  | 0 |  |  | snížená |  | 0 | 0 | 0 | 0 | 0 | 16 | K | 2 |  |  |  | ROZPOCET | 0 | 0 | 0 | 0 | 0 | 2 | 0 | 16 | -971498446
241 | M | 28375924 | deska EPS 200 pro konstrukce s velmi vysokým zatížením λ=0,034 tl 80mm | m2 | 184.769 |  | 0 |  |  | snížená |  | 0 | 0.0028 | 0.51735 | 0 | 0 | 32 | M | 2 |  |  |  | ROZPOCET | 0 | 0 | 0 | 0 | 0 | 2 | 0 | 16 | -201198168
| VV |  | 175,97*1,05 'Přepočtené koeficientem množství |  | 184.769 | [12 empty] | VV | 2 | 2 | False | 1 | ROZPOCET
242 | M | 28375926 | deska EPS 200 pro konstrukce s velmi vysokým zatížením λ=0,034 tl 100mm | m2 | 184.769 |  | 0 |  |  | snížená |  | 0 | 0.0035 | 0.64669 | 0 | 0 | 32 | M | 2 |  |  |  | ROZPOCET | 0 | 0 | 0 | 0 | 0 | 2 | 0 | 16 | -258347235
| VV |  | 175,97*1,05 'Přepočtené koeficientem množství |  | 184.769 | [12 empty] | VV | 2 | 2 | False | 1 | ROZPOCET
243 | K | 632481213 | Separační vrstva z PE fólie | m2 | 175.97 |  | 0 |  |  | snížená |  | 0 | 0.00013 | 0.022876 | 0 | 0 | 4 | K | 2 |  |  |  | ROZPOCET | 0 | 0 | 0 | 0 | 0 | 2 | 0 | 4 | 976224900
| VV |  | "nepodsklepené=116+117+118+129+část 119+122"8*5,3 |  | 42.4 | [12 empty] | VV | 2 | 2 | True | 0 | ROZPOCET
| VV |  | "112+113+114+115"7,2*5,3 |  | 38.16 | [12 empty] | VV | 2 | 2 | True | 0 | ROZPOCET
| VV |  | "103+104+105+106+107"(9,6*5,2)+(3,8*1,1) |  | 54.1 | [12 empty] | VV | 2 | 2 | True | 0 | ROZPOCET
| VV |  | "108+109+110+111"5,1*8,1 |  | 41.31 | [12 empty] | VV | 2 | 2 | True | 0 | ROZPOCET
| VV |  | Součet |  | 175.97 | [12 empty] | VV | 2 | 4 | True | 1 | ROZPOCET
244 | K | 632451217.PC | Betonová podlahová mazanina ,pevnost betonu F4 tl.58 (67)mm | m2 | 175.97 |  | 0 |  |  | snížená |  | 0 | 0.154 | 27.0994 | 0 | 0 | 4 | K | 2 |  |  |  | ROZPOCET | 0 | 0 | 0 | 0 | 0 | 2 | 0 | 4 | 1051848251
245 | K | 634112113 | Obvodová dilatace podlahovým páskem z pěnového PE mezi stěnou a mazaninou nebo potěrem v 80 mm | m | 175.97 |  | 0 |  |  | snížená |  | 0 | 2e-05 | 0.0035194 | 0 | 0 | 4 | K | 2 |  |  |  | ROZPOCET | 0 | 0 | 0 | 0 | 0 | 2 | 0 | 4 | 705603165
246 | K | 273362021 | Výztuž desek svařovanými sítěmi Kari | t | 0.614 |  | 0 |  |  | snížená |  | 0 | 1.0628 | 0.65254 | 0 | 0 | 4 | K | 2 |  |  |  | ROZPOCET | 0 | 0 | 0 | 0 | 0 | 2 | 0 | 4 | 1499038106
| VV |  | " KARI 6/150/150=3,033kg/m2"175,97*3,033*1,15*0,001 |  | 0.614 | [12 empty] | VV | 2 | 2 | True | 1 | ROZPOCET
| D | 6.1.4 | Podlahové konstrukce 2NP+3NP+4NP |  |  |  | 0 |  |  |  |  | 0 |  | 42.8313 |  | 0 | 1 | D | 1 |  |  |  | ROZPOCET | [6 empty] | 0
247 | K | 632481215 | Separační vrstva z geotextilie | m2 | 826.54 |  | 0 |  |  | snížená |  | 0 | 0.00033 | 0.27276 | 0 | 0 | 4 | K | 2 |  |  |  | ROZPOCET | 0 | 0 | 0 | 0 | 0 | 2 | 0 | 4 | 673532612
248 | K | 713121121 | Montáž izolace tepelné podlah volně kladenými rohožemi, pásy, dílci, deskami 2 vrstvy | m2 | 826.54 |  | 0 |  |  | snížená |  | 0 | 0 | 0 | 0 | 0 | 16 | K | 2 |  |  |  | ROZPOCET | 0 | 0 | 0 | 0 | 0 | 2 | 0 | 16 | 596953557
| VV |  | "2NP 203-228"323,45-(14,57+29,76+3,23) |  | 275.89 | [12 empty] | VV | 2 | 2 | True | 0 | ROZPOCET
| VV |  | "3NP 303-328"322,73-(29,76+14,57+3,25) |  | 275.15 | [12 empty] | VV | 2 | 2 | True | 0 | ROZPOCET
| VV |  | "4NP 403-428"323,08-(29,76+14,57+3,25) |  | 275.5 | [12 empty] | VV | 2 | 2 | True | 0 | ROZPOCET
| VV |  | Součet |  | 826.54 | [12 empty] | VV | 2 | 4 | True | 1 | ROZPOCET
249 | M | 28376418 | deska XPS hrana polodrážková a hladký povrch 300kPA λ=0,035 tl 60mm | m2 | 1735.734 |  | 0 |  |  | snížená |  | 0 | 0.0018 | 3.1243 | 0 | 0 | 32 | M | 2 |  |  |  | ROZPOCET | 0 | 0 | 0 | 0 | 0 | 2 | 0 | 16 | -490522358
| VV |  | 826,54*2,1 'Přepočtené koeficientem množství |  | 1735.734 | [12 empty] | VV | 2 | 2 | False | 1 | ROZPOCET
250 | K | 763251231 | Sádrovláknitá podlaha do vlhkého prostředí tl 45 mm z podlahových prvků tl 25 mm + rychletuhnoucí podsyp 20 mm | m2 | 826.54 |  | 0 |  |  | snížená |  | 0 | 0.04271 | 35.3015 | 0 | 0 | 16 | K | 2 |  |  |  | ROZPOCET | 0 | 0 | 0 | 0 | 0 | 2 | 0 | 16 | 168491372
| VV |  | "2NP 203-228"323,45-(14,57+29,76+3,23) |  | 275.89 | [12 empty] | VV | 2 | 2 | True | 0 | ROZPOCET
| VV |  | "3NP 303-328"322,73-(29,76+14,57+3,25) |  | 275.15 | [12 empty] | VV | 2 | 2 | True | 0 | ROZPOCET
| VV |  | "4NP 403-428"323,08-(29,76+14,57+3,25) |  | 275.5 | [12 empty] | VV | 2 | 2 | True | 0 | ROZPOCET
| VV |  | Součet |  | 826.54 | [12 empty] | VV | 2 | 4 | True | 1 | ROZPOCET
251 | K | 763251391 | Příplatek k sádrovláknité podlaze za každých dalších 10 mm suchého podsypu | m2 | 826.54 |  | 0 |  |  | snížená |  | 0 | 0.005 | 4.1327 | 0 | 0 | 16 | K | 2 |  |  |  | ROZPOCET | 0 | 0 | 0 | 0 | 0 | 2 | 0 | 16 | 713614476
| D | 6.1.5 | Podlahové konstrukce 5NP |  |  |  | 0 |  |  |  |  | 0 |  | 7.8309 |  | 0 | 1 | D | 1 |  |  |  | ROZPOCET | [6 empty] | 0
252 | K | 632481215 | Separační vrstva z geotextilie | m2 | 144.11 |  | 0 |  |  | snížená |  | 0 | 0.00033 | 0.047556 | 0 | 0 | 4 | K | 2 |  |  |  | ROZPOCET | 0 | 0 | 0 | 0 | 0 | 2 | 0 | 4 | -367298126
| VV |  | "502 až 513"12,94+5,21+9,65+6,77+12,15+6,06+28,34+6,02+32,62+6,06+14,85+3,44 |  | 144.11 | [12 empty] | VV | 2 | 2 | True | 1 | ROZPOCET
253 | K | 713121121 | Montáž izolace tepelné podlah volně kladenými rohožemi, pásy, dílci, deskami 2 vrstvy | m2 | 144.11 |  | 0 |  |  | snížená |  | 0 | 0 | 0 | 0 | 0 | 16 | K | 2 |  |  |  | ROZPOCET | 0 | 0 | 0 | 0 | 0 | 2 | 0 | 16 | 563352632
254 | M | 28376422 | deska XPS hrana polodrážková a hladký povrch 300kPA λ=0,035 tl 100mm | m2 | 302.631 |  | 0 |  |  | snížená |  | 0 | 0.003 | 0.90789 | 0 | 0 | 32 | M | 2 |  |  |  | ROZPOCET | 0 | 0 | 0 | 0 | 0 | 2 | 0 | 16 | -1490110310
| VV |  | 144,11*2,1 'Přepočtené koeficientem množství |  | 302.631 | [12 empty] | VV | 2 | 2 | False | 1 | ROZPOCET
255 | K | 763251231 | Sádrovláknitá podlaha do vlhkého prostředí tl 45 mm z podlahových prvků tl 25 mm + rychletuhnoucí podsyp 20 mm | m2 | 144.11 |  | 0 |  |  | snížená |  | 0 | 0.04271 | 6.1549 | 0 | 0 | 16 | K | 2 |  |  |  | ROZPOCET | 0 | 0 | 0 | 0 | 0 | 2 | 0 | 16 | -677758868
256 | K | 763251391 | Příplatek k sádrovláknité podlaze za každých dalších 10 mm suchého podsypu | m2 | 144.11 |  | 0 |  |  | snížená |  | 0 | 0.005 | 0.72055 | 0 | 0 | 16 | K | 2 |  |  |  | ROZPOCET | 0 | 0 | 0 | 0 | 0 | 2 | 0 | 16 | 2083101023
| D | 6.1.6 | Střešní konstrukce nad 4.NP |  |  |  | 0 |  |  |  |  | 0 |  | 51.2055 |  | 0 | 1 | D | 1 |  |  |  | ROZPOCET | [6 empty] | 0
257 | K | 631311116 | Mazanina tl přes 50 do 80 mm z betonu prostého bez zvýšených nároků na prostředí tř. C 25/30 | m3 | 19.227 |  | 0 |  |  | snížená |  | 0 | 2.5019 | 48.1035 | 0 | 0 | 16 | K | 2 |  |  |  | ROZPOCET | 0 | 0 | 0 | 0 | 0 | 2 | 0 | 16 | -25849673
| VV |  | "spádová vrstva z betonu 0-200mm"((13,9*27,3)-(16*11,7))*(0+0,2)/2 |  | 19.227 | [12 empty] | VV | 2 | 2 | True | 1 | ROZPOCET
258 | K | 712311101 | Provedení povlakové krytiny střech do 10° za studena lakem penetračním nebo asfaltovým | m2 | 233.61 |  | 0 |  |  | snížená |  | 0 | 0 | 0 | 0 | 0 | 16 | K | 2 |  |  |  | ROZPOCET | 0 | 0 | 0 | 0 | 0 | 2 | 0 | 16 | 1897248388
| VV |  | "střecha nad 4NP=vodorovně"((13,9*27,3)-(16*11,7)) |  | 192.27 | [12 empty] | VV | 2 | 2 | True | 0 | ROZPOCET
| VV |  | "svislé vytažení"((13,9+27,3)*2+(16+11,7)*2)*0,3 |  | 41.34 | [12 empty] | VV | 2 | 2 | True | 0 | ROZPOCET
| VV |  | Součet |  | 233.61 | [12 empty] | VV | 2 | 4 | True | 1 | ROZPOCET
259 | M | 11163153 | emulze asfaltová penetrační | litr | 70.083 |  | 0 |  |  | snížená |  | 0 | 0.001 | 0.070083 | 0 | 0 | 32 | M | 2 |  |  |  | ROZPOCET | 0 | 0 | 0 | 0 | 0 | 2 | 0 | 16 | 2092956653
| VV |  | 233,61*0,3 'Přepočtené koeficientem množství |  | 70.083 | [12 empty] | VV | 2 | 2 | False | 1 | ROZPOCET
260 | K | 712341559 | Provedení povlakové krytiny střech do 10° pásy NAIP přitavením v plné ploše | m2 | 233.61 |  | 0 |  |  | snížená |  | 0 | 0.00088 | 0.20558 | 0 | 0 | 16 | K | 2 |  |  |  | ROZPOCET | 0 | 0 | 0 | 0 | 0 | 2 | 0 | 16 | -1201995302
261 | M | 62856011 | pás asfaltový natavitelný modifikovaný SBS s vložkou z hliníkové fólie s textilií a spalitelnou PE fólií nebo jemnozrnným minerálním posypem na horním povrchu tl 4,0mm | m2 | 272.272 |  | 0 |  |  | snížená |  | 0 | 0.0047 | 1.2797 | 0 | 0 | 32 | M | 2 |  |  |  | ROZPOCET | 0 | 0 | 0 | 0 | 0 | 2 | 0 | 16 | -573979064
| VV |  | 233,61*1,1655 'Přepočtené koeficientem množství |  | 272.272 | [12 empty] | VV | 2 | 2 | False | 1 | ROZPOCET
262 | K | 713141122 | Montáž izolace tepelné střech plochých lepené asfaltem bodově 2 vrstvy rohoží, pásů, dílců, desek | m2 | 164.72 |  | 0 |  |  | snížená |  | 0 | 0.00204 | 0.33603 | 0 | 0 | 16 | K | 2 |  |  |  | ROZPOCET | 0 | 0 | 0 | 0 | 0 | 2 | 0 | 16 | -2087974580
| VV |  | (13,4*26,8)-(12*16,2) |  | 164.72 | [12 empty] | VV | 2 | 2 | True | 1 | ROZPOCET
263 | M | 28375915 | deska EPS 150 pro konstrukce s vysokým zatížením λ=0,035 tl 120mm | m2 | 345.912 |  | 0 |  |  | snížená |  | 0 | 0.0035 | 1.2107 | 0 | 0 | 32 | M | 2 |  |  |  | ROZPOCET | 0 | 0 | 0 | 0 | 0 | 2 | 0 | 16 | 586525798
| VV |  | 164,72*2,1 'Přepočtené koeficientem množství |  | 345.912 | [12 empty] | VV | 2 | 2 | False | 1 | ROZPOCET
| D | 6.1.7 | Střešní konstrukce nad 5.NP |  |  |  | 0 |  |  |  |  | 0 |  | 10.0135 |  | 0 | 1 | D | 1 |  |  |  | ROZPOCET | [6 empty] | 0
264 | K | 712331111 | Provedení povlakové krytiny střech do 10° podkladní vrstvy pásy na sucho samolepící | m2 | 207.555 |  | 0 |  |  | snížená |  | 0 | 0 | 0 | 0 | 0 | 16 | K | 2 |  |  |  | ROZPOCET | 0 | 0 | 0 | 0 | 0 | 2 | 0 | 16 | 366185913
| VV |  | "nad 5 NP"(11,85*16,1) |  | 190.785 | [12 empty] | VV | 2 | 2 | True | 0 | ROZPOCET
| VV |  | "svislé vytažení"(11,85+16,1)*2*0,3 |  | 16.77 | [12 empty] | VV | 2 | 2 | True | 0 | ROZPOCET
| VV |  | Součet |  | 207.555 | [12 empty] | VV | 2 | 4 | True | 1 | ROZPOCET
265 | M | 62856001 | pás asfaltový samolepicí modifikovaný SBS s vložkou z hliníkové fólie s textilií se spalitelnou fólií nebo jemnozrnným minerálním posypem nebo textilií na horním povrchu tl 2,2mm | m2 | 241.905 |  | 0 |  |  | snížená |  | 0 | 0.0023 | 0.55638 | 0 | 0 | 32 | M | 2 |  |  |  | ROZPOCET | 0 | 0 | 0 | 0 | 0 | 2 | 0 | 16 | 773836616
| VV |  | 207,555*1,1655 'Přepočtené koeficientem množství |  | 241.905 | [12 empty] | VV | 2 | 2 | False | 1 | ROZPOCET
266 | K | 713141123 | Montáž izolace tepelné střech plochých lepené asfaltem bodově 3 vrstvy rohoží, pásů, dílců, desek | m2 | 190.785 |  | 0 |  |  | snížená |  | 0 | 0.00306 | 0.5838 | 0 | 0 | 16 | K | 2 |  |  |  | ROZPOCET | 0 | 0 | 0 | 0 | 0 | 2 | 0 | 16 | -1870198597
| VV |  | "nad 5 NP"(11,85*16,1) |  | 190.785 | [12 empty] | VV | 2 | 2 | True | 0 | ROZPOCET
| VV |  | Součet |  | 190.785 | [12 empty] | VV | 2 | 4 | True | 1 | ROZPOCET
267 | M | 28376104 | klín izolační spádový z čedičové minerální vaty 70kPa | m3 | 17.514 |  | 0 |  |  | snížená |  | 0 | 0.02625 | 0.45974 | 0 | 0 | 32 | M | 2 |  |  |  | ROZPOCET | 0 | 0 | 0 | 0 | 0 | 2 | 0 | 16 | 2013016543
| VV |  | 190,785*(0+0,18)/2 |  | 17.171 | [12 empty] | VV | 2 | 2 | True | 1 | ROZPOCET
| VV |  | 17,171*1,02 'Přepočtené koeficientem množství |  | 17.514 | [12 empty] | VV | 2 | 2 | False | 1 | ROZPOCET
268 | M | 63151626 | deska tepelně izolační minerální plochých střech spodní vrstva 30kPa λ=0,035-0,037 tl 120mm | m2 | 200.324 |  | 0 |  |  | snížená |  | 0 | 0.018 | 3.6058 | 0 | 0 | 32 | M | 2 |  |  |  | ROZPOCET | 0 | 0 | 0 | 0 | 0 | 2 | 0 | 16 | 492610914
| VV |  | 190,785*1,05 'Přepočtené koeficientem množství |  | 200.324 | [12 empty] | VV | 2 | 2 | False | 1 | ROZPOCET
269 | M | 63151504 | deska tepelně izolační minerální plochých střech vrchní vrstva 70kPa λ=0,038-0,039 tl 120mm | m2 | 200.324 |  | 0 |  |  | snížená |  | 0 | 0.024 | 4.8078 | 0 | 0 | 32 | M | 2 |  |  |  | ROZPOCET | 0 | 0 | 0 | 0 | 0 | 2 | 0 | 16 | 1056091629
| VV |  | 190,785*1,05 'Přepočtené koeficientem množství |  | 200.324 | [12 empty] | VV | 2 | 2 | False | 1 | ROZPOCET
| D | 6.1.8 | Střecha nad 4NP+5NP |  |  |  | 0 |  |  |  |  | 0 |  | 21.4229 |  | 0 | 1 | D | 1 |  |  |  | ROZPOCET | [6 empty] | 0
270 | K | 713191132 | Montáž izolace tepelné střech překrytí separační fólií | m2 | 355.505 |  | 0 |  |  | snížená |  | 0 | 0 | 0 | 0 | 0 | 16 | K | 2 |  |  |  | ROZPOCET | 0 | 0 | 0 | 0 | 0 | 2 | 0 | 16 | 670235687
| VV |  | 190,785+164,72 |  | 355.505 | [12 empty] | VV | 2 | 2 | True | 1 | ROZPOCET
271 | M | 6933410.PC | textilie ochranná vegetačních střech 100% polypropylen | m2 | 414.163 |  | 0 |  |  | snížená |  | 0 | 0.0006 | 0.2485 | 0 | 0 | 32 | M | 2 |  |  |  | ROZPOCET | 0 | 0 | 0 | 0 | 0 | 2 | 0 | 16 | 1171476128
| VV |  | 355,505*1,165 'Přepočtené koeficientem množství |  | 414.163 | [12 empty] | VV | 2 | 2 | False | 1 | ROZPOCET
272 | K | 7123636.PC | Povlaková krytina mechanicky kotvená včetně system.prvků dle PD | m2 | 350.465 |  | 0 |  |  | snížená |  | 0 | 0.00052 | 0.18224 | 0 | 0 | 16 | K | 2 |  |  |  | ROZPOCET | 0 | 0 | 0 | 0 | 0 | 2 | 0 | 16 | 1494694750
| VV |  | "krytina nad 4NP+5NP"(13,4*26,85) |  | 359.79 | [12 empty] | VV | 2 | 2 | True | 0 | ROZPOCET
| VV |  | "odečet výtahové šachty"-(2*2,5) |  | -5 | [12 empty] | VV | 2 | 2 | True | 0 | ROZPOCET
| VV |  | "odečet světlíků"-(1*1)*2 |  | -2 | [12 empty] | VV | 2 | 2 | True | 0 | ROZPOCET
| VV |  | "odečet vent.šachet"-((1*0,5)*3+(1,65*0,5)) |  | -2.325 | [12 empty] | VV | 2 | 2 | True | 0 | ROZPOCET
| VV |  | Součet |  | 350.465 | [12 empty] | VV | 2 | 4 | True | 1 | ROZPOCET
273 | K | 7123637.PC | Povlak.krytina vytažení na atiky,žlaby včetně system.prvků dle PD | m2 | 197.635 |  | 0 |  |  | snížená |  | 0 | 0.00052 | 0.10277 | 0 | 0 | 16 | K | 2 |  |  |  | ROZPOCET | 0 | 0 | 0 | 0 | 0 | 2 | 0 | 16 | 464277574
| VV |  | "4NP=atika+žlab" (0,4+0,5+0,25+0,2)*2*13,4+(0,4+0,5+0,25+0,2)*2*26,85 |  | 108.675 | [12 empty] | VV | 2 | 2 | True | 0 | ROZPOCET
| VV |  | "4NP=vytažení dřevostavba"(11,8+16,05)*2*0,2 |  | 11.14 | [12 empty] | VV | 2 | 2 | True | 0 | ROZPOCET
| VV |  | Mezisoučet |  | 119.815 | [12 empty] | VV | 2 | 3 | True | 0 | ROZPOCET
| VV |  | "5NP=atika+žlab"(0,35+0,5+0,25+0,2)*2*11,6+(0,35+0,5+0,25+0,2)*2*16 |  | 71.76 | [12 empty] | VV | 2 | 2 | True | 0 | ROZPOCET
| VV |  | " výtahová šachta"(2+2,5)*2*0,2 |  | 1.8 | [12 empty] | VV | 2 | 2 | True | 0 | ROZPOCET
| VV |  | "světlíky"(1+1)*2*0,2*2 |  | 1.6 | [12 empty] | VV | 2 | 2 | True | 0 | ROZPOCET
| VV |  | " vent.šachty"((1+0,5)*2*3*0,2+(1,65+0,5)*2*0,2) |  | 2.66 | [12 empty] | VV | 2 | 2 | True | 0 | ROZPOCET
| VV |  | Mezisoučet |  | 77.82 | [12 empty] | VV | 2 | 3 | True | 0 | ROZPOCET
| VV |  | Součet |  | 197.635 | [12 empty] | VV | 2 | 4 | True | 1 | ROZPOCET
274 | K | 712771333 | Provedení hydroakumulační vrstvy z nopových fólií s přesahem vegetační střechy | m2 | 350.465 |  | 0 |  |  | snížená |  | 0 | 0 | 0 | 0 | 0 | 16 | K | 2 |  |  |  | ROZPOCET | 0 | 0 | 0 | 0 | 0 | 2 | 0 | 16 | -835981064
275 | M | 34154.PC | fólie profilovaná (nopová) perforovaná HDPE s hydroakumulační a drenážní funkcí do vegetačních střech dle PD | m2 | 385.512 |  | 0 |  |  | snížená |  | 0 | 0.00235 | 0.90595 | 0 | 0 | 32 | M | 2 |  |  |  | ROZPOCET | 0 | 0 | 0 | 0 | 0 | 2 | 0 | 16 | -360073240
| VV |  | 350,465*1,1 'Přepočtené koeficientem množství |  | 385.512 | [12 empty] | VV | 2 | 2 | False | 1 | ROZPOCET
276 | K | 712771403.1 | Provedení vegetační vrstvy ze substrátu tl do 100 mm vegetační střechy sklon přes 5° do 25°-komplet vč.system.doplňků | m2 | 301 |  | 0 |  |  | snížená |  | 0 | 0 | 0 | 0 | 0 | 16 | K | 2 |  |  |  | ROZPOCET | 0 | 0 | 0 | 0 | 0 | 2 | 0 | 16 | -1322224247
277 | M | 10321001 | substrát vegetačních střech extenzivní suchomilných rostlin | m3 | 18.06 |  | 0 |  |  | snížená |  | 0 | 0.65 | 11.739 | 0 | 0 | 32 | M | 2 |  |  |  | ROZPOCET | 0 | 0 | 0 | 0 | 0 | 2 | 0 | 16 | 2024496114
| VV |  | 301*0,06 |  | 18.06 | [12 empty] | VV | 2 | 2 | True | 1 | ROZPOCET
278 | K | 712771523 | Položení vegetační nebo trávníkové rohože vegetační střechy | m2 | 301 |  | 0 |  |  | snížená |  | 0 | 0 | 0 | 0 | 0 | 16 | K | 2 |  |  |  | ROZPOCET | 0 | 0 | 0 | 0 | 0 | 2 | 0 | 16 | 974290694
279 | M | OPG.14068 | vegetační rohož s vytlívající složkou dle PD | m2 | 301 |  | 0 |  |  | snížená |  | 0 | 0.011 | 3.311 | 0 | 0 | 32 | M | 2 |  |  |  | ROZPOCET | 0 | 0 | 0 | 0 | 0 | 2 | 0 | 16 | -712354555
280 | K | 712771601 | Provedení ochranných pásů z praného říčního kameniva | m3 | 2.917 |  | 0 |  |  | snížená |  | 0 | 0 | 0 | 0 | 0 | 16 | K | 2 |  |  |  | ROZPOCET | 0 | 0 | 0 | 0 | 0 | 2 | 0 | 16 | 18746301
| VV |  | ((12*0,3)*2+(16,9*0,65)*2)*0,1 |  | 2.917 | [12 empty] | VV | 2 | 2 | True | 1 | ROZPOCET
281 | M | 58337402 | kamenivo dekorační (kačírek) frakce 16/22 | t | 4.82 |  | 0 |  |  | snížená |  | 0 | 1 | 4.82 | 0 | 0 | 32 | M | 2 |  |  |  | ROZPOCET | 0 | 0 | 0 | 0 | 0 | 2 | 0 | 16 | -1872991632
| VV |  | 2,917*1,6524 'Přepočtené koeficientem množství |  | 4.82 | [12 empty] | VV | 2 | 2 | False | 1 | ROZPOCET
282 | K | 712771611 | Osazení ochranné lišty přitížením konstrukcí | m | 222.35 |  | 0 |  |  | snížená |  | 0 | 0 | 0 | 0 | 0 | 16 | K | 2 |  |  |  | ROZPOCET | 0 | 0 | 0 | 0 | 0 | 2 | 0 | 16 | 2015641655
| VV |  | "střecha nad 4NP-kačírek"(13,4+16,9)*2 |  | 60.6 | [12 empty] | VV | 2 | 2 | True | 0 | ROZPOCET
| VV |  | "střecha nad 4NP-vegetační vrstva"(5+13,4+5)+(5+13,4+5)+"ventil.šachty"(1+0,55+1)*3 |  | 54.45 | [12 empty] | VV | 2 | 2 | True | 0 | ROZPOCET
| VV |  | Mezisoučet |  | 115.05 | [12 empty] | VV | 2 | 3 | True | 0 | ROZPOCET
| VV |  | "střecha nad 5NP-vegetační vrstva"(11,5+16,75)*2 |  | 56.5 | [12 empty] | VV | 2 | 2 | True | 0 | ROZPOCET
| VV |  | "vent.šachta"(0,35+0,55)*2+"světlíky"(1,65+1,65)*2*2+"výtah"(2,5+2,9)*2 |  | 25.8 | [12 empty] | VV | 2 | 2 | True | 0 | ROZPOCET
| VV |  | "terasy"25 |  | 25 | [12 empty] | VV | 2 | 2 | True | 0 | ROZPOCET
| VV |  | Mezisoučet |  | 107.3 | [12 empty] | VV | 2 | 3 | True | 0 | ROZPOCET
| VV |  | Součet |  | 222.35 | [12 empty] | VV | 2 | 4 | True | 1 | ROZPOCET
283 | M | 69334023 | lišta Al výška 100-120mm (kačírek+vegetační substrát) | m | 226.797 |  | 0 |  |  | snížená |  | 0 | 0.0005 | 0.1134 | 0 | 0 | 32 | M | 2 |  |  |  | ROZPOCET | 0 | 0 | 0 | 0 | 0 | 2 | 0 | 16 | -1704429416
| VV |  | 222,35*1,02 'Přepočtené koeficientem množství |  | 226.797 | [12 empty] | VV | 2 | 2 | False | 1 | ROZPOCET
| D | 91 | Požárně bezpečnostní řešení stavby -dle Zprávy PBŘS |  |  |  | 0 |  |  |  |  | 0 |  | 0 |  | 0 | 1 | D | 1 |  |  |  | ROZPOCET | [6 empty] | 0
284 | K | 9-1 | D+M Hasící přístroje 21A 113b | kpl | 1 |  | 0 |  |  | snížená |  | 0 | 0 | 0 | 0 | 0 | 4 | K | 2 |  |  |  | ROZPOCET | 0 | 0 | 0 | 0 | 0 | 2 | 0 | 4 | -1898202605
285 | K | 9-2 | D+M výstražných tabulek | kpl | 1 |  | 0 |  |  | snížená |  | 0 | 0 | 0 | 0 | 0 | 4 | K | 2 |  |  |  | ROZPOCET | 0 | 0 | 0 | 0 | 0 | 2 | 0 | 4 | 1111765774
286 | K | 9-3 | D+M signalizačních čidel | kpl | 1 |  | 0 |  |  | snížená |  | 0 | 0 | 0 | 0 | 0 | 4 | K | 2 |  |  |  | ROZPOCET | 0 | 0 | 0 | 0 | 0 | 2 | 0 | 4 | -1544369564
| D | 92 | Lešení |  |  |  | 0 |  |  |  |  | 0 |  | 0 |  | 0 | 1 | D | 1 |  |  |  | ROZPOCET | [6 empty] | 0
287 | K | 949101112 | Lešení pomocné pro objekty pozemních staveb s lešeňovou podlahou v do 3,5 m zatížení do 150 kg/m2 | m2 | 1574.16 |  | 0 |  |  | snížená |  | 0 | 0 | 0 | 0 | 0 | 4 | K | 2 |  |  |  | ROZPOCET | 0 | 0 | 0 | 0 | 0 | 2 | 0 | 4 | 699336233
| VV |  | "suteren"131,13+"1NP"312,32+"2NP"323,45 |  | 766.9 | [12 empty] | VV | 2 | 2 | True | 0 | ROZPOCET
| VV |  | "3NP"322,73+"4NP"323,08+"5NP"161,45 |  | 807.26 | [12 empty] | VV | 2 | 2 | True | 0 | ROZPOCET
| VV |  | Součet |  | 1574.16 | [12 empty] | VV | 2 | 4 | True | 1 | ROZPOCET
| D | 93 | Dokončovací konstrukce a práce |  |  |  | 0 |  |  |  |  | 0 |  | 0.062966 |  | 0 | 1 | D | 1 |  |  |  | ROZPOCET | [6 empty] | 0
288 | K | 952901111 | Vyčištění budov bytové a občan. výstavby při výšce podlaží do 4 m | m2 | 1574.16 |  | 0 |  |  | snížená |  | 0 | 4e-05 | 0.062966 | 0 | 0 | 4 | K | 2 |  |  |  | ROZPOCET | 0 | 0 | 0 | 0 | 0 | 2 | 0 | 4 | -1967372855
| D | 997 | Doprava suti a vybouraných hmot |  |  |  | 0 |  |  |  |  | 0 |  | 0 |  | 0 | 1 | D | 1 |  |  |  | ROZPOCET | [6 empty] | 0
289 | K | 997013115 | Vnitrostaveništní doprava suti a vybouraných hmot pro budovy v přes 15 do 18 m | t | 20.781 |  | 0 |  |  | snížená |  | 0 | 0 | 0 | 0 | 0 | 4 | K | 2 |  |  |  | ROZPOCET | 0 | 0 | 0 | 0 | 0 | 2 | 0 | 4 | -1321268870
290 | K | 997013501 | Odvoz suti a vybouraných hmot na skládku nebo meziskládku do 1 km se složením | t | 20.781 |  | 0 |  |  | snížená |  | 0 | 0 | 0 | 0 | 0 | 4 | K | 2 |  |  |  | ROZPOCET | 0 | 0 | 0 | 0 | 0 | 2 | 0 | 4 | -563978692
291 | K | 997013509 | Příplatek k odvozu suti a vybouraných hmot na skládku ZKD 1 km přes 1 km | t | 394.839 |  | 0 |  |  | snížená |  | 0 | 0 | 0 | 0 | 0 | 4 | K | 2 |  |  |  | ROZPOCET | 0 | 0 | 0 | 0 | 0 | 2 | 0 | 4 | 670384504
| VV |  | 20,781*19 'Přepočtené koeficientem množství |  | 394.839 | [12 empty] | VV | 2 | 2 | False | 1 | ROZPOCET
292 | K | 997013631 | Poplatek za uložení na skládce (skládkovné) stavebního odpadu směsného kód odpadu 17 09 04 | t | 20.781 |  | 0 |  |  | snížená |  | 0 | 0 | 0 | 0 | 0 | 4 | K | 2 |  |  |  | ROZPOCET | 0 | 0 | 0 | 0 | 0 | 2 | 0 | 4 | -1045222369
| D | 998 | Přesun hmot |  |  |  | 0 |  |  |  |  | 0 |  | 0 |  | 0 | 1 | D | 1 |  |  |  | ROZPOCET | [6 empty] | 0
293 | K | 998011003.1 | Přesun hmot pro budovy v přes 12 do 24 m | % |  |  | 0 |  |  | snížená |  | 0 | 0 | 0 | 0 | 0 | 4 | K | 2 |  |  |  | ROZPOCET | 0 | 0 | 0 | 0 | 0 | 2 | 0 | 4 | 355163217
| D | PSV | Práce a dodávky PSV |  |  |  | 0 |  |  |  |  | 0 |  | 96.2866 |  | 0 | 2 | D | 0 |  |  |  | ROZPOCET | [6 empty] | 0
| D | 763.1 | Konstrukce suché výstavby |  |  |  | 0 |  |  |  |  | 0 |  | 25.8452 |  | 0 | 2 | D | 1 |  |  |  | ROZPOCET | [6 empty] | 0
294 | K | 763131411 | SDK podhled desky standard dvouvrstvá spodní kce profil CD+UD | m2 | 1371.04 |  | 0 |  |  | snížená |  | 0 | 0.0122 | 16.7267 | 0 | 0 | 16 | K | 2 |  |  |  | ROZPOCET | 0 | 0 | 0 | 0 | 0 | 2 | 0 | 16 | -979895036
| VV |  | "1NP"312,32-(3,25+12,35) |  | 296.72 | [12 empty] | VV | 2 | 2 | True | 0 | ROZPOCET
| VV |  | "2NP"323,45-(3,25+14,57) |  | 305.63 | [12 empty] | VV | 2 | 2 | True | 0 | ROZPOCET
| VV |  | "3NP"322,73-(3,25+14,57) |  | 304.91 | [12 empty] | VV | 2 | 2 | True | 0 | ROZPOCET
| VV |  | "4NP"323,08-(3,25+14,25) |  | 305.58 | [12 empty] | VV | 2 | 2 | True | 0 | ROZPOCET
| VV |  | "5NP"161,45-3,25 |  | 158.2 | [12 empty] | VV | 2 | 2 | True | 0 | ROZPOCET
| VV |  | Mezisoučet |  | 1371.04 | [12 empty] | VV | 2 | 3 | True | 1 | ROZPOCET
295 | K | 763131759.PC | Příplatek k SDK podhledu - SDK impregnovaná | m2 | 193.68 |  | 0 |  |  | snížená |  | 0 | 0 | 0 | 0 | 0 | 16 | K | 2 |  |  |  | ROZPOCET | 0 | 0 | 0 | 0 | 0 | 2 | 0 | 16 | -463368282
| VV |  | "107"5,12+"110"4,73+"113"4,94+"117"4,97+"125"4,47+"127"12,17+"128"6,92 |  | 43.32 | [12 empty] | VV | 2 | 2 | True | 0 | ROZPOCET
| VV |  | "207"5,44+"210"4,73+"216"5,39+"218"5,15+"225"4,47+"227"20,79 |  | 45.97 | [12 empty] | VV | 2 | 2 | True | 0 | ROZPOCET
| VV |  | "307"5,44+"310"4,73+"316"5,39+"318"5,15+"325"4,47+"327"20,79 |  | 45.97 | [12 empty] | VV | 2 | 2 | True | 0 | ROZPOCET
| VV |  | "407"5,45+"410"4,73+"416"5,39+"418"5,15+"425"4,47+"427"21,11 |  | 46.3 | [12 empty] | VV | 2 | 2 | True | 0 | ROZPOCET
| VV |  | "507+511"6,06+6,06 |  | 12.12 | [12 empty] | VV | 2 | 2 | True | 0 | ROZPOCET
| VV |  | Mezisoučet |  | 193.68 | [12 empty] | VV | 2 | 3 | True | 1 | ROZPOCET
296 | K | 763131761.PC | Příplatek k SDK podhledu - SDK protipožární | m2 | 335.57 |  | 0 |  |  | snížená |  | 0 | 0 | 0 | 0 | 0 | 16 | K | 2 |  |  |  | ROZPOCET | 0 | 0 | 0 | 0 | 0 | 2 | 0 | 16 | -146578771
| VV |  | "101+102"12,35+32,28 |  | 44.63 | [12 empty] | VV | 2 | 2 | True | 0 | ROZPOCET
| VV |  | "201+202"14,57+29,76 |  | 44.33 | [12 empty] | VV | 2 | 2 | True | 0 | ROZPOCET
| VV |  | "301+302"14,57+29,76 |  | 44.33 | [12 empty] | VV | 2 | 2 | True | 0 | ROZPOCET
| VV |  | "401+402"14,57+29,76 |  | 44.33 | [12 empty] | VV | 2 | 2 | True | 0 | ROZPOCET
| VV |  | "5NP"161,45-3,5 |  | 157.95 | [12 empty] | VV | 2 | 2 | True | 0 | ROZPOCET
| VV |  | Součet |  | 335.57 | [12 empty] | VV | 2 | 4 | True | 1 | ROZPOCET
297 | K | 763131751 | Montáž parotěsné zábrany do SDK podhledu | m2 | 1371.04 |  | 0 |  |  | snížená |  | 0 | 0 | 0 | 0 | 0 | 16 | K | 2 |  |  |  | ROZPOCET | 0 | 0 | 0 | 0 | 0 | 2 | 0 | 16 | 1050952910
| VV |  | "1NP"312,32-(3,25+12,35) |  | 296.72 | [12 empty] | VV | 2 | 2 | True | 0 | ROZPOCET
| VV |  | "2NP"323,45-(3,25+14,57) |  | 305.63 | [12 empty] | VV | 2 | 2 | True | 0 | ROZPOCET
| VV |  | "3NP"322,73-(3,25+14,57) |  | 304.91 | [12 empty] | VV | 2 | 2 | True | 0 | ROZPOCET
| VV |  | "4NP"323,08-(3,25+14,25) |  | 305.58 | [12 empty] | VV | 2 | 2 | True | 0 | ROZPOCET
| VV |  | "5NP"161,45-3,25 |  | 158.2 | [12 empty] | VV | 2 | 2 | True | 0 | ROZPOCET
| VV |  | Mezisoučet |  | 1371.04 | [12 empty] | VV | 2 | 3 | True | 1 | ROZPOCET
298 | M | 28329274 | fólie PE vyztužená pro parotěsnou vrstvu 110g/m2 | m2 | 1540.363 |  | 0 |  |  | snížená |  | 0 | 0.00011 | 0.16944 | 0 | 0 | 32 | M | 2 |  |  |  | ROZPOCET | 0 | 0 | 0 | 0 | 0 | 2 | 0 | 16 | 176119345
| VV |  | 1371,04*1,1235 'Přepočtené koeficientem množství |  | 1540.363 | [12 empty] | VV | 2 | 2 | False | 1 | ROZPOCET
299 | K | 763131752 | Montáž jedné vrstvy tepelné izolace do SDK podhledu | m2 | 1379.33 |  | 0 |  |  | snížená |  | 0 | 0 | 0 | 0 | 0 | 16 | K | 2 |  |  |  | ROZPOCET | 0 | 0 | 0 | 0 | 0 | 2 | 0 | 16 | 994258978
| VV |  | "1NP"312,32-(3,25+12,35)+"130"8,29 |  | 305.01 | [12 empty] | VV | 2 | 2 | True | 0 | ROZPOCET
| VV |  | "2NP"323,45-(3,25+14,57) |  | 305.63 | [12 empty] | VV | 2 | 2 | True | 0 | ROZPOCET
| VV |  | "3NP"322,73-(3,25+14,57) |  | 304.91 | [12 empty] | VV | 2 | 2 | True | 0 | ROZPOCET
| VV |  | "4NP"323,08-(3,25+14,25) |  | 305.58 | [12 empty] | VV | 2 | 2 | True | 0 | ROZPOCET
| VV |  | "5NP"161,45-3,25 |  | 158.2 | [12 empty] | VV | 2 | 2 | True | 0 | ROZPOCET
| VV |  | Mezisoučet |  | 1379.33 | [12 empty] | VV | 2 | 3 | True | 1 | ROZPOCET
300 | M | 63152099 | pás tepelně izolační univerzální λ=0,032-0,033 tl 100mm | m2 | 1406.886 |  | 0 |  |  | snížená |  | 0 | 0.0028 | 3.9393 | 0 | 0 | 32 | M | 2 |  |  |  | ROZPOCET | 0 | 0 | 0 | 0 | 0 | 2 | 0 | 16 | -78826765
| VV |  | 1379,3*1,02 'Přepočtené koeficientem množství |  | 1406.886 | [12 empty] | VV | 2 | 2 | False | 1 | ROZPOCET
301 | M | 63152096 | pás tepelně izolační univerzální λ=0,032-0,033 tl 50mm | m2 | 8.456 |  | 0 |  |  | snížená |  | 0 | 0.0014 | 0.011838 | 0 | 0 | 32 | M | 2 |  |  |  | ROZPOCET | 0 | 0 | 0 | 0 | 0 | 2 | 0 | 16 | 826113100
| VV |  | "130"8,29 |  | 8.29 | [12 empty] | VV | 2 | 2 | True | 1 | ROZPOCET
| VV |  | 8,29*1,02 'Přepočtené koeficientem množství |  | 8.456 | [12 empty] | VV | 2 | 2 | False | 1 | ROZPOCET
302 | K | 763131765 | Příplatek k SDK podhledu za výšku zavěšení přes 0,5 do 1,0 m | m2 | 1212.84 |  | 0 |  |  | snížená |  | 0 | 0.0001 | 0.12128 | 0 | 0 | 16 | K | 2 |  |  |  | ROZPOCET | 0 | 0 | 0 | 0 | 0 | 2 | 0 | 16 | 1223586264
| VV |  | "1NP"312,32-(3,25+12,35) |  | 296.72 | [12 empty] | VV | 2 | 2 | True | 0 | ROZPOCET
| VV |  | "2NP"323,45-(3,25+14,57) |  | 305.63 | [12 empty] | VV | 2 | 2 | True | 0 | ROZPOCET
| VV |  | "3NP"322,73-(3,25+14,57) |  | 304.91 | [12 empty] | VV | 2 | 2 | True | 0 | ROZPOCET
| VV |  | "4NP"323,08-(3,25+14,25) |  | 305.58 | [12 empty] | VV | 2 | 2 | True | 0 | ROZPOCET
| VV |  | "5NP"0 |  | 0 | [12 empty] | VV | 2 | 2 | True | 0 | ROZPOCET
| VV |  | Mezisoučet |  | 1212.84 | [12 empty] | VV | 2 | 3 | True | 1 | ROZPOCET
303 | K | 763164556 | SDK obklad komínového tělesa s požární odolností dle PBŘS | m2 | 13.05 |  | 0 |  |  | snížená |  | 0 | 0.01739 | 0.22694 | 0 | 0 | 16 | K | 2 |  |  |  | ROZPOCET | 0 | 0 | 0 | 0 | 0 | 2 | 0 | 16 | 1409548651
| VV |  | 14,5*(0,4+0,5) |  | 13.05 | [12 empty] | VV | 2 | 2 | True | 1 | ROZPOCET
304 | K | 763121423.1 | SDK stěna předsazená-komplet (vnitřní opláštění dřevostavby) | m2 | 298.637 |  | 0 |  |  | snížená |  | 0 | 0.01557 | 4.6498 | 0 | 0 | 16 | K | 2 |  |  |  | ROZPOCET | 0 | 0 | 0 | 0 | 0 | 2 | 0 | 16 | -1648615568
| VV |  | "5NP=v,2,7m=501"0+"502"0+"503"0 |  | 0 | [12 empty] | VV | 2 | 2 | True | 0 | ROZPOCET
| VV |  | "504"(3,192+3,023+3,192)*2,7-((0,8+0,8+0,7+0,9)*1,97) |  | 19.095 | [12 empty] | VV | 2 | 2 | True | 0 | ROZPOCET
| VV |  | "505"(1,868+3,626+1,686)*2,7-((0,8*1,97)+(1,2*0,75)) |  | 16.91 | [12 empty] | VV | 2 | 2 | True | 0 | ROZPOCET
| VV |  | "506"(3,626+3,35)*2*2,7-((0,8*1,97)+(1,5*1,5)*2) |  | 31.594 | [12 empty] | VV | 2 | 2 | True | 0 | ROZPOCET
| VV |  | "507"(3,023+2,004)*2*2,7-((0,7*1,97)+(0,9*0,5)) |  | 25.317 | [12 empty] | VV | 2 | 2 | True | 0 | ROZPOCET
| VV |  | "508"(6,399+4,441)*2*2,7-((0,9*1,97)+(2,4*2)+(1,4*1,5)) |  | 49.863 | [12 empty] | VV | 2 | 2 | True | 0 | ROZPOCET
| VV |  | "509"(1,915+3,023)*2,7*2-(0,8+0,7+0,9)*1,97 |  | 21.937 | [12 empty] | VV | 2 | 2 | True | 0 | ROZPOCET
| VV |  | "510"(7,623+4,443)*2*2,7-((0,9*1,97)+(2,4*1,5)+(2,4*2)) |  | 54.983 | [12 empty] | VV | 2 | 2 | True | 0 | ROZPOCET
| VV |  | "511"(3,023+2,004)*2*2,7-((0,7*1,97)+(0,9*0,5)) |  | 25.317 | [12 empty] | VV | 2 | 2 | True | 0 | ROZPOCET
| VV |  | "512"(4,096+3,626)*2*2,7-((0,8*1,97)+(1,5*1,5)*2) |  | 35.623 | [12 empty] | VV | 2 | 2 | True | 0 | ROZPOCET
| VV |  | "513"(1,584+2,171)*2,7*2-((0,7*1,97)+(1,2*0,75)) |  | 17.998 | [12 empty] | VV | 2 | 2 | True | 0 | ROZPOCET
| VV |  | Součet |  | 298.637 | [12 empty] | VV | 2 | 4 | True | 1 | ROZPOCET
305 | K | 998763403 | Přesun hmot procentní pro konstrukce montované z desek v objektech v přes 12 do 24 m | % |  |  | 0 |  |  | snížená |  | 0 | 0 | 0 | 0 | 0 | 16 | K | 2 |  |  |  | ROZPOCET | 0 | 0 | 0 | 0 | 0 | 2 | 0 | 16 | 246644882
| D | 763.2 | Dřevostavba |  |  |  | 0 |  |  |  |  | 0 |  | 30.5807 |  | 0 | 2 | D | 1 |  |  |  | ROZPOCET | [6 empty] | 0
306 | K | 763711222 | Montáž stěn a příček tl.81mm z panelů ze tří vrstev vzájemně kolmo orientovaných hoblovaných prken tl. 27 mm. Vrstvy prken jsou vzájemně propojeny vruty rozmístěnými v pravidelném rastru | m2 | 259 |  | 0 |  |  | snížená |  | 0 | 0 | 0 | 0 | 0 | 16 | K | 2 |  |  |  | ROZPOCET | 0 | 0 | 0 | 0 | 0 | 2 | 0 | 16 | 1707442321
| VV |  | 160+99 |  | 259 | [12 empty] | VV | 2 | 2 | True | 1 | ROZPOCET
307 | M | DKW.3020202648 | Panel třívrstvý tl.81mm se vzduchotěsnicí fólií (sd ≥ 4,45 m) vloženou pod vnější vrstvu prken pro obvod, stěny-komplet dle PD | m2 | 160 |  | 0 |  |  | snížená |  | 0 | 0.08 | 12.8 | 0 | 0 | 32 | M | 2 |  |  |  | ROZPOCET | 0 | 0 | 0 | 0 | 0 | 2 | 0 | 16 | -918307226
408 | M | DKW.3020202648.1 | Panel třívrstvý tloušťky 81 mm pro vnitřní stěny-komplet dle PD | m2 | 99 |  | 0 |  |  | snížená |  | 0 | 0.08 | 7.92 | 0 | 0 | 32 | M | 2 |  |  |  | ROZPOCET | 0 | 0 | 0 | 0 | 0 | 2 | 0 | 16 | -468131551
308 | K | 762332641 | Montáž lepených hranolů pl přes 50 do 120 cm2 | m | 91 |  | 0 |  |  | snížená |  | 0 | 0 | 0 | 0 | 0 | 16 | K | 2 |  |  |  | ROZPOCET | 0 | 0 | 0 | 0 | 0 | 2 | 0 | 16 | 71142814
| VV |  | 7*13 |  | 91 | [12 empty] | VV | 2 | 2 | True | 1 | ROZPOCET
309 | K | 762332642 | Montáž lepených hranolů pl přes 120 do 224 cm2 | m | 208 |  | 0 |  |  | snížená |  | 0 | 0 | 0 | 0 | 0 | 16 | K | 2 |  |  |  | ROZPOCET | 0 | 0 | 0 | 0 | 0 | 2 | 0 | 16 | -1808497832
| VV |  | 13*16 |  | 208 | [12 empty] | VV | 2 | 2 | True | 1 | ROZPOCET
310 | K | 762332643 | Montáž lepených hranolů pl přes 224 do 288 cm2 | m | 416 |  | 0 |  |  | snížená |  | 0 | 0 | 0 | 0 | 0 | 16 | K | 2 |  |  |  | ROZPOCET | 0 | 0 | 0 | 0 | 0 | 2 | 0 | 16 | -1145983441
| VV |  | (13*23)+(13*9) |  | 416 | [12 empty] | VV | 2 | 2 | True | 1 | ROZPOCET
311 | M | 61223267 | hranol konstrukční KVH lepený | m3 | 14.362 |  | 0 |  |  | snížená |  | 0 | 0.44 | 6.3193 | 0 | 0 | 32 | M | 2 |  |  |  | ROZPOCET | 0 | 0 | 0 | 0 | 0 | 2 | 0 | 16 | -844413064
| VV |  | 7*13*(0,08*0,08) |  | 0.582 | [12 empty] | VV | 2 | 2 | True | 0 | ROZPOCET
| VV |  | 13*16*(0,08*0,2) |  | 3.328 | [12 empty] | VV | 2 | 2 | True | 0 | ROZPOCET
| VV |  | (13*23)*(0,12*0,2)+(13*9)*(0,14*0,2) |  | 10.452 | [12 empty] | VV | 2 | 2 | True | 0 | ROZPOCET
| VV |  | Součet |  | 14.362 | [12 empty] | VV | 2 | 4 | True | 1 | ROZPOCET
312 | K | 762341260 | Montáž bednění střech rovných z prken P+D | m2 | 155.86 |  | 0 |  |  | snížená |  | 0 | 0 | 0 | 0 | 0 | 16 | K | 2 |  |  |  | ROZPOCET | 0 | 0 | 0 | 0 | 0 | 2 | 0 | 16 | 1159458276
| VV |  | "nad 5 NP"(11,85*16,1) |  | 190.785 | [12 empty] | VV | 2 | 2 | True | 0 | ROZPOCET
| VV |  | "odečet nad 502"-(6,3*2,75)+"nad 501"-(4,4*4) |  | -34.925 | [12 empty] | VV | 2 | 2 | True | 0 | ROZPOCET
| VV |  | Součet |  | 155.86 | [12 empty] | VV | 2 | 4 | True | 1 | ROZPOCET
313 | K | 7623416.PC | Montáž bednění (opláštění) atiky z prken | m2 | 114.6 |  | 0 |  |  | snížená |  | 0 | 0 | 0 | 0 | 0 | 16 | K | 2 |  |  |  | ROZPOCET | 0 | 0 | 0 | 0 | 0 | 2 | 0 | 16 | 1973107798
| VV |  | "atika 1NP=dřevostavba=podhled"(12,8+17,6)*2*0,35+"vrch"(12,8+17,6)*2*0,35 |  | 42.56 | [12 empty] | VV | 2 | 2 | True | 0 | ROZPOCET
| VV |  | "vnější obvod"(12,7+17,9)*2*0,7 |  | 42.84 | [12 empty] | VV | 2 | 2 | True | 0 | ROZPOCET
| VV |  | "vnitřní obvod"(12+17,2)*2*0,5 |  | 29.2 | [12 empty] | VV | 2 | 2 | True | 0 | ROZPOCET
| VV |  | Součet |  | 114.6 | [12 empty] | VV | 2 | 4 | True | 1 | ROZPOCET
314 | M | 61189995 | Prkna P+D tl.25mm, impregnovaná | m2 | 297.506 |  | 0 |  |  | snížená |  | 0 | 0.01023 | 3.0435 | 0 | 0 | 32 | M | 2 |  |  |  | ROZPOCET | 0 | 0 | 0 | 0 | 0 | 2 | 0 | 16 | 476403179
| VV |  | 155,86+114,6 |  | 270.46 | [12 empty] | VV | 2 | 2 | True | 1 | ROZPOCET
| VV |  | 270,46*1,1 'Přepočtené koeficientem množství |  | 297.506 | [12 empty] | VV | 2 | 2 | False | 1 | ROZPOCET
315 | K | 762395000 | Spojovací prostředky | m3 | 21.8 |  | 0 |  |  | snížená |  | 0 | 0.02284 | 0.49791 | 0 | 0 | 16 | K | 2 |  |  |  | ROZPOCET | 0 | 0 | 0 | 0 | 0 | 2 | 0 | 16 | 1165955204
| VV |  | 297,506*0,025+14,362 |  | 21.8 | [12 empty] | VV | 2 | 2 | True | 1 | ROZPOCET
316 | K | 998763202 | Přesun hmot procentní pro dřevostavby v objektech v přes 12 do 24 m | % |  |  | 0 |  |  | snížená |  | 0 | 0 | 0 | 0 | 0 | 16 | K | 2 |  |  |  | ROZPOCET | 0 | 0 | 0 | 0 | 0 | 2 | 0 | 16 | 1192742323
| D | 764 | Konstrukce klempířské |  |  |  | 0 |  |  |  |  | 0 |  | 4.7148 |  | 0 | 2 | D | 1 |  |  |  | ROZPOCET | [6 empty] | 0
317 | K | PC-1 764216643 | Oplechování rovných parapetů celoplošně lepené z Pz s povrchovou úpravou | m | 175.99 |  | 0 |  |  | snížená |  | 0 | 0.00273 | 0.48045 | 0 | 0 | 16 | K | 2 |  |  |  | ROZPOCET | 0 | 0 | 0 | 0 | 0 | 2 | 0 | 16 | 313760373
| VV |  | "T/10"(1,63*2)+"T/11"(1,02*2)+"T/12"(0,8*1) |  | 6.1 | [12 empty] | VV | 2 | 2 | True | 0 | ROZPOCET
| VV |  | "T/13"(0,95*16)+"T/14"(1,2*6)+"T/15"(1,62*18) |  | 51.56 | [12 empty] | VV | 2 | 2 | True | 0 | ROZPOCET
| VV |  | "T/16"(1,98*18)+"T/17"(1,52*6)+"T/18"(0,9*8) |  | 51.96 | [12 empty] | VV | 2 | 2 | True | 0 | ROZPOCET
| VV |  | "T/19"(1,65*7)+"T/20"(1,07*2)+"T/21"(1,2*2) |  | 16.09 | [12 empty] | VV | 2 | 2 | True | 0 | ROZPOCET
| VV |  | "T/22"(1,5*6)+"T/23"(2,1*6)+"T/24"(1,5*2) |  | 24.6 | [12 empty] | VV | 2 | 2 | True | 0 | ROZPOCET
| VV |  | "T/25"(0,9*3)+"T/26"(1,18*1)+"T/27"(1,5*4) |  | 9.88 | [12 empty] | VV | 2 | 2 | True | 0 | ROZPOCET
| VV |  | "T/28"(1,2*2)+"T/29"(2*1)+"T/30"(0,9*2) |  | 6.2 | [12 empty] | VV | 2 | 2 | True | 0 | ROZPOCET
| VV |  | "T/31"(2,4*2)+"T/32"(2,4*2) |  | 9.6 | [12 empty] | VV | 2 | 2 | True | 0 | ROZPOCET
| VV |  | Součet |  | 175.99 | [12 empty] | VV | 2 | 4 | True | 1 | ROZPOCET
318 | K | PC-2 7641116PC1 | Krytina střechy z Pz plechu s povrch. úpravou vč.lemování zdiva a závětrné lišty - stříška nad vstupem-komplet | m2 | 15.29 |  | 0 |  |  | snížená |  | 0 | 0.0069 | 0.1055 | 0 | 0 | 16 | K | 2 |  |  |  | ROZPOCET | 0 | 0 | 0 | 0 | 0 | 2 | 0 | 16 | -1843691136
| VV |  | (0,2+6,55+0,2)*(0,2+1,8+0,2) |  | 15.29 | [12 empty] | VV | 2 | 2 | True | 1 | ROZPOCET
319 | K | PC 3 764511602 | Žlab podokapní půlkruhový z Pz s povrchovou úpravou rš 330 mm | m | 7 |  | 0 |  |  | snížená |  | 0 | 0.00274 | 0.01918 | 0 | 0 | 16 | K | 2 |  |  |  | ROZPOCET | 0 | 0 | 0 | 0 | 0 | 2 | 0 | 16 | 2025461696
| VV |  | "stříška nad vstupem"7 |  | 7 | [12 empty] | VV | 2 | 2 | True | 1 | ROZPOCET
320 | K | PC 4 767-3 | Stříška nad vstupem na zahradu -viz položka 767-3 |  | 0 |  | 0 |  |  | snížená |  | 0 | 0 | 0 | 0 | 0 | 16 | K | 2 |  |  |  | ROZPOCET | 0 | 0 | 0 | 0 | 0 | 2 | 0 | 16 | -683568556
321 | K | PC-5 764311604.1 | Lemování zdí z Pz s povrch. úpravou rš 330 mm-stěna u balkonů | kpl | 11 |  | 0 |  |  | snížená |  | 0 | 0.00289 | 0.03179 | 0 | 0 | 16 | K | 2 |  |  |  | ROZPOCET | 0 | 0 | 0 | 0 | 0 | 2 | 0 | 16 | 550311410
| VV |  | "1NP"2+"2NP"3+"3NP"3+"4NP"3 |  | 11 | [12 empty] | VV | 2 | 2 | True | 1 | ROZPOCET
322 | K | PC-6 767-4 | Stříška nad balkony 4NP -viz položka 767-4 |  | 0 |  | 0 |  |  | snížená |  | 0 | 0 | 0 | 0 | 0 | 16 | K | 2 |  |  |  | ROZPOCET | 0 | 0 | 0 | 0 | 0 | 2 | 0 | 16 | 1610937579
323 | K | PC-7a 764215606 | Oplechování horních ploch atik z Pz plechu s povrch úpravou celoplošně lepené rš 500 mm | m | 61.32 |  | 0 |  |  | snížená |  | 0 | 0.00565 | 0.34646 | 0 | 0 | 16 | K | 2 |  |  |  | ROZPOCET | 0 | 0 | 0 | 0 | 0 | 2 | 0 | 16 | -1588249685
| VV |  | "atika 5NP=vodorovné "(12,7+17,96)*2 |  | 61.32 | [12 empty] | VV | 2 | 2 | True | 1 | ROZPOCET
324 | K | PC-7b 764215607 | Oplechování horních ploch atik z Pz plechu s povrch úpravou celoplošně lepené rš 670 mm | m | 77.4 |  | 0 |  |  | snížená |  | 0 | 0.00712 | 0.55109 | 0 | 0 | 16 | K | 2 |  |  |  | ROZPOCET | 0 | 0 | 0 | 0 | 0 | 2 | 0 | 16 | -249903361
| VV |  | "atika 4NP=vodorovné= "(23,85+14,85)*2 |  | 77.4 | [12 empty] | VV | 2 | 2 | True | 1 | ROZPOCET
325 | K | PC - 8 7641116.PC | Oplechování atiky svislé z Pz plechu s povrchovou úpravou (antracit dle výkresu Pohledy "a") | m | 61.32 |  | 0 |  |  | snížená |  | 0 | 0.0069 | 0.42311 | 0 | 0 | 16 | K | 2 |  |  |  | ROZPOCET | 0 | 0 | 0 | 0 | 0 | 2 | 0 | 16 | -1311559420
| VV |  | "atika 5NP=svislé "(12,7+17,96)*2 |  | 61.32 | [12 empty] | VV | 2 | 2 | True | 1 | ROZPOCET
326 | K | PC 09 764311604.2 | Lemování rovných zdí z Pz s povrchovou úpravou rš 330 mm-stěny střešní nástavby | m | 55.7 |  | 0 |  |  | snížená |  | 0 | 0.00289 | 0.16097 | 0 | 0 | 16 | K | 2 |  |  |  | ROZPOCET | 0 | 0 | 0 | 0 | 0 | 2 | 0 | 16 | 215700890
| VV |  | "4NP=vytažení dřevostavba"(11,8+16,05)*2 |  | 55.7 | [12 empty] | VV | 2 | 2 | True | 0 | ROZPOCET
| VV |  | Součet |  | 55.7 | [12 empty] | VV | 2 | 4 | True | 1 | ROZPOCET
327 | K | PC-10 764316612.1 | Lemování sloupků zábradlí z Pz s povrchovou úpravou -na střeše | kus | 42 |  | 0 |  |  | snížená |  | 0 | 0.00017 | 0.00714 | 0 | 0 | 16 | K | 2 |  |  |  | ROZPOCET | 0 | 0 | 0 | 0 | 0 | 2 | 0 | 16 | 1964258602
328 | K | PC-11 764316612.2 | Lemování sloupků zábradlí z Pz s povrchovou úpravou -zábradlí kolem teras na střeše | kus | 16 |  | 0 |  |  | snížená |  | 0 | 0.00017 | 0.00272 | 0 | 0 | 16 | K | 2 |  |  |  | ROZPOCET | 0 | 0 | 0 | 0 | 0 | 2 | 0 | 16 | -680017027
329 | K | PC-12 764311604.3 | Lemování rovných zdí z Pz s povrchovou úpravou rš 330 mm-ventilační šachty nad střechou | m | 17.6 |  | 0 |  |  | snížená |  | 0 | 0.00289 | 0.050864 | 0 | 0 | 16 | K | 2 |  |  |  | ROZPOCET | 0 | 0 | 0 | 0 | 0 | 2 | 0 | 16 | 1957816145
| VV |  | " vent.šachty"((1+0,5)*2*3+(1,65+0,5)*2*2) |  | 17.6 | [12 empty] | VV | 2 | 2 | True | 0 | ROZPOCET
| VV |  | Mezisoučet |  | 17.6 | [12 empty] | VV | 2 | 3 | True | 0 | ROZPOCET
| VV |  | Součet |  | 17.6 | [12 empty] | VV | 2 | 4 | True | 1 | ROZPOCET
330 | K | PC-13 7641116PC3 | Krytina střechy falc. z Pz plechu s povrch. úpravou -stříšky ventil. šachet | m2 | 5.67 |  | 0 |  |  | snížená |  | 0 | 0.0069 | 0.039123 | 0 | 0 | 16 | K | 2 |  |  |  | ROZPOCET | 0 | 0 | 0 | 0 | 0 | 2 | 0 | 16 | -311634427
| VV |  | (1,1*0,7)*3+(2,4*0,7)*2 |  | 5.67 | [12 empty] | VV | 2 | 2 | True | 1 | ROZPOCET
331 | K | PC-14 7649980.PC | Napojení zaatikového žlabu do svodu včetně prostupů-komplet | kus | 10 |  | 0 |  |  | snížená |  | 0 | 0.0001 | 0.001 | 0 | 0 | 16 | K | 2 |  |  |  | ROZPOCET | 0 | 0 | 0 | 0 | 0 | 2 | 0 | 16 | 451878443
| VV |  | "4NP"6+"5NP"4 |  | 10 | [12 empty] | VV | 2 | 2 | True | 1 | ROZPOCET
332 | K | PC-15 76451862.PC | Svody kruhové včetně objímek, kolen, odskoků ,průměru 120 mm | m | 105.5 |  | 0 |  |  | snížená |  | 0 | 0.00208 | 0.21944 | 0 | 0 | 16 | K | 2 |  |  |  | ROZPOCET | 0 | 0 | 0 | 0 | 0 | 2 | 0 | 16 | 1235297994
| VV |  | "sv"(16*3)+2,5+"jz"(16*3) |  | 98.5 | [12 empty] | VV | 2 | 2 | True | 0 | ROZPOCET
| VV |  | "5NP"3,5*2 |  | 7 | [12 empty] | VV | 2 | 2 | True | 0 | ROZPOCET
| VV |  | Součet |  | 105.5 | [12 empty] | VV | 2 | 4 | True | 1 | ROZPOCET
333 | K | PC-16 6421461.PC | Oplechování ,lemování komínu -odkouření plnynových kotlů | kpl | 1 |  | 0 |  |  | snížená |  | 0 | 0.00782 | 0.00782 | 0 | 0 | 16 | K | 2 |  |  |  | ROZPOCET | 0 | 0 | 0 | 0 | 0 | 2 | 0 | 16 | 234211355
334 | K | PC-17 7642146.PC | Oplechování bezpečnostních přelivů plochých střech z Pz s povrch úpravou -včetně vytvoření přelivu a systemových prvků | ks | 8 |  | 0 |  |  | snížená |  | 0 | 0.00783 | 0.06264 | 0 | 0 | 16 | K | 2 |  |  |  | ROZPOCET | 0 | 0 | 0 | 0 | 0 | 2 | 0 | 16 | -1732809242
335 | K | PC-18 764311604.4 | Lemování střeních světlíků z Pz s povrchovou úpravou rš 330 mm | m | 8 |  | 0 |  |  | snížená |  | 0 | 0.00289 | 0.02312 | 0 | 0 | 16 | K | 2 |  |  |  | ROZPOCET | 0 | 0 | 0 | 0 | 0 | 2 | 0 | 16 | 183206436
| VV |  | "světlíky"(1+1)*2*2 |  | 8 | [12 empty] | VV | 2 | 2 | True | 0 | ROZPOCET
| VV |  | Součet |  | 8 | [12 empty] | VV | 2 | 4 | True | 1 | ROZPOCET
336 | K | PC-19 764311604.5 | Lemování stěn výtahové šachty z Pz s povrchovou úpravou rš 330 mm | m | 9 |  | 0 |  |  | snížená |  | 0 | 0.00289 | 0.02601 | 0 | 0 | 16 | K | 2 |  |  |  | ROZPOCET | 0 | 0 | 0 | 0 | 0 | 2 | 0 | 16 | -1884440352
| VV |  | "5NP výtahová šachta"(2+2,5)*2 |  | 9 | [12 empty] | VV | 2 | 2 | True | 0 | ROZPOCET
| VV |  | Součet |  | 9 | [12 empty] | VV | 2 | 4 | True | 1 | ROZPOCET
337 | K | PC-20 7641116PC2 | Krytina střechy z Pz plechu s povrch úpravou -stříška výtah. šachty | m2 | 7 |  | 0 |  |  | snížená |  | 0 | 0.0069 | 0.0483 | 0 | 0 | 16 | K | 2 |  |  |  | ROZPOCET | 0 | 0 | 0 | 0 | 0 | 2 | 0 | 16 | 493587240
| VV |  | 2,5*2,8 |  | 7 | [12 empty] | VV | 2 | 2 | True | 1 | ROZPOCET
338 | K | PC-21 76431563.PC | Lemování prostupů odvětrání kanaliza a odsavače par | kus | 7 |  | 0 |  |  | snížená |  | 0 | 0.00045 | 0.00315 | 0 | 0 | 16 | K | 2 |  |  |  | ROZPOCET | 0 | 0 | 0 | 0 | 0 | 2 | 0 | 16 | 501152011
339 | K | PC-22 76453.PC | Žlaby zaatikové dle PD | m | 139.4 |  | 0 |  |  | snížená |  | 0 | 0.0151 | 2.1049 | 0 | 0 | 16 | K | 2 |  |  |  | ROZPOCET | 0 | 0 | 0 | 0 | 0 | 2 | 0 | 16 | -502523382
| VV |  | "střecha nad 4NP"(13,5+15+12,3)*2 |  | 81.6 | [12 empty] | VV | 2 | 2 | True | 0 | ROZPOCET
| VV |  | "střecha nad 5NP"(11,6+15+2,3)*2 |  | 57.8 | [12 empty] | VV | 2 | 2 | True | 0 | ROZPOCET
| VV |  | Součet |  | 139.4 | [12 empty] | VV | 2 | 4 | True | 1 | ROZPOCET
340 | K | 998764203 | Přesun hmot procentní pro konstrukce klempířské v objektech v přes 12 do 24 m | % |  |  | 0 |  |  | snížená |  | 0 | 0 | 0 | 0 | 0 | 16 | K | 2 |  |  |  | ROZPOCET | 0 | 0 | 0 | 0 | 0 | 2 | 0 | 16 | -599152374
| D | 766 | Konstrukce truhlářské |  |  |  | 0 |  |  |  |  | 0 |  | 0.89291 |  | 0 | 2 | D | 1 |  |  |  | ROZPOCET | [6 empty] | 0
341 | K | 766-1 | Venkovní dřevěná terasa (5NP)-z kompozit.lamel,a stavěcích podložek-kpl | m2 | 28.56 |  | 0 |  |  | snížená |  | 0 | 0 | 0 | 0 | 0 | 16 | K | 2 |  |  |  | ROZPOCET | 0 | 0 | 0 | 0 | 0 | 2 | 0 | 16 | 882363845
| VV |  | 14,28+14,28 |  | 28.56 | [12 empty] | VV | 2 | 2 | True | 1 | ROZPOCET
342 | K | 766-1b | Venkovní dřevěná terasa (5NP)-D+M podkladního roštu z trámů 140x100mm vč.impregnace a spoj.materiálu | m | 85 |  | 0 |  |  | snížená |  | 0 | 0 | 0 | 0 | 0 | 16 | K | 2 |  |  |  | ROZPOCET | 0 | 0 | 0 | 0 | 0 | 2 | 0 | 16 | -658087537
343 | K | 766-2 | Dřevěné zastínění 1000x2400mm (5NP) | m2 | 9.6 |  | 0 |  |  | snížená |  | 0 | 0 | 0 | 0 | 0 | 16 | K | 2 |  |  |  | ROZPOCET | 0 | 0 | 0 | 0 | 0 | 2 | 0 | 16 | 1685452061
| VV |  | (1*2,4)*4 |  | 9.6 | [12 empty] | VV | 2 | 2 | True | 1 | ROZPOCET
344 | K | 766-3 | Dřevěné schody (stupně) m.č.508+510 | kpl | 2 |  | 0 |  |  | snížená |  | 0 | 0 | 0 | 0 | 0 | 16 | K | 2 |  |  |  | ROZPOCET | 0 | 0 | 0 | 0 | 0 | 2 | 0 | 16 | 870429119
345 | K | 766-4 | Dřevěné schody (stupně) chodba | kpl | 1 |  | 0 |  |  | snížená |  | 0 | 0 | 0 | 0 | 0 | 16 | K | 2 |  |  |  | ROZPOCET | 0 | 0 | 0 | 0 | 0 | 2 | 0 | 16 | 866380623
346 | K | 766694126 | Montáž parapetních desek dřevěných nebo plastových | m | 175.99 |  | 0 |  |  | snížená |  | 0 | 0 | 0 | 0 | 0 | 16 | K | 2 |  |  |  | ROZPOCET | 0 | 0 | 0 | 0 | 0 | 2 | 0 | 16 | -2028840651
| VV |  | "T/10"(1,63*2)+"T/11"(1,02*2)+"T/12"(0,8*1) |  | 6.1 | [12 empty] | VV | 2 | 2 | True | 0 | ROZPOCET
| VV |  | "T/13"(0,95*16)+"T/14"(1,2*6)+"T/15"(1,62*18) |  | 51.56 | [12 empty] | VV | 2 | 2 | True | 0 | ROZPOCET
| VV |  | "T/16"(1,98*18)+"T/17"(1,52*6)+"T/18"(0,9*8) |  | 51.96 | [12 empty] | VV | 2 | 2 | True | 0 | ROZPOCET
| VV |  | "T/19"(1,65*7)+"T/20"(1,07*2)+"T/21"(1,2*2) |  | 16.09 | [12 empty] | VV | 2 | 2 | True | 0 | ROZPOCET
| VV |  | "T/22"(1,5*6)+"T/23"(2,1*6)+"T/24"(1,5*2) |  | 24.6 | [12 empty] | VV | 2 | 2 | True | 0 | ROZPOCET
| VV |  | "T/25"(0,9*3)+"T/26"(1,18*1)+"T/27"(1,5*4) |  | 9.88 | [12 empty] | VV | 2 | 2 | True | 0 | ROZPOCET
| VV |  | "T/28"(1,2*2)+"T/29"(2*1)+"T/30"(0,9*2) |  | 6.2 | [12 empty] | VV | 2 | 2 | True | 0 | ROZPOCET
| VV |  | "T/31"(2,4*2)+"T/32"(2,4*2) |  | 9.6 | [12 empty] | VV | 2 | 2 | True | 0 | ROZPOCET
| VV |  | Součet |  | 175.99 | [12 empty] | VV | 2 | 4 | True | 1 | ROZPOCET
347 | M | 60794103 | parapet dřevotřískový vnitřní povrch laminátový š 300mm | m | 175.99 |  | 0 |  |  | snížená |  | 0 | 0.005 | 0.87995 | 0 | 0 | 32 | M | 2 |  |  |  | ROZPOCET | 0 | 0 | 0 | 0 | 0 | 2 | 0 | 16 | -1646547457
348 | M | 60794121 | koncovka PVC k parapetním dřevotřískovým deskám 600mm | kus | 216 |  | 0 |  |  | snížená |  | 0 | 6e-05 | 0.01296 | 0 | 0 | 32 | M | 2 |  |  |  | ROZPOCET | 0 | 0 | 0 | 0 | 0 | 2 | 0 | 16 | 727283227
| VV |  | (2+2+1+16+6+18+18+6+7+2+2+2+6+6+2+1+4+2+1+2+2)*2 |  | 216 | [12 empty] | VV | 2 | 2 | True | 1 | ROZPOCET
349 | K | 998766203 | Přesun hmot procentní pro kce truhlářské v objektech v přes 12 do 24 m | % |  |  | 0 |  |  | snížená |  | 0 | 0 | 0 | 0 | 0 | 16 | K | 2 |  |  |  | ROZPOCET | 0 | 0 | 0 | 0 | 0 | 2 | 0 | 16 | 1581957299
| D | 767 | Konstrukce zámečnické |  |  |  | 0 |  |  |  |  | 0 |  | 0 |  | 0 | 2 | D | 1 |  |  |  | ROZPOCET | [6 empty] | 0
350 | K | 767-1 | Sklepní koje kotvené do podlahy vč.dveří ,nátěru,petlice a zámku (dle D1.1-21) komplet | m2 | 141.2 |  | 0 |  |  | snížená |  | 0 | 0 | 0 | 0 | 0 | 16 | K | 2 |  |  |  | ROZPOCET | 0 | 0 | 0 | 0 | 0 | 2 | 0 | 16 | -1130792801
| VV |  | "dle 1.1.-21"(10,6+5,2+4+5,8)*2 |  | 51.2 | [12 empty] | VV | 2 | 2 | True | 0 | ROZPOCET
| VV |  | (2*2)*18+(2,5*2)*3+(1,5*2) |  | 90 | [12 empty] | VV | 2 | 2 | True | 0 | ROZPOCET
| VV |  | Součet |  | 141.2 | [12 empty] | VV | 2 | 4 | True | 1 | ROZPOCET
351 | K | 767-2 | Lehký ocelový balkon zavěšený (vč.kotvení,zábradlí,povrch.úpravy) (dle D.3.8 až D.3.12) komplet | kpl | 11 |  | 0 |  |  | snížená |  | 0 | 0 | 0 | 0 | 0 | 16 | K | 2 |  |  |  | ROZPOCET | 0 | 0 | 0 | 0 | 0 | 2 | 0 | 16 | 34095706
| VV |  | "1NP"2+"2NP"3+"3NP"3+"4NP"3 |  | 11 | [12 empty] | VV | 2 | 2 | True | 1 | ROZPOCET
352 | K | 767-3 | Stříška nad vstupem na zahradu (dle D.3.16) vč.kotvení,povrch.úpravy,zastřešení Pz plechem s povrch.úpravou,lemování a závětr.lišty - komplet | kpl | 1 |  | 0 |  |  | snížená |  | 0 | 0 | 0 | 0 | 0 | 16 | K | 2 |  |  |  | ROZPOCET | 0 | 0 | 0 | 0 | 0 | 2 | 0 | 16 | -602559838
353 | K | 767-4 | Stříška nad balkony =4NP ( dle D.3.16)-vč.kotvení,povrch.úpravy,zastřešení Pz plechem s povrch.úpravou,lemování a závětr.lišty - komplet | kpl | 3 |  | 0 |  |  | snížená |  | 0 | 0 | 0 | 0 | 0 | 16 | K | 2 |  |  |  | ROZPOCET | 0 | 0 | 0 | 0 | 0 | 2 | 0 | 16 | -2069850513
354 | K | Z/01 | D+M dveře vchodové ocelové,zateplené atyp. 940x1870mm vč.ocel.zárubně,kování,zámku,vč.povrch.úpravy-kp dle pozice D/01 | kpl | 1 |  | 0 |  |  | snížená |  | 0 | 0 | 0 | 0 | 0 | 16 | K | 2 |  |  |  | ROZPOCET | 0 | 0 | 0 | 0 | 0 | 2 | 0 | 16 | 1429340470
355 | K | Z/02 | D+M dveře vchodové ocelové,nezateplené 900x1970 mm vč.ocel.zárubně,kování,zámku,vč.povrch.úpravy- dle pozice D/02-komplet | kpl | 1 |  | 0 |  |  | snížená |  | 0 | 0 | 0 | 0 | 0 | 16 | K | 2 |  |  |  | ROZPOCET | 0 | 0 | 0 | 0 | 0 | 2 | 0 | 16 | 779456619
356 | K | Z/03 | D+M ocelová protidešťová žaluzie s mont,rámem a síťkou proti hmyzu,vč.povrch.úpravy- dle pozice Z/03-komplet (450x450mm) | kpl | 1 |  | 0 |  |  | snížená |  | 0 | 0 | 0 | 0 | 0 | 16 | K | 2 |  |  |  | ROZPOCET | 0 | 0 | 0 | 0 | 0 | 2 | 0 | 16 | 2036916097
357 | K | Z/04 | D+M ocelová dvířka do rámu z profili L ,uzamykatelná,s visacím zámkem,povrch úpravou - dle pozice Z/04-komplet (600x800mm) | kpl | 1 |  | 0 |  |  | snížená |  | 0 | 0 | 0 | 0 | 0 | 16 | K | 2 |  |  |  | ROZPOCET | 0 | 0 | 0 | 0 | 0 | 2 | 0 | 16 | 1686564731
358 | K | Z/05 | D+M madlo vnitř.schodiště do suterenu vč.záslepek a držáků na stěnu (3ks) nerez trubka pr.42,4/2mm) - dle pozice Z/05-komplet | m | 3.2 |  | 0 |  |  | snížená |  | 0 | 0 | 0 | 0 | 0 | 16 | K | 2 |  |  |  | ROZPOCET | 0 | 0 | 0 | 0 | 0 | 2 | 0 | 16 | -1337589450
359 | K | Z/06 | D+M madlo vněj.schodiště do suterenu vč.záslepek a držáků na stěnu (2ks) nerez trubka pr.42,4/2mm)- dle pozice Z/06-komplet | m | 2.2 |  | 0 |  |  | snížená |  | 0 | 0 | 0 | 0 | 0 | 16 | K | 2 |  |  |  | ROZPOCET | 0 | 0 | 0 | 0 | 0 | 2 | 0 | 16 | -1437472134
360 | K | Z/07 | D+M poklop čerpací jímky z žebrovaného plechu tl.4mm (1000x1000 mm) vč.kontrolních otvorů,madel a výztuh z L 40/40/4 povrch.komaxit -l dle pozice Z/07 -komplet | kpl | 1 |  | 0 |  |  | snížená |  | 0 | 0 | 0 | 0 | 0 | 16 | K | 2 |  |  |  | ROZPOCET | 0 | 0 | 0 | 0 | 0 | 2 | 0 | 16 | -551864678
361 | K | Z/08 | D+M ocelová rohožka 1000x600mm před hlavním vstupem zbudovaná do beton.dlažby - dle pozice Z/08-komplet | kpl | 1 |  | 0 |  |  | snížená |  | 0 | 0 | 0 | 0 | 0 | 16 | K | 2 |  |  |  | ROZPOCET | 0 | 0 | 0 | 0 | 0 | 2 | 0 | 16 | -883817339
362 | K | Z/09 | D+M poštovní modulová schránka na dopisy,kovová kce, 824x385x140mm - dle pozice Z/09-komplet | kpl | 4 |  | 0 |  |  | snížená |  | 0 | 0 | 0 | 0 | 0 | 16 | K | 2 |  |  |  | ROZPOCET | 0 | 0 | 0 | 0 | 0 | 2 | 0 | 16 | 1014347225
363 | K | Z/10 | D+M ocelový průvětník vč.síťky proti hmyzu osazený do rámu - dle pozice Z/10-komplet (200x200mm) | kpl | 4 |  | 0 |  |  | snížená |  | 0 | 0 | 0 | 0 | 0 | 16 | K | 2 |  |  |  | ROZPOCET | 0 | 0 | 0 | 0 | 0 | 2 | 0 | 16 | 1986142210
364 | K | Z/11 | D+M zábradlí vnitřního schodiště v.1100mm z typových nerez profilů (systém.výrobek) ,sloupky a madlo pr.42,4mm,výplň rámy pr.26,9mm ,výplň nerez.síť oka 40mm,nerez lano pr.1,5mm-dle pozice Z/011-komplet | m | 39.5 |  | 0 |  |  | snížená |  | 0 | 0 | 0 | 0 | 0 | 16 | K | 2 |  |  |  | ROZPOCET | 0 | 0 | 0 | 0 | 0 | 2 | 0 | 16 | 1544905205
365 | K | Z/12 | D+M zábradlí ploché střechy v.1100mm, nerez profily, sloupky a madlo 60/60/2mm ,výplň rámy 40/40/2mm výplň nerez síť oka 40mm,nerez lano pr.1,5mm ,kotveno do předem zabet.patních desek -dle pozice Z/12-komplet | m | 85 |  | 0 |  |  | snížená |  | 0 | 0 | 0 | 0 | 0 | 16 | K | 2 |  |  |  | ROZPOCET | 0 | 0 | 0 | 0 | 0 | 2 | 0 | 16 | 1421265481
366 | K | Z/13 | D+M zábradlí ploché střechy v.1000mm, nerez profily, sloupky a madlo pr.42,4mm ,výplň rámy pr.26,9mm výplň nerez síť oka 40mm,nerez lano pr.1,5mm ,kotveno do předem upevněných patních desek - dle pozice Z/13-komplet | m | 21 |  | 0 |  |  | snížená |  | 0 | 0 | 0 | 0 | 0 | 16 | K | 2 |  |  |  | ROZPOCET | 0 | 0 | 0 | 0 | 0 | 2 | 0 | 16 | 2122645596
367 | K | Z/14 2.2 | Prvek Z/14 viz oddíl 2.2 Výtahová šachta |  | 0 |  | 0 |  |  | snížená |  | 0 | 0 | 0 | 0 | 0 | 16 | K | 2 |  |  |  | ROZPOCET | 0 | 0 | 0 | 0 | 0 | 2 | 0 | 16 | 1152130715
368 | K | Z/15 | D+M madlo vnitř.schodiště do přízemí na zahradu vč.záslepek a držáků-nerez tr.pr.42,4mm- dle PD pozice Z/15-komplet | m | 2.3 |  | 0 |  |  | snížená |  | 0 | 0 | 0 | 0 | 0 | 16 | K | 2 |  |  |  | ROZPOCET | 0 | 0 | 0 | 0 | 0 | 2 | 0 | 16 | 1239363717
369 | K | Z/16 | D+M Protipožární revizní dvířka EW 30 DP1= 400x400 mm do zdiva šachty.otevíravá,do rámu,s tlač. US zámky (doloženo certifikáty) -dle pozice Z/16-komplet | kpl | 19 |  | 0 |  |  | snížená |  | 0 | 0 | 0 | 0 | 0 | 16 | K | 2 |  |  |  | ROZPOCET | 0 | 0 | 0 | 0 | 0 | 2 | 0 | 16 | -1039112286
370 | K | Z/17 | D+M ztužující ocelový profil pro vyztužení otvorů ve stropech (nosník I 140 dl.0,9m (upravit dle skutečnosti+L 80/80/8 dl.0,1m (2ks)+svorník pr.12mm dl.220mm (4ks)+šroub M12 vč.matice a podložek (4ks)vč.zhotovení otvorů v nosníku- dle pozice Z/17-komplet | kpl | 48 |  | 0 |  |  | snížená |  | 0 | 0 | 0 | 0 | 0 | 16 | K | 2 |  |  |  | ROZPOCET | 0 | 0 | 0 | 0 | 0 | 2 | 0 | 16 | 1321691824
371 | K | Z/18 | D+M venkovní kovové žaluzie typu "Z" 90 odstín antracit s elektr.pohonem vč.držáků,vodítek,ocel.kryc.lak.plechu a PUR izolace (dle PD výkres D1.1-29) celkem 88 ks-komplet | m2 | 237.835 |  | 0 |  |  | snížená |  | 0 | 0 | 0 | 0 | 0 | 16 | K | 2 |  |  |  | ROZPOCET | 0 | 0 | 0 | 0 | 0 | 2 | 0 | 16 | 456206587
| VV |  | "1NP"(1,2*1,65)*2+(1,62*1,65)*6+(1,53*1,65)*2+(0,9*2,5)*2+(2*1,65)*6 |  | 49.347 | [12 empty] | VV | 2 | 2 | True | 0 | ROZPOCET
| VV |  | "2NP"(1,2*1,65)*2+(1,62*1,65)*6+(1,53*1,65)*2+(0,9*2,5)*3+(1,07*1,65)*1+(2*1,65)*6 |  | 53.363 | [12 empty] | VV | 2 | 2 | True | 0 | ROZPOCET
| VV |  | "3NP"(1,2*1,65)*2+(1,62*1,65)*6+(1,53*1,65)*2+(0,9*2,5)*3+(1,07*1,65)*1+(2*1,65)*6 |  | 53.363 | [12 empty] | VV | 2 | 2 | True | 0 | ROZPOCET
| VV |  | "4NP"(1,2*1,75)*2+(1,5*1,75)*8+(0,9*2,7)*3+(1,018*1,75)*1+(2,1*1,65)*6 |  | 55.062 | [12 empty] | VV | 2 | 2 | True | 0 | ROZPOCET
| VV |  | "5NP"(0,9*0,5)*2+(1,5*1,5)*4+(2,4*2)*2+(2,4*1,5)*2 |  | 26.7 | [12 empty] | VV | 2 | 2 | True | 0 | ROZPOCET
| VV |  | Součet |  | 237.835 | [12 empty] | VV | 2 | 4 | True | 1 | ROZPOCET
372 | K | Z/19 | D+M ochranná mříž na okno z kulatiny pr.12mm a pásovice 30/5 osazená uvnitř před okno o demontovatená,bílý nátěr - dle pozice Z/19-komplet (1650x950mm) | kpl | 4 |  | 0 |  |  | snížená |  | 0 | 0 | 0 | 0 | 0 | 16 | K | 2 |  |  |  | ROZPOCET | 0 | 0 | 0 | 0 | 0 | 2 | 0 | 16 | 1680693478
373 | K | Z/20 | D+M ochranná mříž na okno z kulatiny pr.12mm a pásovice 30/5 osazená do zdiva uvnitř před okno a demontovatelná,bílý nátěr - dle pozice Z/20-komplet (950x950mm) | kpl | 8 |  | 0 |  |  | snížená |  | 0 | 0 | 0 | 0 | 0 | 16 | K | 2 |  |  |  | ROZPOCET | 0 | 0 | 0 | 0 | 0 | 2 | 0 | 16 | -492855278
374 | K | Z/21 | Ocel přístřešek na kontejnery TDO- viz rozpočet "Venkovní úpravy" |  | 0 |  | 0 |  |  | snížená |  | 0 | 0 | 0 | 0 | 0 | 16 | K | 2 |  |  |  | ROZPOCET | 0 | 0 | 0 | 0 | 0 | 2 | 0 | 16 | 1370007594
375 | K | 998767203 | Přesun hmot procentní pro zámečnické konstrukce v objektech v přes 12 do 24 m | % |  |  | 0 |  |  | snížená |  | 0 | 0 | 0 | 0 | 0 | 16 | K | 2 |  |  |  | ROZPOCET | 0 | 0 | 0 | 0 | 0 | 2 | 0 | 16 | -716150305
| D | 771 | Podlahy z dlaždic |  |  |  | 0 |  |  |  |  | 0 |  | 7.3345 |  | 0 | 2 | D | 1 |  |  |  | ROZPOCET | [6 empty] | 0
376 | K | 771474111 | Montáž soklů z dlaždic keramických rovných lepených cementovým flexibilním lepidlem v do 65 mm | m | 114.07 |  | 0 |  |  | snížená |  | 0 | 0.0003 | 0.034221 | 0 | 0 | 16 | K | 2 |  |  |  | ROZPOCET | 0 | 0 | 0 | 0 | 0 | 2 | 0 | 16 | -819123742
| VV |  | "1NP+sokl=127"12,17+"128"6,92+"129"3,66 |  | 22.75 | [12 empty] | VV | 2 | 2 | True | 0 | ROZPOCET
| VV |  | "2NP+sokl=227"20,79+"228"3,51 |  | 24.3 | [12 empty] | VV | 2 | 2 | True | 0 | ROZPOCET
| VV |  | "3NP+sokl=327"20,79+"328"3,51 |  | 24.3 | [12 empty] | VV | 2 | 2 | True | 0 | ROZPOCET
| VV |  | "4NP+sokl=427"21,11+"428"3,46 |  | 24.57 | [12 empty] | VV | 2 | 2 | True | 0 | ROZPOCET
| VV |  | "5NP+sokl=502"12,94+"503"5,21 |  | 18.15 | [12 empty] | VV | 2 | 2 | True | 0 | ROZPOCET
| VV |  | Součet |  | 114.07 | [12 empty] | VV | 2 | 4 | True | 1 | ROZPOCET
377 | K | 771591184 | Pracnější řezání podlah z dlaždic keramických rovné | m | 114.07 |  | 0 |  |  | snížená |  | 0 | 0 | 0 | 0 | 0 | 16 | K | 2 |  |  |  | ROZPOCET | 0 | 0 | 0 | 0 | 0 | 2 | 0 | 16 | -583310257
378 | K | 771574416 | Montáž podlah keramických hladkých lepených cementovým flexibilním lepidlem | m2 | 225.94 |  | 0 |  |  | snížená |  | 0 | 0.006 | 1.3556 | 0 | 0 | 16 | K | 2 |  |  |  | ROZPOCET | 0 | 0 | 0 | 0 | 0 | 2 | 0 | 16 | -1190137439
| VV |  | "1NP+obklad=107"5,12+"110"4,73+"113"4,94+"117"4,94+"125"4,47 |  | 24.2 | [12 empty] | VV | 2 | 2 | True | 0 | ROZPOCET
| VV |  | "1NP+sokl=127"12,17+"128"6,92+"129"3,66 |  | 22.75 | [12 empty] | VV | 2 | 2 | True | 0 | ROZPOCET
| VV |  | Mezisoučet |  | 46.95 | [12 empty] | VV | 2 | 3 | True | 0 | ROZPOCET
| VV |  | "2NP+obklad=207"5,44+"210"4,73+"216"5,39+"218"5,15+"225"4,47 |  | 25.18 | [12 empty] | VV | 2 | 2 | True | 0 | ROZPOCET
| VV |  | "2NP+sokl=227"20,79+"228"3,51 |  | 24.3 | [12 empty] | VV | 2 | 2 | True | 0 | ROZPOCET
| VV |  | Mezisoučet |  | 49.48 | [12 empty] | VV | 2 | 3 | True | 0 | ROZPOCET
| VV |  | "3NP+obklad=307"5,44+"310"4,73+"316"5,39+"318"5,15+"325"4,47 |  | 25.18 | [12 empty] | VV | 2 | 2 | True | 0 | ROZPOCET
| VV |  | "3NP+sokl=327"20,79+"328"3,51 |  | 24.3 | [12 empty] | VV | 2 | 2 | True | 0 | ROZPOCET
| VV |  | Mezisoučet |  | 49.48 | [12 empty] | VV | 2 | 3 | True | 0 | ROZPOCET
| VV |  | "4NP+obklad=407"5,45+"410"4,73+"416"5,39+"418"5,15+"425"4,47 |  | 25.19 | [12 empty] | VV | 2 | 2 | True | 0 | ROZPOCET
| VV |  | "4NP+sokl=427"21,11+"428"3,46 |  | 24.57 | [12 empty] | VV | 2 | 2 | True | 0 | ROZPOCET
| VV |  | Mezisoučet |  | 49.76 | [12 empty] | VV | 2 | 3 | True | 0 | ROZPOCET
| VV |  | "5NP+obklad=507"6,06+"511"6,06 |  | 12.12 | [12 empty] | VV | 2 | 2 | True | 0 | ROZPOCET
| VV |  | "5NP+sokl=502"12,94+"503"5,21 |  | 18.15 | [12 empty] | VV | 2 | 2 | True | 0 | ROZPOCET
| VV |  | Mezisoučet |  | 30.27 | [12 empty] | VV | 2 | 3 | True | 0 | ROZPOCET
| VV |  | Součet |  | 225.94 | [12 empty] | VV | 2 | 4 | True | 1 | ROZPOCET
379 | M | 59761160 | dlažba keramická | m2 | 254.808 |  | 0 |  |  | snížená |  | 0 | 0.022 | 5.6058 | 0 | 0 | 32 | M | 2 |  |  |  | ROZPOCET | 0 | 0 | 0 | 0 | 0 | 2 | 0 | 16 | -1537052308
| VV |  | (114,07*0,05)+225,94 |  | 231.644 | [12 empty] | VV | 2 | 2 | True | 1 | ROZPOCET
| VV |  | 231,644*1,1 'Přepočtené koeficientem množství |  | 254.808 | [12 empty] | VV | 2 | 2 | False | 1 | ROZPOCET
380 | K | 77159111. | Hydroizolační stěrka včetně systemových prvků | m2 | 225.94 |  | 0 |  |  | snížená |  | 0 | 0.0015 | 0.33891 | 0 | 0 | 16 | K | 2 |  |  |  | ROZPOCET | 0 | 0 | 0 | 0 | 0 | 2 | 0 | 16 | -1552079292
| VV |  | "1NP+obklad=107"5,12+"110"4,73+"113"4,94+"117"4,94+"125"4,47 |  | 24.2 | [12 empty] | VV | 2 | 2 | True | 0 | ROZPOCET
| VV |  | "1NP+sokl=127"12,17+"128"6,92+"129"3,66 |  | 22.75 | [12 empty] | VV | 2 | 2 | True | 0 | ROZPOCET
| VV |  | Mezisoučet |  | 46.95 | [12 empty] | VV | 2 | 3 | True | 0 | ROZPOCET
| VV |  | "2NP+obklad=207"5,44+"210"4,73+"216"5,39+"218"5,15+"225"4,47 |  | 25.18 | [12 empty] | VV | 2 | 2 | True | 0 | ROZPOCET
| VV |  | "2NP+sokl=227"20,79+"228"3,51 |  | 24.3 | [12 empty] | VV | 2 | 2 | True | 0 | ROZPOCET
| VV |  | Mezisoučet |  | 49.48 | [12 empty] | VV | 2 | 3 | True | 0 | ROZPOCET
| VV |  | "3NP+obklad=307"5,44+"310"4,73+"316"5,39+"318"5,15+"325"4,47 |  | 25.18 | [12 empty] | VV | 2 | 2 | True | 0 | ROZPOCET
| VV |  | "3NP+sokl=327"20,79+"328"3,51 |  | 24.3 | [12 empty] | VV | 2 | 2 | True | 0 | ROZPOCET
| VV |  | Mezisoučet |  | 49.48 | [12 empty] | VV | 2 | 3 | True | 0 | ROZPOCET
| VV |  | "4NP+obklad=407"5,45+"410"4,73+"416"5,39+"418"5,15+"425"4,47 |  | 25.19 | [12 empty] | VV | 2 | 2 | True | 0 | ROZPOCET
| VV |  | "4NP+sokl=427"21,11+"428"3,46 |  | 24.57 | [12 empty] | VV | 2 | 2 | True | 0 | ROZPOCET
| VV |  | Mezisoučet |  | 49.76 | [12 empty] | VV | 2 | 3 | True | 0 | ROZPOCET
| VV |  | "5NP+obklad=507"6,06+"511"6,06 |  | 12.12 | [12 empty] | VV | 2 | 2 | True | 0 | ROZPOCET
| VV |  | "5NP+sokl=502"12,94+"503"5,21 |  | 18.15 | [12 empty] | VV | 2 | 2 | True | 0 | ROZPOCET
| VV |  | Mezisoučet |  | 30.27 | [12 empty] | VV | 2 | 3 | True | 0 | ROZPOCET
| VV |  | Součet |  | 225.94 | [12 empty] | VV | 2 | 4 | True | 1 | ROZPOCET
381 | K | 998771203 | Přesun hmot procentní pro podlahy z dlaždic v objektech v přes 12 do 24 m | % |  |  | 0 |  |  | snížená |  | 0 | 0 | 0 | 0 | 0 | 16 | K | 2 |  |  |  | ROZPOCET | 0 | 0 | 0 | 0 | 0 | 2 | 0 | 16 | 424333398
| D | 771.1 | Podlahy z dlaždic-schodiště |  |  |  | 0 |  |  |  |  | 0 |  | 7.7093 |  | 0 | 2 | D | 1 |  |  |  | ROZPOCET | [6 empty] | 0
382 | K | 771121015 | Nátěr kontaktní pro nesavé podklady na podlahu | m2 | 252.877 |  | 0 |  |  | snížená |  | 0 | 0.0005 | 0.12644 | 0 | 0 | 16 | K | 2 |  |  |  | ROZPOCET | 0 | 0 | 0 | 0 | 0 | 2 | 0 | 16 | 659982884
| VV |  | "stupnice "135*0,3 |  | 40.5 | [12 empty] | VV | 2 | 2 | True | 0 | ROZPOCET
| VV |  | "podstupnice"135*0,2 |  | 27 | [12 empty] | VV | 2 | 2 | True | 0 | ROZPOCET
| VV |  | "sokl u stupňů"73,7*0,05 |  | 3.685 | [12 empty] | VV | 2 | 2 | True | 0 | ROZPOCET
| VV |  | "chodba+podesty"173,04 |  | 173.04 | [12 empty] | VV | 2 | 2 | True | 0 | ROZPOCET
| VV |  | "sokl chodba+podesty"173,04*0,05 |  | 8.652 | [12 empty] | VV | 2 | 2 | True | 0 | ROZPOCET
| VV |  | Součet |  | 252.877 | [12 empty] | VV | 2 | 4 | True | 1 | ROZPOCET
383 | K | 771274113 | Montáž obkladů stupnic z dlaždic keramických hladkých lepených cementovým flexibilním lepidlem š přes 250 do 300 mm | m | 135 |  | 0 |  |  | snížená |  | 0 | 0.00153 | 0.20655 | 0 | 0 | 16 | K | 2 |  |  |  | ROZPOCET | 0 | 0 | 0 | 0 | 0 | 2 | 0 | 16 | -352874781
| VV |  | "suteren"10*1 |  | 10 | [12 empty] | VV | 2 | 2 | True | 0 | ROZPOCET
| VV |  | "přízemí"6*1,6 |  | 9.6 | [12 empty] | VV | 2 | 2 | True | 0 | ROZPOCET
| VV |  | "schodiště"(8*11*1,2) |  | 105.6 | [12 empty] | VV | 2 | 2 | True | 0 | ROZPOCET
| VV |  | Mezisoučet |  | 125.2 | [12 empty] | VV | 2 | 3 | True | 0 | ROZPOCET
| VV |  | "schody do zahrady"7*1,4 |  | 9.8 | [12 empty] | VV | 2 | 2 | True | 0 | ROZPOCET
| VV |  | Součet |  | 135 | [12 empty] | VV | 2 | 4 | True | 1 | ROZPOCET
384 | K | 771274232 | Montáž obkladů podstupnic z dlaždic keramických hladkých lepených cementovým flexibilním lepidlem v přes 150 do 200 mm | m | 135 |  | 0 |  |  | snížená |  | 0 | 0.00102 | 0.1377 | 0 | 0 | 16 | K | 2 |  |  |  | ROZPOCET | 0 | 0 | 0 | 0 | 0 | 2 | 0 | 16 | -837046824
385 | K | 771474131 | Montáž soklů z dlaždic keramických schodišťových stupňovitých lepených cementovým flexibilním lepidlem v do 65 mm | m | 73.7 |  | 0 |  |  | snížená |  | 0 | 0.0003 | 0.02211 | 0 | 0 | 16 | K | 2 |  |  |  | ROZPOCET | 0 | 0 | 0 | 0 | 0 | 2 | 0 | 16 | 493741068
| VV |  | "suteren"10*(0,25+0,3)*2 |  | 11 | [12 empty] | VV | 2 | 2 | True | 0 | ROZPOCET
| VV |  | "přízemí"6*(0,25+0,3)*2 |  | 6.6 | [12 empty] | VV | 2 | 2 | True | 0 | ROZPOCET
| VV |  | "schodiště"(8*11)*(0,25+0,3) |  | 48.4 | [12 empty] | VV | 2 | 2 | True | 0 | ROZPOCET
| VV |  | Mezisoučet |  | 66 | [12 empty] | VV | 2 | 3 | True | 0 | ROZPOCET
| VV |  | "schody do zahrady"7*(0,25+0,3)*2 |  | 7.7 | [12 empty] | VV | 2 | 2 | True | 0 | ROZPOCET
| VV |  | Součet |  | 73.7 | [12 empty] | VV | 2 | 4 | True | 1 | ROZPOCET
386 | K | 771474111 | Montáž soklů z dlaždic keramických rovných lepených cementovým flexibilním lepidlem v do 65 mm | m | 173.04 |  | 0 |  |  | snížená |  | 0 | 0.0003 | 0.051912 | 0 | 0 | 16 | K | 2 |  |  |  | ROZPOCET | 0 | 0 | 0 | 0 | 0 | 2 | 0 | 16 | -1645163387
| VV |  | "1NP=1m/1m2"3,2+5,7+3,64+"chodba"32,28+"130"5,8 |  | 50.62 | [12 empty] | VV | 2 | 2 | True | 0 | ROZPOCET
| VV |  | "2NP"5,05+29,76 |  | 34.81 | [12 empty] | VV | 2 | 2 | True | 0 | ROZPOCET
| VV |  | "3NP"5,05+29,76 |  | 34.81 | [12 empty] | VV | 2 | 2 | True | 0 | ROZPOCET
| VV |  | "4NP"5,05+29,76 |  | 34.81 | [12 empty] | VV | 2 | 2 | True | 0 | ROZPOCET
| VV |  | "5NP"5,05+12,94 |  | 17.99 | [12 empty] | VV | 2 | 2 | True | 0 | ROZPOCET
| VV |  | Mezisoučet |  | 173.04 | [12 empty] | VV | 2 | 3 | True | 1 | ROZPOCET
387 | K | 771574416 | Montáž podlah keramických hladkých lepených cementovým flexibilním lepidlem | m2 | 173.04 |  | 0 |  |  | snížená |  | 0 | 0.006 | 1.0382 | 0 | 0 | 16 | K | 2 |  |  |  | ROZPOCET | 0 | 0 | 0 | 0 | 0 | 2 | 0 | 16 | -388060588
| VV |  | "1NP"3,2+5,7+3,64+"chodba"32,28+"130"5,8 |  | 50.62 | [12 empty] | VV | 2 | 2 | True | 0 | ROZPOCET
| VV |  | "2NP"5,05+29,76 |  | 34.81 | [12 empty] | VV | 2 | 2 | True | 0 | ROZPOCET
| VV |  | "3NP"5,05+29,76 |  | 34.81 | [12 empty] | VV | 2 | 2 | True | 0 | ROZPOCET
| VV |  | "4NP"5,05+29,76 |  | 34.81 | [12 empty] | VV | 2 | 2 | True | 0 | ROZPOCET
| VV |  | "5NP"5,05+12,94 |  | 17.99 | [12 empty] | VV | 2 | 2 | True | 0 | ROZPOCET
| VV |  | Součet |  | 173.04 | [12 empty] | VV | 2 | 4 | True | 1 | ROZPOCET
388 | M | 59761124 | dlažba keramická | m2 | 278.165 |  | 0 |  |  | snížená |  | 0 | 0.022 | 6.1196 | 0 | 0 | 32 | M | 2 |  |  |  | ROZPOCET | 0 | 0 | 0 | 0 | 0 | 2 | 0 | 16 | -757307114
| VV |  | "stupnice "135*0,3 |  | 40.5 | [12 empty] | VV | 2 | 2 | True | 0 | ROZPOCET
| VV |  | "podstupnice"135*0,2 |  | 27 | [12 empty] | VV | 2 | 2 | True | 0 | ROZPOCET
| VV |  | "sokl u stupňů"73,7*0,05 |  | 3.685 | [12 empty] | VV | 2 | 2 | True | 0 | ROZPOCET
| VV |  | "chodba+podesty"173,04 |  | 173.04 | [12 empty] | VV | 2 | 2 | True | 0 | ROZPOCET
| VV |  | "sokl chodba+podesty"173,04*0,05 |  | 8.652 | [12 empty] | VV | 2 | 2 | True | 0 | ROZPOCET
| VV |  | Součet |  | 252.877 | [12 empty] | VV | 2 | 4 | True | 1 | ROZPOCET
| VV |  | 252,877*1,1 'Přepočtené koeficientem množství |  | 278.165 | [12 empty] | VV | 2 | 2 | False | 1 | ROZPOCET
389 | K | 771591184 | Pracnější řezání podlah z dlaždic keramických rovné | m | 516.74 |  | 0 |  |  | snížená |  | 0 | 0 | 0 | 0 | 0 | 16 | K | 2 |  |  |  | ROZPOCET | 0 | 0 | 0 | 0 | 0 | 2 | 0 | 16 | 630813553
| VV |  | 135+135+73,7+173,04 |  | 516.74 | [12 empty] | VV | 2 | 2 | True | 1 | ROZPOCET
390 | K | 78395225.PC | Protiskluzový pásek | m | 135 |  | 0 |  |  | snížená |  | 0 | 5e-05 | 0.00675 | 0 | 0 | 16 | K | 2 |  |  |  | ROZPOCET | 0 | 0 | 0 | 0 | 0 | 2 | 0 | 16 | -600165725
391 | K | 998771203 | Přesun hmot procentní pro podlahy z dlaždic v objektech v přes 12 do 24 m | % |  |  | 0 |  |  | snížená |  | 0 | 0 | 0 | 0 | 0 | 16 | K | 2 |  |  |  | ROZPOCET | 0 | 0 | 0 | 0 | 0 | 2 | 0 | 16 | 1219681871
| D | 776 | Podlahy povlakové |  |  |  | 0 |  |  |  |  | 0 |  | 4.8542 |  | 0 | 2 | D | 1 |  |  |  | ROZPOCET | [6 empty] | 0
392 | K | 776141111 | Stěrka podlahová nivelační pro vyrovnání podkladu povlakových podlah pevnosti 20 MPa tl do 3 mm | m2 | 1000.87 |  | 0 |  |  | snížená |  | 0 | 0.00455 | 4.554 | 0 | 0 | 16 | K | 2 |  |  |  | ROZPOCET | 0 | 0 | 0 | 0 | 0 | 2 | 0 | 16 | -544444309
393 | K | 776231111 | Lepená vinylová podlaha dle výběru investora včetně obvodových soklíků | m2 | 1000.87 |  | 0 |  |  | snížená |  | 0 | 0.0003 | 0.30026 | 0 | 0 | 16 | K | 2 |  |  |  | ROZPOCET | 0 | 0 | 0 | 0 | 0 | 2 | 0 | 16 | 297171781
| VV |  | "1NP=103 až 106"8,03+4,23+12,98+22,28 |  | 47.52 | [12 empty] | VV | 2 | 2 | True | 0 | ROZPOCET
| VV |  | "108+109"5,87+12,08+"111+112"17,45+4,32+"114+115+116"25+2,89+3,72 |  | 71.33 | [12 empty] | VV | 2 | 2 | True | 0 | ROZPOCET
| VV |  | "118 až 124"3,4+23,99+9,82+12,64+2,81+6,56+12,75 |  | 71.97 | [12 empty] | VV | 2 | 2 | True | 0 | ROZPOCET
| VV |  | "126"18,35 |  | 18.35 | [12 empty] | VV | 2 | 2 | True | 0 | ROZPOCET
| VV |  | Mezisoučet |  | 209.17 | [12 empty] | VV | 2 | 3 | True | 0 | ROZPOCET
| VV |  | "2NP=203 až 206"7,99+4,15+13,55+23,06 |  | 48.75 | [12 empty] | VV | 2 | 2 | True | 0 | ROZPOCET
| VV |  | "208+209"6,6+12,11 |  | 18.71 | [12 empty] | VV | 2 | 2 | True | 0 | ROZPOCET
| VV |  | "211 až 215"18,05+7,75+4,32+12,66+23,86 |  | 66.64 | [12 empty] | VV | 2 | 2 | True | 0 | ROZPOCET
| VV |  | "217"3,61+"219 až 224"24,39+10,01+13,09+2,74+6,81+12,85 |  | 73.5 | [12 empty] | VV | 2 | 2 | True | 0 | ROZPOCET
| VV |  | "226"18,79 |  | 18.79 | [12 empty] | VV | 2 | 2 | True | 0 | ROZPOCET
| VV |  | Mezisoučet |  | 226.39 | [12 empty] | VV | 2 | 3 | True | 0 | ROZPOCET
| VV |  | "3NP=303 až 306"7,99+4,15+13,55+23,06 |  | 48.75 | [12 empty] | VV | 2 | 2 | True | 0 | ROZPOCET
| VV |  | "308+309"6,6+12,11 |  | 18.71 | [12 empty] | VV | 2 | 2 | True | 0 | ROZPOCET
| VV |  | "311 až 315"18,05+7,75+3,6+12,66+23,86 |  | 65.92 | [12 empty] | VV | 2 | 2 | True | 0 | ROZPOCET
| VV |  | "317"3,61+"319 až 324"24,39+10,01+13,09+2,74+6,81+12,85 |  | 73.5 | [12 empty] | VV | 2 | 2 | True | 0 | ROZPOCET
| VV |  | "326"18,79 |  | 18.79 | [12 empty] | VV | 2 | 2 | True | 0 | ROZPOCET
| VV |  | Mezisoučet |  | 225.67 | [12 empty] | VV | 2 | 3 | True | 0 | ROZPOCET
| VV |  | "4NP=403 až 406"8+4,24+13,68+22,94 |  | 48.86 | [12 empty] | VV | 2 | 2 | True | 0 | ROZPOCET
| VV |  | "408+409"6,65+12,25 |  | 18.9 | [12 empty] | VV | 2 | 2 | True | 0 | ROZPOCET
| VV |  | "411 až 415"18+7,77+3,6+12,61+23,82 |  | 65.8 | [12 empty] | VV | 2 | 2 | True | 0 | ROZPOCET
| VV |  | "417"3,61+"419 až 424"24,35+9,95+13,09+2,81+6,81+12,86 |  | 73.48 | [12 empty] | VV | 2 | 2 | True | 0 | ROZPOCET
| VV |  | "426"18,67 |  | 18.67 | [12 empty] | VV | 2 | 2 | True | 0 | ROZPOCET
| VV |  | Mezisoučet |  | 225.71 | [12 empty] | VV | 2 | 3 | True | 0 | ROZPOCET
| VV |  | "504+505+506"9,65+6,77+12,15 |  | 28.57 | [12 empty] | VV | 2 | 2 | True | 0 | ROZPOCET
| VV |  | "508+509+210"28,43+6,02+32,62 |  | 67.07 | [12 empty] | VV | 2 | 2 | True | 0 | ROZPOCET
| VV |  | "512+513"14,85+3,44 |  | 18.29 | [12 empty] | VV | 2 | 2 | True | 0 | ROZPOCET
| VV |  | Mezisoučet |  | 113.93 | [12 empty] | VV | 2 | 3 | True | 0 | ROZPOCET
| VV |  | Součet |  | 1000.87 | [12 empty] | VV | 2 | 4 | True | 1 | ROZPOCET
394 | K | 998776203 | Přesun hmot procentní pro podlahy povlakové v objektech v přes 12 do 24 m | % |  |  | 0 |  |  | snížená |  | 0 | 0 | 0 | 0 | 0 | 16 | K | 2 |  |  |  | ROZPOCET | 0 | 0 | 0 | 0 | 0 | 2 | 0 | 16 | -793503210
| D | 781 | Dokončovací práce - obklady |  |  |  | 0 |  |  |  |  | 0 |  | 11.2819 |  | 0 | 2 | D | 1 |  |  |  | ROZPOCET | [6 empty] | 0
395 | K | 78113111.PC | Hydroizolační stěrka včetně systemových prvků | m2 | 355.896 |  | 0 |  |  | snížená |  | 0 | 0.0015 | 0.53384 | 0 | 0 | 16 | K | 2 |  |  |  | ROZPOCET | 0 | 0 | 0 | 0 | 0 | 2 | 0 | 16 | 1370994821
396 | K | 781472216 | Montáž obkladů keramických hladkých lepených cementovým flexibilním lepidlem | m2 | 355.896 |  | 0 |  |  | snížená |  | 0 | 0.006 | 2.1354 | 0 | 0 | 16 | K | 2 |  |  |  | ROZPOCET | 0 | 0 | 0 | 0 | 0 | 2 | 0 | 16 | 721229717
| VV |  | "107"(2,07+2,7)*2*2-(0,7*1,97) |  | 17.701 | [12 empty] | VV | 2 | 2 | True | 0 | ROZPOCET
| VV |  | "110"(1,811+2,613)*2*2-(0,7*1,97) |  | 16.317 | [12 empty] | VV | 2 | 2 | True | 0 | ROZPOCET
| VV |  | "113"(2,2+2,362)*2*2-(0,7*1,97) |  | 16.869 | [12 empty] | VV | 2 | 2 | True | 0 | ROZPOCET
| VV |  | "117"(2,63+2,11)*2*2-(0,7*1,97) |  | 17.581 | [12 empty] | VV | 2 | 2 | True | 0 | ROZPOCET
| VV |  | "125"(2,5+1,79)*2*2-(0,7*1,97) |  | 15.781 | [12 empty] | VV | 2 | 2 | True | 0 | ROZPOCET
| VV |  | Mezisoučet |  | 84.249 | [12 empty] | VV | 2 | 3 | True | 0 | ROZPOCET
| VV |  | "207"(2,75+2,15)*2*2-(0,7*1,97) |  | 18.221 | [12 empty] | VV | 2 | 2 | True | 0 | ROZPOCET
| VV |  | "210"(1,811+2,62)*2*2-(0,7*1,97) |  | 16.345 | [12 empty] | VV | 2 | 2 | True | 0 | ROZPOCET
| VV |  | "216"(2,18+2,74)*2*2-(0,7*1,97) |  | 18.301 | [12 empty] | VV | 2 | 2 | True | 0 | ROZPOCET
| VV |  | "218"(2,63+2,18)*2*2-(0,7*1,97) |  | 17.861 | [12 empty] | VV | 2 | 2 | True | 0 | ROZPOCET
| VV |  | "225"(2,5+1,79)*2*2-(0,7*1,97) |  | 15.781 | [12 empty] | VV | 2 | 2 | True | 0 | ROZPOCET
| VV |  | Mezisoučet |  | 86.509 | [12 empty] | VV | 2 | 3 | True | 0 | ROZPOCET
| VV |  | "307"(2,75+2,15)*2*2-(0,7*1,97) |  | 18.221 | [12 empty] | VV | 2 | 2 | True | 0 | ROZPOCET
| VV |  | "310"(1,811+2,62)*2*2-(0,7*1,97) |  | 16.345 | [12 empty] | VV | 2 | 2 | True | 0 | ROZPOCET
| VV |  | "316"(2,18+2,74)*2*2-(0,7*1,97) |  | 18.301 | [12 empty] | VV | 2 | 2 | True | 0 | ROZPOCET
| VV |  | "318"(2,63+2,18)*2*2-(0,7*1,97) |  | 17.861 | [12 empty] | VV | 2 | 2 | True | 0 | ROZPOCET
| VV |  | "325"(2,5+1,79)*2*2-(0,7*1,97) |  | 15.781 | [12 empty] | VV | 2 | 2 | True | 0 | ROZPOCET
| VV |  | Mezisoučet |  | 86.509 | [12 empty] | VV | 2 | 3 | True | 0 | ROZPOCET
| VV |  | "407"(2,75+2,15)*2*2-(0,7*1,97) |  | 18.221 | [12 empty] | VV | 2 | 2 | True | 0 | ROZPOCET
| VV |  | "410"(1,811+2,62)*2*2-(0,7*1,97) |  | 16.345 | [12 empty] | VV | 2 | 2 | True | 0 | ROZPOCET
| VV |  | "416"(2,74+2,18)*2*2-(0,7*1,97) |  | 18.301 | [12 empty] | VV | 2 | 2 | True | 0 | ROZPOCET
| VV |  | "418"(2,63+2,18)*2*2-(0,7*1,97) |  | 17.861 | [12 empty] | VV | 2 | 2 | True | 0 | ROZPOCET
| VV |  | "425"(2,5+1,79)*2*2-(0,7*1,97) |  | 15.781 | [12 empty] | VV | 2 | 2 | True | 0 | ROZPOCET
| VV |  | Mezisoučet |  | 86.509 | [12 empty] | VV | 2 | 3 | True | 0 | ROZPOCET
| VV |  | "5NP+obklad=507"6,06+"511"6,06 |  | 12.12 | [12 empty] | VV | 2 | 2 | True | 0 | ROZPOCET
| VV |  | Mezisoučet |  | 12.12 | [12 empty] | VV | 2 | 3 | True | 0 | ROZPOCET
| VV |  | Součet |  | 355.896 | [12 empty] | VV | 2 | 4 | True | 1 | ROZPOCET
397 | M | 59761160 | dlažba keramická | m2 | 391.486 |  | 0 |  |  | snížená |  | 0 | 0.022 | 8.6127 | 0 | 0 | 32 | M | 2 |  |  |  | ROZPOCET | 0 | 0 | 0 | 0 | 0 | 2 | 0 | 16 | -2053307317
| VV |  | 355,896*1,1 'Přepočtené koeficientem množství |  | 391.486 | [12 empty] | VV | 2 | 2 | False | 1 | ROZPOCET
398 | K | 998781203 | Přesun hmot procentní pro obklady keramické v objektech v přes 12 do 24 m | % |  |  | 0 |  |  | snížená |  | 0 | 0 | 0 | 0 | 0 | 16 | K | 2 |  |  |  | ROZPOCET | 0 | 0 | 0 | 0 | 0 | 2 | 0 | 16 | -464071528
| D | 784 | Dokončovací práce - malby a tapety |  |  |  | 0 |  |  |  |  | 0 |  | 3.073 |  | 0 | 2 | D | 1 |  |  |  | ROZPOCET | [6 empty] | 0
399 | K | 784181001 | Jednonásobné pačokování/penetrace SDK v místnostech v do 3,80 m | m2 | 5670.307 |  | 0 |  |  | snížená |  | 0 | 0.00021 | 1.1908 | 0 | 0 | 16 | K | 2 |  |  |  | ROZPOCET | 0 | 0 | 0 | 0 | 0 | 2 | 0 | 16 | 1324159040
| VV |  | "omítky stěny"4000,63+"SDK strop"1371,04 |  | 5371.67 | [12 empty] | VV | 2 | 2 | True | 0 | ROZPOCET
| VV |  | "dřevostavba"298,637 |  | 298.637 | [12 empty] | VV | 2 | 2 | True | 0 | ROZPOCET
| VV |  | Součet |  | 5670.307 | [12 empty] | VV | 2 | 4 | True | 1 | ROZPOCET
400 | K | 784211111 | Dvojnásobné bílé malby ze směsí za mokra velmi dobře oděruvzdorných v místnostech v do 3,80 m | m2 | 5670.307 |  | 0 |  |  | snížená |  | 0 | 0.0003 | 1.7011 | 0 | 0 | 16 | K | 2 |  |  |  | ROZPOCET | 0 | 0 | 0 | 0 | 0 | 2 | 0 | 16 | -835182127
401 | K | 784181007 | Jednonásobné pačokování na schodišti podlaží v do 3,80 m | m2 | 348.314 |  | 0 |  |  | snížená |  | 0 | 0.00022 | 0.076629 | 0 | 0 | 16 | K | 2 |  |  |  | ROZPOCET | 0 | 0 | 0 | 0 | 0 | 2 | 0 | 16 | -762200176
| VV |  | "schodiště"313,994+"podesty"34,32 |  | 348.314 | [12 empty] | VV | 2 | 2 | True | 1 | ROZPOCET
402 | K | 784211117 | Dvojnásobné bílé malby ze směsí za mokra velmi dobře oděruvzdorných na schodišti v do 3,80 m | m2 | 348.314 |  | 0 |  |  | snížená |  | 0 | 0.0003 | 0.10449 | 0 | 0 | 16 | K | 2 |  |  |  | ROZPOCET | 0 | 0 | 0 | 0 | 0 | 2 | 0 | 16 | 2013091631
| D | 791 | Vestavěné skříně a kuchyně |  |  |  | 0 |  |  |  |  | 0 |  | 0 |  | 0 | 2 | D | 1 |  |  |  | ROZPOCET | [6 empty] | 0
403 | K | 766811111 | Montáž a dodávka kuchyňské linky ( vč.trouby a varné desky-el.)-komplet | byt | 22 |  | 0 |  |  | snížená |  | 0 | 0 | 0 | 0 | 0 | 16 | K | 2 |  |  |  | ROZPOCET | 0 | 0 | 0 | 0 | 0 | 2 | 0 | 16 | 1175388257
404 | K | 766821111 | Montáž a dodávka vestavěných skříní -komplet | byt | 22 |  | 0 |  |  | snížená |  | 0 | 0 | 0 | 0 | 0 | 16 | K | 2 |  |  |  | ROZPOCET | 0 | 0 | 0 | 0 | 0 | 2 | 0 | 16 | -755329503
| D | 796 | Výtah |  |  |  | 0 |  |  |  |  | 0 |  | 0 |  | 0 | 2 | D | 1 |  |  |  | ROZPOCET | [6 empty] | 0
405 | K | 796-1 | D+M Výtahu včetně dveří dle nabídky spec.firmy-komplet | kpl | 1 |  | 0 |  |  | snížená |  | 0 | 0 | 0 | 0 | 0 | 16 | K | 2 |  |  |  | ROZPOCET | 0 | 0 | 0 | 0 | 0 | 2 | 0 | 16 | -627574346

## 2025-17 VU - Venkovní úpravy
{b3d7e876-694f-4a45-ba89-6a3a84a1fa8e}
1
| KRYCÍ LIST SOUPISU PRACÍ | [7 empty] | v --- níže se nacházejí doplnkové a pomocné údaje k sestavám --- v | [8 empty] | False
Stavba:
Přestavba školy na bytový dům Lanškroun,ul.Kollárova č.p.445
Objekt:
2025/17 VU - Venkovní úpravy
| KSO: |  |  |  |  | CC-CZ:
| Místo: |  |  |  |  | Datum: | 24. 11. 2025
| Zadavatel: |  |  |  |  | IČ:
|  | Město Lanškroun,nám.J.M.Marků 12 |  |  |  | DIČ:
| Uchazeč: |  |  |  |  | IČ: | Vyplň údaj
|  | Vyplň údaj |  |  |  | DIČ: | Vyplň údaj
| Projektant: |  |  |  |  | IČ:
|  | Němec-projekce s.r.o.,Dukelských hrdinů 345,Lanšk. |  |  |  | DIČ:
| Zpracovatel: |  |  |  |  | IČ:
|  | Hana Pecháčková |  |  |  | DIČ:
Poznámka:
| Cena bez DPH | [5 empty] | 0
|  |  | Základ daně |  |  | Sazba daně | Výše daně
| DPH | základní | 0 |  |  | 21% | 0
|  | snížená | 0 |  |  | 12% | 0
|  | zákl. přenesená | 0 |  |  | 21% | 0
|  | sníž. přenesená | 0 |  |  | 12% | 0
|  | nulová | 0 |  |  | 0% | 0
| Cena s DPH |  |  | v | CZK |  | 0
| Projektant |  |  | Zpracovatel
| Datum a podpis: |  | Razítko | Datum a podpis: |  |  | Razítko
| Objednavatel |  |  | Uchazeč
| Datum a podpis: |  | Razítko | Datum a podpis: |  |  | Razítko
REKAPITULACE ČLENĚNÍ SOUPISU PRACÍ
Stavba:
Přestavba školy na bytový dům Lanškroun,ul.Kollárova č.p.445
Objekt:
2025/17 VU - Venkovní úpravy
Místo: | [5 empty] | Datum: | 24. 11. 2025
Zadavatel: |  |  | Město Lanškroun,nám.J.M.Marků 12 |  |  | Projektant: | Němec-projekce s.r.o.,Dukelských hrdinů 345,Lanšk.
Uchazeč: |  |  | Vyplň údaj |  |  | Zpracovatel: | Hana Pecháčková
Kód dílu - Popis | [6 empty] | Cena celkem [CZK]
Náklady ze soupisu prací | [6 empty] | 0 | [11 empty] | -1
| HSV - Práce a dodávky HSV | [5 empty] | 0
| 1.1 - Zemní práce-povrchové úpravy terenu | [5 empty] | 0
| 1.2 - Terenní úpravy | [5 empty] | 0
| 5 - Komunikace pozemní | [5 empty] | 0
| 5-5 - Oplocení | [5 empty] | 0
| 5-6 - Obrubníky | [5 empty] | 0
| 5-7 - Okapový chodník | [5 empty] | 0
| 5-8 - Přístřešek kontejnerů TDO (dle D1.1-28) = Z/21 | [5 empty] | 0
| 5-9 - Úprava zastřešení bočního vstupu dle D1.1-27 | [5 empty] | 0
| 995 - Přesun hmot | [5 empty] | 0
| 996 - Bourací práce | [5 empty] | 0
| 997 - Doprava suti a vybouraných hmot | [5 empty] | 0
SOUPIS PRACÍ
Stavba:
Přestavba školy na bytový dům Lanškroun,ul.Kollárova č.p.445
Objekt:
2025/17 VU - Venkovní úpravy
Místo: | [5 empty] | Datum: | 24. 11. 2025
Zadavatel: |  |  | Město Lanškroun,nám.J.M.Marků 12 |  |  | Projektant: | Němec-projekce s.r.o.,Dukelských hrdinů 345,Lanšk.
Uchazeč: |  |  | Vyplň údaj |  |  | Zpracovatel: | Hana Pecháčková
PČ | Typ | Kód | Popis | MJ | Množství | J.cena [CZK] | Cena celkem [CZK] | Cenová soustava |  | DPH | J. Nh [h] | Nh celkem [h] | J. hmotnost [t] | Hmotnost celkem [t] | J. suť [t] | Suť Celkem [t]
Náklady soupisu celkem | [6 empty] | 0 |  |  |  |  | 0 |  | 115.8967 |  | 66.1953 |  | D | -1 | [10 empty] | 0
| D | HSV | Práce a dodávky HSV |  |  |  | 0 |  |  |  |  | 0 |  | 115.8967 |  | 66.1953 | 1 | D | 0 |  |  |  | ROZPOCET | [6 empty] | 0
| D | 1.1 | Zemní práce-povrchové úpravy terenu |  |  |  | 0 |  |  |  |  | 0 |  | 25.8324 |  | 0 | 1 | D | 1 |  |  |  | ROZPOCET | [6 empty] | 0
1 | K | 1322120.PC | Odkopávky ruční s přemístěním výkopku do 20m | m3 | 6.798 |  | 0 |  |  | snížená |  | 0 | 1.9 | 12.9162 | 0 | 0 | 4 | K | 2 |  |  |  | ROZPOCET | 0 | 0 | 0 | 0 | 0 | 2 | 0 | 4 | 1287904480
| VV |  | "obrubníky před objektem"(10,75+4)*2*2*(0,15*0,2) |  | 1.77 | [12 empty] | VV | 2 | 2 | True | 0 | ROZPOCET
| VV |  | "obrubníky okolo objektu"(28,052+0,5+0,5+14,554-1,5)*0,15*0,2 |  | 1.263 | [12 empty] | VV | 2 | 2 | True | 0 | ROZPOCET
| VV |  | "obrubníky okolo dlažby vstup do zahrady"(1,5+1,5+1,5)*0,15*0,2 |  | 0.135 | [12 empty] | VV | 2 | 2 | True | 0 | ROZPOCET
| VV |  | Mezisoučet |  | 3.168 | [12 empty] | VV | 2 | 3 | True | 0 | ROZPOCET
| VV |  | "kačírek před vstupem u objektu"((10,75*0,5)+(10,75*0,5))*0,1 |  | 1.075 | [12 empty] | VV | 2 | 2 | True | 0 | ROZPOCET
| VV |  | "kačírek okolo objektu"(14,554+0,5+0,5+28,052-1,5)*0,5*0,1 |  | 2.105 | [12 empty] | VV | 2 | 2 | True | 0 | ROZPOCET
| VV |  | "dlažba do zahrady"(1,5*1,5)*0,2 |  | 0.45 | [12 empty] | VV | 2 | 2 | True | 0 | ROZPOCET
| VV |  | Součet |  | 6.798 | [12 empty] | VV | 2 | 4 | True | 1 | ROZPOCET
2 | K | 1712031.PC | Zasypání jam po odstraněných základech laviček,květináčů, rozhrnutí výkopku | m3 | 6.798 |  | 0 |  |  | snížená |  | 0 | 1.9 | 12.9162 | 0 | 0 | 4 | K | 2 |  |  |  | ROZPOCET | 0 | 0 | 0 | 0 | 0 | 2 | 0 | 4 | -1010099561
| D | 1.2 | Terenní úpravy |  |  |  | 0 |  |  |  |  | 0 |  | 2.6386 |  | 3.1263 | 1 | D | 1 |  |  |  | ROZPOCET | [6 empty] | 0
3 | K | 1111511.11 | Příprava/vyklizení zahrady pro zahradnické úpravy | m2 | 625.25 |  | 0 |  |  | snížená |  | 0 | 0 | 0 | 0.005 | 3.1263 | 4 | K | 2 |  |  |  | ROZPOCET | 0 | 0 | 0 | 0 | 0 | 2 | 0 | 4 | -9803128
| VV |  | "zahrada"550+"trávníky před domem"(10,75*3,5)*2 |  | 625.25 | [12 empty] | VV | 2 | 2 | True | 1 | ROZPOCET
4 | K | 111151131 | Pokosení trávníkupl do 1000 m2 s odvozem do 20 km v rovině a svahu do 1:5 | m2 | 625.25 |  | 0 |  |  | snížená |  | 0 | 0 | 0 | 0 | 0 | 4 | K | 2 |  |  |  | ROZPOCET | 0 | 0 | 0 | 0 | 0 | 2 | 0 | 4 | -1440033034
| VV |  | "zahrada"550+"trávníky před domem"(10,75*3,5)*2 |  | 625.25 | [12 empty] | VV | 2 | 2 | True | 1 | ROZPOCET
5 | K | 185811211 | Vyhrabání trávníku souvislé pl do 1000 m2 v rovině a svahu do 1:5 | m2 | 625.25 |  | 0 |  |  | snížená |  | 0 | 0 | 0 | 0 | 0 | 4 | K | 2 |  |  |  | ROZPOCET | 0 | 0 | 0 | 0 | 0 | 2 | 0 | 4 | 686911900
6 | K | 18580421.1 | Prořezání , případné odstranění dřevin a keřů s odvozem a likvidací | m2 | 625.25 |  | 0 |  |  | snížená |  | 0 | 0 | 0 | 0 | 0 | 4 | K | 2 |  |  |  | ROZPOCET | 0 | 0 | 0 | 0 | 0 | 2 | 0 | 4 | -2117451497
7 | K | 184813511 | Chemické odplevelení před založením kultury postřikem na široko v rovině a svahu do 1:5 ručně | m2 | 625.25 |  | 0 |  |  | snížená |  | 0 | 0 | 0 | 0 | 0 | 4 | K | 2 |  |  |  | ROZPOCET | 0 | 0 | 0 | 0 | 0 | 2 | 0 | 4 | -8756764
8 | K | 183451311 | Provzdušnění trávníku pl do 1000 m2 v rovině nebo na svahu do 1:5 | m2 | 625.25 |  | 0 |  |  | snížená |  | 0 | 0 | 0 | 0 | 0 | 4 | K | 2 |  |  |  | ROZPOCET | 0 | 0 | 0 | 0 | 0 | 2 | 0 | 4 | -1693121964
9 | K | 183451511 | Doplnění substrátu tl do 20 mm v rovině nebo na svahu do 1:5 pl do 1000 m2 | m2 | 625.25 |  | 0 |  |  | snížená |  | 0 | 0 | 0 | 0 | 0 | 4 | K | 2 |  |  |  | ROZPOCET | 0 | 0 | 0 | 0 | 0 | 2 | 0 | 4 | 1371908679
10 | M | 10371500 | substrát pro trávníky VL | m3 | 12.505 |  | 0 |  |  | snížená |  | 0 | 0.21 | 2.6261 | 0 | 0 | 8 | M | 2 |  |  |  | ROZPOCET | 0 | 0 | 0 | 0 | 0 | 2 | 0 | 4 | 343806761
| VV |  | 625,25*0,02 |  | 12.505 | [12 empty] | VV | 2 | 2 | True | 1 | ROZPOCET
11 | K | 181411.PC | Doplnění,založení parkového trávníku přísevem pl do 1000 m2 -kpl | m2 | 625.25 |  | 0 |  |  | snížená |  | 0 | 0 | 0 | 0 | 0 | 4 | K | 2 |  |  |  | ROZPOCET | 0 | 0 | 0 | 0 | 0 | 2 | 0 | 4 | -1842875282
12 | M | 00572420 | osivo směs travní parková okrasná | kg | 12.505 |  | 0 |  |  | snížená |  | 0 | 0.001 | 0.012505 | 0 | 0 | 8 | M | 2 |  |  |  | ROZPOCET | 0 | 0 | 0 | 0 | 0 | 2 | 0 | 4 | -2056896282
| VV |  | 625,25*0,02 'Přepočtené koeficientem množství |  | 12.505 | [12 empty] | VV | 2 | 2 | False | 1 | ROZPOCET
13 | K | 185803211 | Uválcování trávníku v rovině a svahu do 1:5 | m2 | 625.25 |  | 0 |  |  | snížená |  | 0 | 0 | 0 | 0 | 0 | 4 | K | 2 |  |  |  | ROZPOCET | 0 | 0 | 0 | 0 | 0 | 2 | 0 | 4 | -1816359268
14 | K | 998231311 | Přesun hmot pro sadovnické a krajinářské úpravy | t | 2.639 |  | 0 |  |  | snížená |  | 0 | 0 | 0 | 0 | 0 | 4 | K | 2 |  |  |  | ROZPOCET | 0 | 0 | 0 | 0 | 0 | 2 | 0 | 4 | -2454987
| D | 5 | Komunikace pozemní |  |  |  | 0 |  |  |  |  | 0 |  | 44.433 |  | 0 | 1 | D | 1 |  |  |  | ROZPOCET | [6 empty] | 0
15 | K | 181951112 | Úprava pláně v hornině třídy těžitelnosti I skupiny 1 až 3 se zhutněním strojně | m2 | 63.933 |  | 0 |  |  | snížená |  | 0 | 0 | 0 | 0 | 0 | 4 | K | 2 |  |  |  | ROZPOCET | 0 | 0 | 0 | 0 | 0 | 2 | 0 | 4 | -1326602509
| VV |  | "původní vjezd do zahrady"6,8*4,1 |  | 27.88 | [12 empty] | VV | 2 | 2 | True | 0 | ROZPOCET
| VV |  | " chodník k objektu"(6,555*5,5) |  | 36.053 | [12 empty] | VV | 2 | 2 | True | 0 | ROZPOCET
| VV |  | Součet |  | 63.933 | [12 empty] | VV | 2 | 4 | True | 1 | ROZPOCET
16 | K | 564241012 | Podklad nebo podsyp ze štěrkopísku ŠP plochy do 100 m2 tl 130 mm | m2 | 27.88 |  | 0 |  |  | snížená |  | 0 | 0.299 | 8.3361 | 0 | 0 | 4 | K | 2 |  |  |  | ROZPOCET | 0 | 0 | 0 | 0 | 0 | 2 | 0 | 4 | 1095706335
17 | K | 596411131 | Kladení dlažby z vegetačních tvárnic komunikací pro pěší velikosti dlaždic do 0,09 m2 tl do 80 mm pl do 25 m2 | m2 | 27.88 |  | 0 |  |  | snížená |  | 0 | 0.08003 | 2.2312 | 0 | 0 | 4 | K | 2 |  |  |  | ROZPOCET | 0 | 0 | 0 | 0 | 0 | 2 | 0 | 4 | 741412975
| VV |  | "původní vjezd do zahrady"6,8*4,1 |  | 27.88 | [12 empty] | VV | 2 | 2 | True | 0 | ROZPOCET
| VV |  | Součet |  | 27.88 | [12 empty] | VV | 2 | 4 | True | 1 | ROZPOCET
18 | M | 59245035 | dlažba plošná vegetační betonová 200x200mm tl 80mm přírodní | m2 | 28.438 |  | 0 |  |  | snížená |  | 0 | 0.145 | 4.1235 | 0 | 0 | 8 | M | 2 |  |  |  | ROZPOCET | 0 | 0 | 0 | 0 | 0 | 2 | 0 | 4 | 560972188
| VV |  | 27,88*1,02 'Přepočtené koeficientem množství |  | 28.438 | [12 empty] | VV | 2 | 2 | False | 1 | ROZPOCET
19 | K | 564251011 | Podklad nebo podsyp ze štěrkopísku ŠP plochy do 100 m2 tl 150 mm | m2 | 38.303 |  | 0 |  |  | snížená |  | 0 | 0.345 | 13.2145 | 0 | 0 | 4 | K | 2 |  |  |  | ROZPOCET | 0 | 0 | 0 | 0 | 0 | 2 | 0 | 4 | 1717153955
| VV |  | " chodník k objektu"(6,555*5,5) |  | 36.053 | [12 empty] | VV | 2 | 2 | True | 0 | ROZPOCET
| VV |  | "chodník do zahrady"(1,5*1,5) |  | 2.25 | [12 empty] | VV | 2 | 2 | True | 0 | ROZPOCET
| VV |  | Součet |  | 38.303 | [12 empty] | VV | 2 | 4 | True | 1 | ROZPOCET
20 | K | 596811220 | Kladení betonové dlažby komunikací pro pěší do lože z kameniva velikosti přes 0,09 do 0,25 m2 pl do 50 m2 | m2 | 38.303 |  | 0 |  |  | snížená |  | 0 | 0.101 | 3.8686 | 0 | 0 | 4 | K | 2 |  |  |  | ROZPOCET | 0 | 0 | 0 | 0 | 0 | 2 | 0 | 4 | -2025297101
21 | M | 46009PC | dlažba plošná betonová 600/300/40 povrch relief,Curling | m2 | 39.069 |  | 0 |  |  | snížená |  | 0 | 0.11 | 4.2976 | 0 | 0 | 8 | M | 2 |  |  |  | ROZPOCET | 0 | 0 | 0 | 0 | 0 | 2 | 0 | 4 | -1362610146
| VV |  | 38,303*1,02 'Přepočtené koeficientem množství |  | 39.069 | [12 empty] | VV | 2 | 2 | False | 1 | ROZPOCET
22 | K | 113106023 | Rozebrání dlažeb pro pěší ze zámkové dlažby ručně | m2 | 22.5 |  | 0 |  |  | snížená |  | 0 | 0.26 | 5.85 | 0 | 0 | 4 | K | 2 |  |  |  | ROZPOCET | 0 | 0 | 0 | 0 | 0 | 2 | 0 | 4 | 1721026238
| VV |  | "rozebrání chodníku u silnice =styk s novými obrubníky y dlažbou"(35+5+5)*0,5 |  | 22.5 | [12 empty] | VV | 2 | 2 | True | 0 | ROZPOCET
| VV |  | Součet |  | 22.5 | [12 empty] | VV | 2 | 4 | True | 1 | ROZPOCET
23 | K | 979054451 | Očištění vybouraných zámkových dlaždic s původním spárováním z kameniva těženého | m2 | 22.5 |  | 0 |  |  | snížená |  | 0 | 0 | 0 | 0 | 0 | 4 | K | 2 |  |  |  | ROZPOCET | 0 | 0 | 0 | 0 | 0 | 2 | 0 | 4 | -1363708322
24 | K | 596212210 | Kladení zámkové dlažby pozemních komunikací ručně tl 80 mm skupiny A pl do 50 m2 (původní rozebraná dlažba) | m2 | 22.5 |  | 0 |  |  | snížená |  | 0 | 0.11162 | 2.5114 | 0 | 0 | 4 | K | 2 |  |  |  | ROZPOCET | 0 | 0 | 0 | 0 | 0 | 2 | 0 | 4 | -1398254300
| VV |  | "rozebrání chodníku u silnice =styk s novými obrubníky a dlažbou"(35+5+5)*0,5 |  | 22.5 | [12 empty] | VV | 2 | 2 | True | 1 | ROZPOCET
| D | 5-5 | Oplocení |  |  |  | 0 |  |  |  |  | 0 |  | 14.2134 |  | 0 | 1 | D | 1 |  |  |  | ROZPOCET | [6 empty] | 0
25 | K | 131111322 | Vrtání jamek pro plotové sloupky D přes 100 do 200 mm ručně s mechanickým vrtákem | m | 36 |  | 0 |  |  | snížená |  | 0 | 0 | 0 | 0 | 0 | 4 | K | 2 |  |  |  | ROZPOCET | 0 | 0 | 0 | 0 | 0 | 2 | 0 | 4 | 836475889
| VV |  | 60*0,6 |  | 36 | [12 empty] | VV | 2 | 2 | True | 1 | ROZPOCET
26 | K | 338171113 | Osazování sloupků a vzpěr plotových se zabetonováním | kus | 60 |  | 0 |  |  | snížená |  | 0 | 0.17489 | 10.4934 | 0 | 0 | 4 | K | 2 |  |  |  | ROZPOCET | 0 | 0 | 0 | 0 | 0 | 2 | 0 | 4 | 972744797
27 | M | 55342252 | sloupek plotový průběžný ,vzpěra plotová | kus | 60 |  | 0 |  |  | snížená |  | 0 | 0.0028 | 0.168 | 0 | 0 | 8 | M | 2 |  |  |  | ROZPOCET | 0 | 0 | 0 | 0 | 0 | 2 | 0 | 4 | -1638609175
28 | K | 3481012.PC | Montáž a dodávka branky -komplet | kus | 1 |  | 0 |  |  | snížená |  | 0 | 0 | 0 | 0 | 0 | 4 | K | 2 |  |  |  | ROZPOCET | 0 | 0 | 0 | 0 | 0 | 2 | 0 | 4 | -1999242818
29 | K | 3481210PC | D+M podhrabových desek na ocelové plotové sloupky | m | 100 |  | 0 |  |  | snížená |  | 0 | 0.03426 | 3.426 | 0 | 0 | 4 | K | 2 |  |  |  | ROZPOCET | 0 | 0 | 0 | 0 | 0 | 2 | 0 | 4 | -1874451936
30 | K | 348401120 | Montáž oplocení ze strojového pletiva s napínacími dráty v do 1,6 m | m | 100 |  | 0 |  |  | snížená |  | 0 | 0 | 0 | 0 | 0 | 4 | K | 2 |  |  |  | ROZPOCET | 0 | 0 | 0 | 0 | 0 | 2 | 0 | 4 | 1843829931
31 | M | 313275.PC | pletivo drátěné poplastované v 1600mm s napínacími dráty | m | 105 |  | 0 |  |  | snížená |  | 0 | 0.0012 | 0.126 | 0 | 0 | 8 | M | 2 |  |  |  | ROZPOCET | 0 | 0 | 0 | 0 | 0 | 2 | 0 | 4 | 1218493203
| VV |  | 100*1,05 'Přepočtené koeficientem množství |  | 105 | [12 empty] | VV | 2 | 2 | False | 1 | ROZPOCET
| D | 5-6 | Obrubníky |  |  |  | 0 |  |  |  |  | 0 |  | 13.6179 |  | 0 | 1 | D | 1 |  |  |  | ROZPOCET | [6 empty] | 0
32 | K | 637311131 | Betonové záhonové obrubníky 1000x50x250 lože beton s boční opěrou | m | 105.606 |  | 0 |  |  | snížená |  | 0 | 0.12895 | 13.6179 | 0 | 0 | 4 | K | 2 |  |  |  | ROZPOCET | 0 | 0 | 0 | 0 | 0 | 2 | 0 | 4 | 322857151
| VV |  | "zatravněná plocha před objektem"(10,75+4)*2+(10,75+4)*2 |  | 59 | [12 empty] | VV | 2 | 2 | True | 0 | ROZPOCET
| VV |  | "kačírek okolo objektu"(14,554+0,5+0,5+28,052-1,5) |  | 42.106 | [12 empty] | VV | 2 | 2 | True | 0 | ROZPOCET
| VV |  | "dlažba do zahrady"(1,5+1,5+1,5) |  | 4.5 | [12 empty] | VV | 2 | 2 | True | 0 | ROZPOCET
| VV |  | Součet |  | 105.606 | [12 empty] | VV | 2 | 4 | True | 1 | ROZPOCET
33 | K | 460431121 | Zásyp,obsyp obrubníků ručně se zhutněním výkopkem,odstraněným kamenivem | m | 105.606 |  | 0 |  |  | snížená |  | 0 | 0 | 0 | 0 | 0 | 64 | K | 2 |  |  |  | ROZPOCET | 0 | 0 | 0 | 0 | 0 | 2 | 0 | 64 | 1082156139
| D | 5-7 | Okapový chodník |  |  |  | 0 |  |  |  |  | 0 |  | 5.8572 |  | 8.1098 | 1 | D | 1 |  |  |  | ROZPOCET | [6 empty] | 0
34 | K | 113106021 | Rozebrání dlažeb z betonových dlaždic ručně | m2 | 31.803 |  | 0 |  |  | snížená |  | 0 | 0 | 0 | 0.255 | 8.1098 | 4 | K | 2 |  |  |  | ROZPOCET | 0 | 0 | 0 | 0 | 0 | 2 | 0 | 4 | -1418213610
| VV |  | "před vstupem u objektu"(10,75*0,5)+(10,75*0,5) |  | 10.75 | [12 empty] | VV | 2 | 2 | True | 0 | ROZPOCET
| VV |  | "okolo objektu"(14,554+0,5+0,5+28,052-1,5)*0,5 |  | 21.053 | [12 empty] | VV | 2 | 2 | True | 0 | ROZPOCET
| VV |  | Součet |  | 31.803 | [12 empty] | VV | 2 | 4 | True | 1 | ROZPOCET
35 | K | 637121111 | Okapový chodník z kačírku tl 100 mm s udusáním | m2 | 31.803 |  | 0 |  |  | snížená |  | 0 | 0.1837 | 5.8422 | 0 | 0 | 4 | K | 2 |  |  |  | ROZPOCET | 0 | 0 | 0 | 0 | 0 | 2 | 0 | 4 | 275796602
| VV |  | "před vstupem u objektu"(10,75*0,5)+(10,75*0,5) |  | 10.75 | [12 empty] | VV | 2 | 2 | True | 0 | ROZPOCET
| VV |  | "okolo objektu"(14,554+0,5+0,5+28,052-1,5)*0,5 |  | 21.053 | [12 empty] | VV | 2 | 2 | True | 0 | ROZPOCET
| VV |  | Součet |  | 31.803 | [12 empty] | VV | 2 | 4 | True | 1 | ROZPOCET
36 | K | 919726122 | Mulčovací folie | m2 | 31.803 |  | 0 |  |  | snížená |  | 0 | 0.00047 | 0.014947 | 0 | 0 | 4 | K | 2 |  |  |  | ROZPOCET | 0 | 0 | 0 | 0 | 0 | 2 | 0 | 4 | -658892040
| D | 5-8 | Přístřešek kontejnerů TDO (dle D1.1-28) = Z/21 |  |  |  | 0 |  |  |  |  | 0 |  | 0.2898 |  | 0 | 1 | D | 1 |  |  |  | ROZPOCET | [6 empty] | 0
37 | K | 767-1 | Základová patka 300/300 hl.600mm C16/20 včetně zemních prací-komplet | kpl | 5 |  | 0 |  |  | snížená |  | 0 | 0 | 0 | 0 | 0 | 4 | K | 2 |  |  |  | ROZPOCET | 0 | 0 | 0 | 0 | 0 | 2 | 0 | 4 | -1420606620
38 | K | 7679951.1 | Ocelová konstrukce přístřešku TDO žárově zinkováno,šroubováno-komplet | kg | 145.3 |  | 0 |  |  | snížená |  | 0 | 0.001 | 0.1453 | 0 | 0 | 4 | K | 2 |  |  |  | ROZPOCET | 0 | 0 | 0 | 0 | 0 | 2 | 0 | 4 | 1099426208
39 | K | 7671221.1 | Montáž stěn a příček samořeznými vruty | m2 | 9 |  | 0 |  |  | snížená |  | 0 | 6e-05 | 0.00054 | 0 | 0 | 16 | K | 2 |  |  |  | ROZPOCET | 0 | 0 | 0 | 0 | 0 | 2 | 0 | 16 | -802772871
| VV |  | (1,5*1,5)*4 |  | 9 | [12 empty] | VV | 2 | 2 | True | 1 | ROZPOCET
40 | M | 15985PC1 | Tahokov pozink typ PLOTA 62 | m2 | 12 |  | 0 |  |  | snížená |  | 0 | 0.0086 | 0.1032 | 0 | 0 | 32 | M | 2 |  |  |  | ROZPOCET | 0 | 0 | 0 | 0 | 0 | 2 | 0 | 16 | -2278354
| VV |  | 9*1,33333 'Přepočtené koeficientem množství |  | 12 | [12 empty] | VV | 2 | 2 | False | 1 | ROZPOCET
41 | K | 7673911.1 | Montáž krytiny z tvarovaných plechů samořeznými vruty | m2 | 4.5 |  | 0 |  |  | snížená |  | 0 | 0.0001 | 0.00045 | 0 | 0 | 16 | K | 2 |  |  |  | ROZPOCET | 0 | 0 | 0 | 0 | 0 | 2 | 0 | 16 | -1855829253
42 | M | 3510350.1 | Trapézový plech T35 poly-RAL 7016 0,7x1078x2000 | m2 | 5.1 |  | 0 |  |  | snížená |  | 0 | 0.00683 | 0.034833 | 0 | 0 | 32 | M | 2 |  |  |  | ROZPOCET | 0 | 0 | 0 | 0 | 0 | 2 | 0 | 16 | -1472770049
| VV |  | 4,5*1,13333 'Přepočtené koeficientem množství |  | 5.1 | [12 empty] | VV | 2 | 2 | False | 1 | ROZPOCET
43 | K | 9539612.1 | Chemická kotva Hilty typ HIT.HY 200-A V3 se šroubem HIT-Z-F M16-155 | kus | 10 |  | 0 |  |  | snížená |  | 0 | 8e-05 | 0.0008 | 0 | 0 | 16 | K | 2 |  |  |  | ROZPOCET | 0 | 0 | 0 | 0 | 0 | 2 | 0 | 16 | 1358640509
44 | K | 767995101 | Montáž atypických zámečnických konstrukcí hmotnosti do 1 kg | kg | 4 |  | 0 |  |  | snížená |  | 0 | 7e-05 | 0.00028 | 0 | 0 | 4 | K | 2 |  |  |  | ROZPOCET | 0 | 0 | 0 | 0 | 0 | 2 | 0 | 4 | -12091705
45 | M | 1381422.1 | Patní plech P5-200/100 | kg | 4.4 |  | 0 |  |  | snížená |  | 0 | 0.001 | 0.0044 | 0 | 0 | 8 | M | 2 |  |  |  | ROZPOCET | 0 | 0 | 0 | 0 | 0 | 2 | 0 | 4 | 2030711169
| VV |  | 4*1,1 'Přepočtené koeficientem množství |  | 4.4 | [12 empty] | VV | 2 | 2 | False | 1 | ROZPOCET
| D | 5-9 | Úprava zastřešení bočního vstupu dle D1.1-27 |  |  |  | 0 |  |  |  |  | 0 |  | 2.1964 |  | 0 | 1 | D | 1 |  |  |  | ROZPOCET | [6 empty] | 0
46 | K | 7662118PC1 | Demontáž schodišťového madla včetně likvidace suti | kpl | 1 |  | 0 |  |  | snížená |  | 0 | 0 | 0 | 0 | 0 | 4 | K | 2 |  |  |  | ROZPOCET | 0 | 0 | 0 | 0 | 0 | 2 | 0 | 4 | -923638682
47 | K | 7640018PC2 | Demontáž falcované plech. krytiny včetně lemování a likvidace suti | kpl | 1 |  | 0 |  |  | snížená |  | 0 | 0 | 0 | 0 | 0 | 16 | K | 2 |  |  |  | ROZPOCET | 0 | 0 | 0 | 0 | 0 | 2 | 0 | 16 | -835865242
48 | K | 7640018PC3 | Demontáž kce zastřešení z ocel.trubek,prken,makrolonu a trapez.plechu vč.oplechování včetně likvidace suti-komplet | kpl | 1 |  | 0 |  |  | snížená |  | 0 | 0 | 0 | 0 | 0 | 16 | K | 2 |  |  |  | ROZPOCET | 0 | 0 | 0 | 0 | 0 | 2 | 0 | 16 | 1229965792
49 | K | 7679951PC | D+M ocelové konstrukce z ocelových prvků dle výpisu (D1.1-27) včetně kotvení (chem.kotvy+ kapsy do zdiva) a a nátěru | kpl | 1 |  | 0 |  |  | snížená |  | 0 | 7e-05 | 7e-05 | 0 | 0 | 4 | K | 2 |  |  |  | ROZPOCET | 0 | 0 | 0 | 0 | 0 | 2 | 0 | 4 | -1399982568
| VV |  | 1 |  | 1 | [12 empty] | VV | 2 | 2 | True | 0 | ROZPOCET
| VV |  | Součet |  | 1 | [12 empty] | VV | 2 | 4 | True | 1 | ROZPOCET
| VV |  | "ocel jakl 100/100/2,5"13*8,9 |  | 115.7 | [12 empty] | VV | 2 | 2 | True | 0 | ROZPOCET
| VV |  | "patní plech P6-100/200"0,1*0,2*2*4,8 "včetně 2 otvorů pr.17mm" |  | 0.192 | [12 empty] | VV | 2 | 2 | True | 0 | ROZPOCET
| VV |  | "L profil 60/60/5"1,2*4,57 "3 ks kotevní šroubovice pr.12 mm L=250mm včetně matic (pozink)" |  | 5.484 | [12 empty] | VV | 2 | 2 | True | 0 | ROZPOCET
| VV |  | "kotevní písovice 50/5/0,1"0,1*5*2,1 "včetně šroubů" |  | 1.05 | [12 empty] | VV | 2 | 2 | True | 0 | ROZPOCET
| VV |  | Mezisoučet |  | 122.426 | [12 empty] | VV | 2 | 3 | True | 0 | ROZPOCET
| VV |  | "chemická kotva typ HIT.HY 200-A se šroubem HIT-Z-F M 16-155"4 ks | [14 empty] | VV | 2 | 1 | True | 0 | ROZPOCET
| VV |  | "dvojnásobný syntetický nátěr" | [14 empty] | VV | 2 | 1 | True | 0 | ROZPOCET
50 | K | 4113214PC | Stropní deska ze ŽB tř. C 25/30 vetknutá do ztuž.věnce s vysekáním rýhy, síť 6/6/100,vč.bednění-kpl | m2 | 2 |  | 0 |  |  | snížená |  | 0 | 0.37 | 0.74 | 0 | 0 | 4 | K | 2 |  |  |  | ROZPOCET | 0 | 0 | 0 | 0 | 0 | 2 | 0 | 4 | -1306478724
51 | K | 3111131PC | Nadzákladová zeď tl 300 mm z hladkých tvárnic ztraceného bednění -komplet | m2 | 1.725 |  | 0 |  |  | snížená |  | 0 | 0.73558 | 1.2689 | 0 | 0 | 4 | K | 2 |  |  |  | ROZPOCET | 0 | 0 | 0 | 0 | 0 | 2 | 0 | 4 | 483631961
| VV |  | "zídka"(1,1*1)+"sokl"(2,5*0,25) |  | 1.725 | [12 empty] | VV | 2 | 2 | True | 1 | ROZPOCET
52 | K | 764214605 | Oplechování spodního soklu z Pz s povrch úpravou rš 400 mm | m | 2.5 |  | 0 |  |  | snížená |  | 0 | 0.00351 | 0.008775 | 0 | 0 | 16 | K | 2 |  |  |  | ROZPOCET | 0 | 0 | 0 | 0 | 0 | 2 | 0 | 16 | 788201406
53 | K | 762332PC | Montáž a dodávka trámů/krokví 75x140 mm dl.1800mm ,impregn.-komplet | m | 9 |  | 0 |  |  | snížená |  | 0 | 0 | 0 | 0 | 0 | 16 | K | 2 |  |  |  | ROZPOCET | 0 | 0 | 0 | 0 | 0 | 2 | 0 | 16 | 1263435909
| VV |  | 1,8*5 |  | 9 | [12 empty] | VV | 2 | 2 | True | 1 | ROZPOCET
54 | K | 766PC1 | Opláštění palubkami 25/100 -kosá hrana,samořez.nerez vruty,povrch úprava lazura ,přírodní odstín vč.kotevního profilu "L"-komplet | m2 | 7.5 |  | 0 |  |  | snížená |  | 0 | 0 | 0 | 0 | 0 | 16 | K | 2 |  |  |  | ROZPOCET | 0 | 0 | 0 | 0 | 0 | 2 | 0 | 16 | 826293258
55 | K | PC 01 | podhled/obklad z desek Cembrit tl.8mm odstín tmavě šedý-komplet | m2 | 6 |  | 0 |  |  | snížená |  | 0 | 0 | 0 | 0 | 0 | 16 | K | 2 |  |  |  | ROZPOCET | 0 | 0 | 0 | 0 | 0 | 2 | 0 | 16 | -520563580
56 | K | 762PC1 | Prkenný záklop z prken impreg. tl.25mm-komplet | m2 | 6 |  | 0 |  |  | snížená |  | 0 | 0 | 0 | 0 | 0 | 16 | K | 2 |  |  |  | ROZPOCET | 0 | 0 | 0 | 0 | 0 | 2 | 0 | 16 | 2051234018
57 | K | 764042419 | Strukturovaná oddělovací rohož s integrovanou pojistnou hydroizolací jakékoliv rš | m2 | 9 |  | 0 |  |  | snížená |  | 0 | 0.00058 | 0.00522 | 0 | 0 | 16 | K | 2 |  |  |  | ROZPOCET | 0 | 0 | 0 | 0 | 0 | 2 | 0 | 16 | -1602546848
58 | K | 764111641 | Krytina střechy rovné falcované z Pz plechu s povrchovou úpravou vč.oplechpvání boků horní stříšky-komplet | m2 | 11 |  | 0 |  |  | snížená |  | 0 | 0.0069 | 0.0759 | 0 | 0 | 16 | K | 2 |  |  |  | ROZPOCET | 0 | 0 | 0 | 0 | 0 | 2 | 0 | 16 | -1202415831
59 | K | 764311603 | Lemování zdí z Pz s povrchovou úpravou rš 250 mm | m | 6.55 |  | 0 |  |  | snížená |  | 0 | 0.0022 | 0.01441 | 0 | 0 | 16 | K | 2 |  |  |  | ROZPOCET | 0 | 0 | 0 | 0 | 0 | 2 | 0 | 16 | -1466134245
| VV |  | 2,425+1,7+2,425 |  | 6.55 | [12 empty] | VV | 2 | 2 | True | 1 | ROZPOCET
60 | K | 764212631 | Závětrná lišta z Pz s povrchovou úpravou | m | 5.3 |  | 0 |  |  | snížená |  | 0 | 0.00158 | 0.008374 | 0 | 0 | 16 | K | 2 |  |  |  | ROZPOCET | 0 | 0 | 0 | 0 | 0 | 2 | 0 | 16 | -325819301
| VV |  | 1,7+1,8+1,8 |  | 5.3 | [12 empty] | VV | 2 | 2 | True | 1 | ROZPOCET
61 | K | 764511601 | Žlab podokapní půlkruhový z Pz s povrchovou úpravou rš 250 mm | m | 2.7 |  | 0 |  |  | snížená |  | 0 | 0.00233 | 0.006291 | 0 | 0 | 16 | K | 2 |  |  |  | ROZPOCET | 0 | 0 | 0 | 0 | 0 | 2 | 0 | 16 | -344619325
62 | K | 764511641 | Kotlík oválný (trychtýřový) pro podokapní žlaby z Pz s povrchovou úpravou do 250/90 mm | kus | 1 |  | 0 |  |  | snížená |  | 0 | 0.00031 | 0.00031 | 0 | 0 | 16 | K | 2 |  |  |  | ROZPOCET | 0 | 0 | 0 | 0 | 0 | 2 | 0 | 16 | -988546379
63 | K | 764518621 | Svody kruhové včetně objímek, kolen, odskoků z Pz s povrchovou úpravou průměru do 90 mm | m | 2.7 |  | 0 |  |  | snížená |  | 0 | 0.00097 | 0.002619 | 0 | 0 | 16 | K | 2 |  |  |  | ROZPOCET | 0 | 0 | 0 | 0 | 0 | 2 | 0 | 16 | -1874252327
64 | K | 77127PC | Montáž a dodávka obkladů schodiště z dlaždic keramických vč.soklíků-komplet vč.přípravy podkladu | m2 | 5 |  | 0 |  |  | snížená |  | 0 | 0.00102 | 0.0051 | 0 | 0 | 16 | K | 2 |  |  |  | ROZPOCET | 0 | 0 | 0 | 0 | 0 | 2 | 0 | 16 | 665714681
65 | K | 771574PC | Montáž a dodávka podlah keramických hladkých lepených vč.soklíků-komplet vč.přípravy podkladu | m2 | 6 |  | 0 |  |  | snížená |  | 0 | 0.006 | 0.036 | 0 | 0 | 16 | K | 2 |  |  |  | ROZPOCET | 0 | 0 | 0 | 0 | 0 | 2 | 0 | 16 | -1733730190
66 | K | 6225111PC | Tenkovrstvá akrylátová omítka weberpas marmolit střednězrnný komplet včetně přípravy podkladu | kpl | 1 |  | 0 |  |  | snížená |  | 0 | 0.0061 | 0.0061 | 0 | 0 | 4 | K | 2 |  |  |  | ROZPOCET | 0 | 0 | 0 | 0 | 0 | 2 | 0 | 4 | -1847957344
67 | K | 6123211PC | Vápenocementová omítka štuková dvouvrstvá vnitřních stěn komplet včetně přípravy podkladu | kpl | 1 |  | 0 |  |  | snížená |  | 0 | 0.01838 | 0.01838 | 0 | 0 | 4 | K | 2 |  |  |  | ROZPOCET | 0 | 0 | 0 | 0 | 0 | 2 | 0 | 4 | 1154864892
| D | 995 | Přesun hmot |  |  |  | 0 |  |  |  |  | 0 |  | 0 |  | 0 | 1 | D | 1 |  |  |  | ROZPOCET | [6 empty] | 0
68 | K | 998223011 | Přesun hmot pro pozemní komunikace s krytem dlážděným | t | 115.594 |  | 0 |  |  | snížená |  | 0 | 0 | 0 | 0 | 0 | 4 | K | 2 |  |  |  | ROZPOCET | 0 | 0 | 0 | 0 | 0 | 2 | 0 | 4 | 417081442
| D | 996 | Bourací práce |  |  |  | 0 |  |  |  |  | 0 |  | 6.818 |  | 54.9593 | 1 | D | 1 |  |  |  | ROZPOCET | [6 empty] | 0
69 | K | 965043341 | Vybourání teraca tl do 100 mm pl přes 4 m2 | m3 | 0.983 |  | 0 |  |  | snížená |  | 0 | 0 | 0 | 2.2 | 2.1626 | 4 | K | 2 |  |  |  | ROZPOCET | 0 | 0 | 0 | 0 | 0 | 2 | 0 | 4 | 343608111
| VV |  | "před vstupem do objektu"(6,55*1,5)*0,1 |  | 0.983 | [12 empty] | VV | 2 | 2 | True | 1 | ROZPOCET
70 | K | 113106023 | Rozebrání dlažeb pro pěší ze zámkové dlažby ručně | m2 | 26.22 |  | 0 |  |  | snížená |  | 0 | 0.26 | 6.8172 | 0 | 0 | 4 | K | 2 |  |  |  | ROZPOCET | 0 | 0 | 0 | 0 | 0 | 2 | 0 | 4 | 680115729
| VV |  | "rozebrání chodníku k objektu"(6,555*4) |  | 26.22 | [12 empty] | VV | 2 | 2 | True | 0 | ROZPOCET
| VV |  | Součet |  | 26.22 | [12 empty] | VV | 2 | 4 | True | 1 | ROZPOCET
71 | K | 113154518 | Frézování živičného krytu tl 100 mm | m2 | 27.88 |  | 0 |  |  | snížená |  | 0 | 3e-05 | 0.0008364 | 0.23 | 6.4124 | 4 | K | 2 |  |  |  | ROZPOCET | 0 | 0 | 0 | 0 | 0 | 2 | 0 | 4 | -39570490
| VV |  | "původní vjezd do zahrady"6,8*4,1 |  | 27.88 | [12 empty] | VV | 2 | 2 | True | 1 | ROZPOCET
72 | K | 113107322 | Odstranění podkladu z kameniva drceného tl přes 100 do 200 mm strojně | m2 | 63.925 |  | 0 |  |  | snížená |  | 0 | 0 | 0 | 0.29 | 18.5382 | 4 | K | 2 |  |  |  | ROZPOCET | 0 | 0 | 0 | 0 | 0 | 2 | 0 | 4 | -1055362258
| VV |  | "teraco= před vstupem do objektu"(6,55*1,5) |  | 9.825 | [12 empty] | VV | 2 | 2 | True | 0 | ROZPOCET
| VV |  | "asfalt=původní vjezd do zahrady"6,8*4,1 |  | 27.88 | [12 empty] | VV | 2 | 2 | True | 0 | ROZPOCET
| VV |  | "zámková dlažba=rozebrání chodníku k objektu"(6,555*4) |  | 26.22 | [12 empty] | VV | 2 | 2 | True | 0 | ROZPOCET
| VV |  | Součet |  | 63.925 | [12 empty] | VV | 2 | 4 | True | 1 | ROZPOCET
73 | K | 966005.PC | Odstranění betonových květináčů včetně základu | kpl | 20 |  | 0 |  |  | snížená |  | 0 | 0 | 0 | 0.506 | 10.12 | 4 | K | 2 |  |  |  | ROZPOCET | 0 | 0 | 0 | 0 | 0 | 2 | 0 | 4 | -509289757
74 | K | 966006.PC | Odstranění betonového bloku původní lavičky vč.základu | kpl | 20 |  | 0 |  |  | snížená |  | 0 | 0 | 0 | 0.385 | 7.7 | 4 | K | 2 |  |  |  | ROZPOCET | 0 | 0 | 0 | 0 | 0 | 2 | 0 | 4 | 134300104
75 | K | 966071822 | Rozebrání oplocení z drátěného pletiva se čtvercovými oky | m | 100 |  | 0 |  |  | snížená |  | 0 | 0 | 0 | 0.00248 | 0.248 | 4 | K | 2 |  |  |  | ROZPOCET | 0 | 0 | 0 | 0 | 0 | 2 | 0 | 4 | -1317616493
| VV |  | 100 |  | 100 | [12 empty] | VV | 2 | 2 | True | 1 | ROZPOCET
76 | K | 966073812 | Rozebrání vrat a vrátek k oplocení | kpl | 1 |  | 0 |  |  | snížená |  | 0 | 0 | 0 | 0.285 | 0.285 | 4 | K | 2 |  |  |  | ROZPOCET | 0 | 0 | 0 | 0 | 0 | 2 | 0 | 4 | 1944368558
77 | K | 9660520PC | Vybourání sloupků a vzpěr plotových s betonovou patkou vč.zásypu jam výkopkem-komplet | kpl | 1 |  | 0 |  |  | snížená |  | 0 | 0 | 0 | 9.24 | 9.24 | 4 | K | 2 |  |  |  | ROZPOCET | 0 | 0 | 0 | 0 | 0 | 2 | 0 | 4 | 33173202
78 | K | 966074321 | Demontáž dřevěné zábrany | kus | 1 |  | 0 |  |  | snížená |  | 0 | 0 | 0 | 0.003 | 0.003 | 4 | K | 2 |  |  |  | ROZPOCET | 0 | 0 | 0 | 0 | 0 | 2 | 0 | 4 | 1897759454
79 | K | 966074322.1 | Demontáž stávajícího přístřešku na popelnice | kus | 1 |  | 0 |  |  | snížená |  | 0 | 0 | 0 | 0.25003 | 0.25003 | 4 | K | 2 |  |  |  | ROZPOCET | 0 | 0 | 0 | 0 | 0 | 2 | 0 | 4 | 1707100537
| D | 997 | Doprava suti a vybouraných hmot |  |  |  | 0 |  |  |  |  | 0 |  | 0 |  | 0 | 1 | D | 1 |  |  |  | ROZPOCET | [6 empty] | 0
80 | K | 997231111 | Vodorovná doprava suti a vybouraných hmot do 1 km | t | 66.195 |  | 0 |  |  | snížená |  | 0 | 0 | 0 | 0 | 0 | 4 | K | 2 |  |  |  | ROZPOCET | 0 | 0 | 0 | 0 | 0 | 2 | 0 | 4 | 1592309793
81 | K | 997231119 | Příplatek ZKD 1 km vodorovné dopravy suti a vybouraných hmot | t | 1257.705 |  | 0 |  |  | snížená |  | 0 | 0 | 0 | 0 | 0 | 4 | K | 2 |  |  |  | ROZPOCET | 0 | 0 | 0 | 0 | 0 | 2 | 0 | 4 | 2139070631
| VV |  | 66,195*19 'Přepočtené koeficientem množství |  | 1257.705 | [12 empty] | VV | 2 | 2 | False | 1 | ROZPOCET
82 | K | 997013631 | Poplatek za uložení na skládce (skládkovné) stavebního odpadu směsného kód odpadu 17 09 04 | t | 46.867 |  | 0 |  |  | snížená |  | 0 | 0 | 0 | 0 | 0 | 4 | K | 2 |  |  |  | ROZPOCET | 0 | 0 | 0 | 0 | 0 | 2 | 0 | 4 | -1322535528
| VV |  | 66,195-6,412-12,916 |  | 46.867 | [12 empty] | VV | 2 | 2 | True | 1 | ROZPOCET
83 | K | 997013645 | Poplatek za uložení na skládce (skládkovné) odpadu asfaltového bez dehtu kód odpadu 17 03 02 | t | 6.412 |  | 0 |  |  | snížená |  | 0 | 0 | 0 | 0 | 0 | 4 | K | 2 |  |  |  | ROZPOCET | 0 | 0 | 0 | 0 | 0 | 2 | 0 | 4 | 1468189228
84 | K | 997013655 | Poplatek za uložení na skládce (skládkovné) zeminy a kamení kód odpadu 17 05 04 | t | 12.916 |  | 0 |  |  | snížená |  | 0 | 0 | 0 | 0 | 0 | 4 | K | 2 |  |  |  | ROZPOCET | 0 | 0 | 0 | 0 | 0 | 2 | 0 | 4 | 1932488244

## 2025-17 V - VRN, Lešení
{97da9be5-8f16-4d38-992f-d618d6a294dd}
1
| KRYCÍ LIST SOUPISU PRACÍ | [7 empty] | v --- níže se nacházejí doplnkové a pomocné údaje k sestavám --- v | [8 empty] | False
Stavba:
Přestavba školy na bytový dům Lanškroun,ul.Kollárova č.p.445
Objekt:
2025/17 V - VRN, Lešení
| KSO: |  |  |  |  | CC-CZ:
| Místo: |  |  |  |  | Datum: | 24. 11. 2025
| Zadavatel: |  |  |  |  | IČ:
|  | Město Lanškroun,nám.J.M.Marků 12 |  |  |  | DIČ:
| Uchazeč: |  |  |  |  | IČ: | Vyplň údaj
|  | Vyplň údaj |  |  |  | DIČ: | Vyplň údaj
| Projektant: |  |  |  |  | IČ:
|  | Němec-projekce s.r.o.,Dukelských hrdinů 345,Lanšk. |  |  |  | DIČ:
| Zpracovatel: |  |  |  |  | IČ:
|  | Hana Pecháčková |  |  |  | DIČ:
Poznámka:
| Cena bez DPH | [5 empty] | 0
|  |  | Základ daně |  |  | Sazba daně | Výše daně
| DPH | základní | 0 |  |  | 21% | 0
|  | snížená | 0 |  |  | 12% | 0
|  | zákl. přenesená | 0 |  |  | 21% | 0
|  | sníž. přenesená | 0 |  |  | 12% | 0
|  | nulová | 0 |  |  | 0% | 0
| Cena s DPH |  |  | v | CZK |  | 0
| Projektant |  |  | Zpracovatel
| Datum a podpis: |  | Razítko | Datum a podpis: |  |  | Razítko
| Objednavatel |  |  | Uchazeč
| Datum a podpis: |  | Razítko | Datum a podpis: |  |  | Razítko
REKAPITULACE ČLENĚNÍ SOUPISU PRACÍ
Stavba:
Přestavba školy na bytový dům Lanškroun,ul.Kollárova č.p.445
Objekt:
2025/17 V - VRN, Lešení
Místo: | [5 empty] | Datum: | 24. 11. 2025
Zadavatel: |  |  | Město Lanškroun,nám.J.M.Marků 12 |  |  | Projektant: | Němec-projekce s.r.o.,Dukelských hrdinů 345,Lanšk.
Uchazeč: |  |  | Vyplň údaj |  |  | Zpracovatel: | Hana Pecháčková
Kód dílu - Popis | [6 empty] | Cena celkem [CZK]
Náklady ze soupisu prací | [6 empty] | 0 | [11 empty] | -1
| HSV - Práce a dodávky HSV | [5 empty] | 0
| 996 - Lešení | [5 empty] | 0
| VRN - Vedlejší rozpočtové náklady | [5 empty] | 0
SOUPIS PRACÍ
Stavba:
Přestavba školy na bytový dům Lanškroun,ul.Kollárova č.p.445
Objekt:
2025/17 V - VRN, Lešení
Místo: | [5 empty] | Datum: | 24. 11. 2025
Zadavatel: |  |  | Město Lanškroun,nám.J.M.Marků 12 |  |  | Projektant: | Němec-projekce s.r.o.,Dukelských hrdinů 345,Lanšk.
Uchazeč: |  |  | Vyplň údaj |  |  | Zpracovatel: | Hana Pecháčková
PČ | Typ | Kód | Popis | MJ | Množství | J.cena [CZK] | Cena celkem [CZK] | Cenová soustava |  | DPH | J. Nh [h] | Nh celkem [h] | J. hmotnost [t] | Hmotnost celkem [t] | J. suť [t] | Suť Celkem [t]
Náklady soupisu celkem | [6 empty] | 0 |  |  |  |  | 0 |  | 0 |  | 0 |  | D | -1 | [10 empty] | 0
| D | HSV | Práce a dodávky HSV |  |  |  | 0 |  |  |  |  | 0 |  | 0 |  | 0 | 1 | D | 0 |  |  |  | ROZPOCET | [6 empty] | 0
| D | 996 | Lešení |  |  |  | 0 |  |  |  |  | 0 |  | 0 |  | 0 | 1 | D | 1 |  |  |  | ROZPOCET | [6 empty] | 0
1 | K | 941111122 | Montáž lešení řadového trubkového lehkého s podlahami zatížení do 200 kg/m2 š od 0,9 do 1,2 m v přes 10 do 25 m | m2 | 1896 |  | 0 |  |  | snížená |  | 0 | 0 | 0 | 0 | 0 | 4 | K | 2 |  |  |  | ROZPOCET | 0 | 0 | 0 | 0 | 0 | 2 | 0 | 4 | 1851838067
| VV |  | (14,55+2,4+28,05+2,4+14,55+2,4+28,05+2,4)*20 |  | 1896 | [12 empty] | VV | 2 | 2 | True | 1 | ROZPOCET
2 | K | 941111222 | Příplatek k lešení řadovému trubkovému lehkému s podlahami do 200 kg/m2 š od 0,9 do 1,2 m v přes 10 do 25 m za každý den použití | m2 | 341280 |  | 0 |  |  | snížená |  | 0 | 0 | 0 | 0 | 0 | 4 | K | 2 |  |  |  | ROZPOCET | 0 | 0 | 0 | 0 | 0 | 2 | 0 | 4 | 1341649794
| VV |  | 1896*180 'Přepočtené koeficientem množství |  | 341280 | [12 empty] | VV | 2 | 2 | False | 1 | ROZPOCET
3 | K | 941111822 | Demontáž lešení řadového trubkového lehkého s podlahami zatížení do 200 kg/m2 š od 0,9 do 1,2 m v přes 10 do 25 m | m2 | 1896 |  | 0 |  |  | snížená |  | 0 | 0 | 0 | 0 | 0 | 4 | K | 2 |  |  |  | ROZPOCET | 0 | 0 | 0 | 0 | 0 | 2 | 0 | 4 | 1322508032
4 | K | 949311112 | Montáž lešení trubkového do šachet o půdorysné ploše do 6 m2 v přes 10 do 20 m | m | 14.5 |  | 0 |  |  | snížená |  | 0 | 0 | 0 | 0 | 0 | 4 | K | 2 |  |  |  | ROZPOCET | 0 | 0 | 0 | 0 | 0 | 2 | 0 | 4 | 2110746220
5 | K | 949311212 | Příplatek k lešení trubkovému do šachet do 6 m2 v přes 10 do 20 m za každý den použití | m | 1305 |  | 0 |  |  | snížená |  | 0 | 0 | 0 | 0 | 0 | 4 | K | 2 |  |  |  | ROZPOCET | 0 | 0 | 0 | 0 | 0 | 2 | 0 | 4 | 1997646596
| VV |  | 14,5*90 'Přepočtené koeficientem množství |  | 1305 | [12 empty] | VV | 2 | 2 | False | 1 | ROZPOCET
6 | K | 949311812 | Demontáž lešení trubkového do šachet o půdorysné ploše do 6 m2 v přes 10 do 20 m | m | 14.5 |  | 0 |  |  | snížená |  | 0 | 0 | 0 | 0 | 0 | 4 | K | 2 |  |  |  | ROZPOCET | 0 | 0 | 0 | 0 | 0 | 2 | 0 | 4 | -1687640225
7 | K | 944511111 | Montáž ochranné sítě z textilie z umělých vláken-čelní strana ulice | m2 | 624.15 |  | 0 |  |  | snížená |  | 0 | 0 | 0 | 0 | 0 | 4 | K | 2 |  |  |  | ROZPOCET | 0 | 0 | 0 | 0 | 0 | 2 | 0 | 4 | 1868876779
| VV |  | (2,4+28,05+2,4)*19 |  | 624.15 | [12 empty] | VV | 2 | 2 | True | 1 | ROZPOCET
8 | K | 944511211 | Příplatek k ochranné síti za každý den použití | m2 | 112347 |  | 0 |  |  | snížená |  | 0 | 0 | 0 | 0 | 0 | 4 | K | 2 |  |  |  | ROZPOCET | 0 | 0 | 0 | 0 | 0 | 2 | 0 | 4 | -1658958050
| VV |  | 624,15*180 'Přepočtené koeficientem množství |  | 112347 | [12 empty] | VV | 2 | 2 | False | 1 | ROZPOCET
9 | K | 944511811 | Demontáž ochranné sítě z textilie z umělých vláken | m2 | 624.15 |  | 0 |  |  | snížená |  | 0 | 0 | 0 | 0 | 0 | 4 | K | 2 |  |  |  | ROZPOCET | 0 | 0 | 0 | 0 | 0 | 2 | 0 | 4 | 1423528171
10 | K | 993111111 | Dovoz a odvoz lešení řadového do 10 km včetně naložení a složení | m2 | 1896 |  | 0 |  |  | snížená |  | 0 | 0 | 0 | 0 | 0 | 4 | K | 2 |  |  |  | ROZPOCET | 0 | 0 | 0 | 0 | 0 | 2 | 0 | 4 | -955879566
| D | VRN | Vedlejší rozpočtové náklady |  |  |  | 0 |  |  |  |  | 0 |  | 0 |  | 0 | 5 | D | 0 |  |  |  | ROZPOCET | [6 empty] | 0
11 | K | 030001000 | Zařízení staveniště | % |  |  | 0 |  |  | snížená |  | 0 | 0 | 0 | 0 | 0 | 1024 | K | 1 |  |  |  | ROZPOCET | 0 | 0 | 0 | 0 | 0 | 2 | 0 | 1024 | 1539873299
12 | K | 040001000 | Inženýrská činnost | % |  |  | 0 |  |  | snížená |  | 0 | 0 | 0 | 0 | 0 | 1024 | K | 1 |  |  |  | ROZPOCET | 0 | 0 | 0 | 0 | 0 | 2 | 0 | 1024 | 748459024
13 | K | 090001000 | Ostatní náklady | % |  |  | 0 |  |  | snížená |  | 0 | 0 | 0 | 0 | 0 | 1024 | K | 1 |  |  |  | ROZPOCET | 0 | 0 | 0 | 0 | 0 | 2 | 0 | 1024 | 1870055244