## MaR
ROZPOČET - MaR
POLOŽKA | KS | TYP | POPIS | DODAVATEL | JEDN. CENA | CENA CELKEM
Pol 1 |  |  | POLNÍ INSTRUMENTACE
Pol 1.1 | 1 | ks | Odporový snímač teploty (Pt, Ni), provedení pro venkovní prostředí | MaR
Pol 1.2 | 5 | ks | Odporový snímač teploty (Pt, Ni), provedení příložné | MaR
Pol 1.3 | 1 | ks | Odporový snímač teploty (Pt, Ni), provedení kabelové, délka kabelu 2m | MaR
Pol 1.4 | 1 | ks | Nerezová jímka, G1/2", délka 200mm | MaR
Pol 1.5 | 1 | ks | Snímač tlaku, rozsah měření 0-6bar, výstup 4-20mA, připojení G1/2" | MaR
Pol 1.6 | 1 | ks | Manometrový kohoutu, G1/2" | MaR
Pol 1.7 | 1 | ks | Detektor CO, 0-150ppm CO, elektrochemický senzor, 3x výstupní relé, napájení 24Vac/dc | MaR
Pol 1.8 | 1 | ks | Detektor hořlavých plynů, katalytický senzor, 3x výstupní relé, napájení 24Vac/dc | MaR
Pol 1.9 | 2 | ks | Regulátor teploty kapilárový, rozsah měření 40-90°C | MaR
Pol 1.10 | 1 | ks | Regulátor teploty kapilárový, rozsah měření 0-40°C | MaR
Pol 1.11 | 1 | ks | Regulátor tlaku, vlnovcový, rozsah měření 0,63-6,3bar, připojení G1/2" | MaR
Pol 1.12 | 1 | ks | Manometrový kohoutu, G1/2" | MaR
Pol 1.13 | 1 | ks | Snímač zaplavení prostoru | MaR
Pol 1.14 | 1 | ks | Havarijní tlačítko s aretací, rozpínací kontakt, červené | MaR
Pol 1.15 | 1 | ks | Směšovací ventil DN32, kvs 16, včetně servopohonu 24Vac/dc, řízení 0-10V | MaR
Pol 2 |  |  | ROZVADĚČE
Pol 2.1 |  |  | Rozvaděč RD1
Pol 2.1.1 | 1 | kpl | Skříňový nástěnný rozvaděč 600x1200x350 (š/v/h), kompletně vybavený vč. silových vývodů (přepěťové ochr. 1+2 st. a 3.st, zdroje 24Vdc a 24Vac, jističe, pojistky, stykače, relé, přepínače, signálky, svorky, atd). Hlavní vypínač rozvaděče 20A, 230V. | MaR
Pol 2.1.2 | 1 | kpl | Montáž rozvaděče - vnitřní zapojení, kompletace | MaR
Pol 3 |  |  | ŘÍDICÍ SYSTÉM
Pol 3.1 |  |  | Řídicí systém
Pol 3.1.1 | 1 | kpl | Řídící systém - CPU + rozšiřující I/O moduly (min - 16AI, 32DI, 4AO, 16DO), Ethernet, RS485, RS232, WebServer | MaR
Pol 3.1.2 | 1 | ks | Grafický ovládací dotykový panel 7", Ethernet | MaR
Pol 3.2 |  |  | Komunikační muduly
Pol 3.2.1 | 1 | ks | Průmyslový Ethernetový switch - min. 5 portů, 24Vdc | MaR
Pol 3.2.2 | 1 | ks | Převodník M-bus/RS232, master pro 20 zařízení | MaR
Pol 4 |  |  | MONTÁŽNÍ MATERIÁL
Pol 4.1 |  |  | Elektroinstalace
Pol 4.1.1 | 2 | ks | Zásuvka jednonásobná s víčkem, 16A, 230V, IP44 | MaR
Pol 4.2 |  |  | Kabeláž
Pol 4.2.1 | 40 | m | Kabel CYKY-J 3x2,5 | MaR
Pol 4.2.2 | 95 | m | Kabel CYKY-J 3x1,5 | MaR
Pol 4.2.3 | 85 | m | Kabel JYTY-O 4x1 | MaR
Pol 4.2.4 | 280 | m | Kabel JYTY-O 2x1 | MaR
Pol 4.2.5 | 1 | kpl | Podružný montážní materiál (propojovací krabice, stahovací pásky, popisovací štítky, …) | MaR
Pol 4.3 |  |  | Nosné a ochranné části
Pol 4.3.1 | 12 | m | Kabelový žlab 100/50mm, pozinkovaný, vč podpěr, spojek | MaR
Pol 4.3.2 | 10 | m | Kabelový žlab 50/50mm, pozinkovaný, vč podpěr, spojek | MaR
Pol 4.3.3 | 20 | m | Kabelová lišta PVC 40/20 | MaR
Pol 4.3.4 | 35 | m | Kabelová lišta PVC 20/20 | MaR
Pol 4.3.5 | 15 | m | Trubka PVC P25 | MaR
Pol 4.3.6 | 25 | m | Trubka ohebná monoflex P20 | MaR
Pol 4.3.7 | 1 | kpl | Podružný montážní materiál (šrouby, hmoždinky, upevňovací a spojovací sady …) | MaR
Pol 4.4 |  |  | Uzemnění a ochranné pospojení
Pol 4.4.1 | 1 | ks | Ekvipotenciální svorkovnice | MaR
Pol 4.4.2 | 14 | ks | Uzemňovací svorka ZSA16 vč. Cu pásku | MaR
Pol 4.4.3 | 40 | m | Vodič CYA 6 ZŽ | MaR
Pol 4.4.4 | 1 | kpl | Podružný montážní materiál | MaR
Pol 5 |  |  | MONTÁŽNÍ PRÁCE
Pol 5.1 |  |  | Periférie
Pol 5.1.1 | 16 | ks | Montáž a zapojení přístrojů dodávaných částí MaR (snímače a regulátory teploty, tlaku, …) | MaR
Pol 5.1.2 | 10 | ks | Zapojení přístrojů dodávaných strojní částí (čerpadla, plynové kotle, …) | MaR
Pol 5.1.3 | 2 | ks | Montáž a zapojení přístrojů elektroinstalace (zásuvky, …) | MaR
Pol 5.2 |  |  | Rozvaděče
pol 5.2.1 | 1 | kpl | Montáž rozvaděče - přesun a usazení rozvaděče na místo | MaR
Pol 5.3 |  |  | Kabeláž
pol 5.3.1 | 500 | m | Montáž kabeláže - uložení kabelů do kabelových tras | MaR
pol 5.3.2 | 42 | ks | Ukončení kabelů | MaR
Pol 5.4 |  |  | Nosné a ochranné části
Pol 5.4.1 | 22 | m | Montáž nosných částí - kabelový žlab | MaR
Pol 5.4.2 | 55 | m | Montáž nosných částí - kabelový lišta | MaR
Pol 5.4.3 | 40 | m | Montáž nosných částí - trubka | MaR
Pol 5.5 |  |  | Uzemnění a ochranné pospojení
pol 5.5.1 | 16 | hod | Montáž ochranného pospojení v prostoru kotelny | MaR
Pol 6 |  |  | OSTATNÍ
Pol 6.1 |  |  | Software
Pol 6.1.1 | 1 | kpl | Uživatelský SW - ŘS + Ovládací panel (řízení, zabezpečení, monitorování systému vytápění) | MaR
Pol 6.2 |  |  | Uvedení do provozu
Pol 6.2.1 | 1 | kpl | Oživení a uvedení technologie do provozu | MaR
Pol 6.2.2 | 1 | kpl | Komplexní zkoušky periférií | MaR
Pol 6.2.3 | 1 | kpl | Zaškolení obsluhy | MaR
Pol 6.3 |  |  | Ostatní
Pol 6.3.1 | 1 | kpl | Výchozí revize elektro | MaR
Pol 6.3.2 | 1 | kpl | Realizační projektová dokumentace a dokumentace skutečného provedení | MaR
Pol 6.3.3 | 1 | kpl | Vedlejší rozpočtové náklady (koordinace, dopravné, zařízení staveniště, …) | MaR
CENA CELKEM BEZ DPH