## Kryci list
_ | Rozpočet s výkazem výměr
21 | Zakázka
#N/A | Číslo zakázky
| Zakázka | Oprava mostu 6259 - Lanškroun
Klasifikace
| Fáze | KOMUNIKACE | ##TE0##PDF_Price_curCode
Komentář
Verze
| Popis | Nabídka
Komentář
Firmy
Uživatelé
| Význam (funkce) | Jméno
Rekapitulace
0 | Celkem (bez DPH) |  | 0
0
0
| Celkem (včetně DPH) |  | 0

## Rekapitulace
Zakázka:
_ | Zakázka
21 | Popis | Cena | Hmotnost | DPH | Cena s DPH
#N/A
| SO 201: Most |  | 185.8792
| 001: Zemní práce |  | 10.4764
| 002: Základy |  | 0.0168
| 003: Svislé konstrukce |  | 21.2267
| 004: Vodorovné konstrukce |  | 27.0739
| 005: Komunikace |  | 122.3516
| 006: Úpravy povrchu |  | 0.042458
| 008: Trubní vedení |  | 0.00088
| 009: Ostatní konstrukce a práce |  | 4.6812
| #REF! | #REF! | #REF! | #REF! | #REF!
099: Přesun hmot HSV
| 711: Izolace proti vodě |  | 0.009306
VRN: Vedlejší rozpočtové náklady
0 | Celkem (bez DPH) | #REF!
| DPH | 0
0
0
| Celkem (včetně DPH) | #REF!

## Zakazka
[5 empty] | Poř. | Typ | Kód | Alter. kód | Popis | MJ | Výměra bez ztr. | Ztratné | Výměra | Jedn. cena | Cena | Jedn. hmotn. | Hmotnost | Jedn. suť | Suť | Sazba DPH | DPH | Cena s DPH | Komentář | Objekt | Oddíl
[9 empty] | SO 201: Most | [5 empty] | 0 |  | 185.8792 |  | 23.8 | _ | 0 | 0
[9 empty] | 001: Zemní práce | [5 empty] | 0 |  | 10.4764 |  | 23.8 | _ | 0 | 0
##T2##N_Catalog_catGUID | ##T2##PRO_ITEM_catID | ##T2##PRO_ITEM_iteCode | ##T2##PRO_ITEM_szvCode | ##T2##PRO_ITEM_tevCode | 1 | H | 00572410 |  | osivo směs travní parková | kg | 1.98 |  | 1.98 | 0 | 0 | 0.001 | 0.00198 |  | 0 | 21 | 0 | 0 |  | SO 201 | 001
[9 empty] | 60,0*0,033 |  | 1.98 | [8 empty] | _
[5 empty] | 2 | H | 10364101 |  | zemina pro terénní úpravy - ornice | t | 10.2 | 0 | 10.2 | 0 | 0 | 1 | 10.2 |  | 0 | 21 | 0 | 0 |  | SO 201 | 001
[9 empty] | 60,0*0,10*1,70 |  | 10.2 | [8 empty] | _
[5 empty] | 3 | SP | 113107161 |  | Odstranění podkladu z kameniva drceného tl 100 mm strojně pl přes 50 do 200 m2 | m2 | 140 | 0 | 140 | 0 | 0 |  | 0 | 0.17 | 23.8 | 21 | 0 | 0 |  | SO 201 | 001
[9 empty] | - kryt stávající cesty v místě napojení mostu; 2*3,5*20,0 |  | 140 | [8 empty] | _
[5 empty] | 4 | SP | 131201202 |  | Hloubení jam zapažených v hornině tř. 3 objemu do 1000 m3 | m3 | 41.44 |  | 41.44 | 0 | 0 |  | 0 |  | 0 | 21 | 0 | 0 |  | SO 201 | 001
[9 empty] | - výkopy; 2,40*4,50*1,40+4,70*3,50*1,60 |  | 41.44 | [8 empty] | _
[5 empty] | 5 | SP | 131201209 |  | Příplatek za lepivost u hloubení jam zapažených v hornině tř. 3 | m3 | 41.44 |  | 41.44 | 0 | 0 |  | 0 |  | 0 | 21 | 0 | 0 |  | SO 201 | 001
[5 empty] | 6 | SP | 153812111 |  | Trn z betonářské oceli včetně zainjektování D do 20 mm l do 3 m | kus | 16 | 0 | 16 | 0 | 0 | 0.01715 | 0.2744 |  | 0 | 21 | 0 | 0 |  | SO 201 | 001
[9 empty] | - trny z bet výztuže průměru 20mm dl. 350 mm - pro kotvení úložného prahu do stávajících opěr; 2*8 |  | 16 | [8 empty] | _
[5 empty] | 7 | SP | 153812211 |  | Napnutí trnu z betonářské oceli únosnost do 0,20 MN | kus | 16 | 0 | 16 | 0 | 0 |  | 0 |  | 0 | 21 | 0 | 0 |  | SO 201 | 001
[5 empty] | 8 | SP | 161101101 |  | Svislé přemístění výkopku z horniny tř. 1 až 4 hl výkopu do 2,5 m | m3 | 41.44 |  | 41.44 | 0 | 0 |  | 0 |  | 0 | 21 | 0 | 0 |  | SO 201 | 001
[5 empty] | 9 | SP | 162701105 |  | Vodorovné přemístění do 10000 m výkopku/sypaniny z horniny tř. 1 až 4 | m3 | 41.44 |  | 41.44 | 0 | 0 |  | 0 |  | 0 | 21 | 0 | 0 |  | SO 201 | 001
[5 empty] | 10 | SP | 162701109 |  | Příplatek k vodorovnému přemístění výkopku/sypaniny z horniny tř. 1 až 4 ZKD 1000 m přes 10000 m | m3 | 414.4 | 0 | 414.4 | 0 | 0 |  | 0 |  | 0 | 21 | 0 | 0 |  | SO 201 | 001
[9 empty] | - odvoz do 20 km; 41,44*(20-10) |  | 414.4 | [8 empty] | _
[5 empty] | 11 | SP | 171101103 |  | Uložení sypaniny z hornin soudržných do násypů zhutněných do 100 % PS | m3 | 15 |  | 15 | 0 | 0 |  | 0 |  | 0 | 21 | 0 | 0 |  | SO 201 | 001
[9 empty] | - zřízení upraveného svahu podél křídel mostu s napojením na okolní terén; (4*15,0)/2*0,5 |  | 15 | [8 empty] | _
[5 empty] | 12 | SP | 171201201 |  | Uložení sypaniny na skládky | m3 | 41.44 | 0 | 41.44 | 0 | 0 |  | 0 |  | 0 | 21 | 0 | 0 |  | SO 201 | 001
[5 empty] | 14 | SP | 181102301 |  | Úprava pláně v zářezech bez zhutnění | m2 | 60 |  | 60 | 0 | 0 |  | 0 |  | 0 | 21 | 0 | 0 |  | SO 201 | 001
[5 empty] | 15 | SP | 181202305 |  | Úprava pláně na násypech se zhutněním | m2 | 140 |  | 140 | 0 | 0 |  | 0 |  | 0 | 21 | 0 | 0 |  | SO 201 | 001
[9 empty] | - pláň stávající cesty v místě napojení mostu; 2*3,5*20,0 |  | 140 | [8 empty] | _
[5 empty] | 16 | SP | 181411132 |  | Založení parkového trávníku výsevem plochy do 1000 m2 ve svahu do 1:2 | m2 | 60 |  | 60 | 0 | 0 |  | 0 |  | 0 | 21 | 0 | 0 |  | SO 201 | 001
[9 empty] | - upravené svahy podél křídel mostu; 4*15,0 |  | 60 | [8 empty] | _
[5 empty] | 17 | SP | 182201101 |  | Svahování násypů | m2 | 60 |  | 60 | 0 | 0 |  | 0 |  | 0 | 21 | 0 | 0 |  | SO 201 | 001
[5 empty] | 18 | SP | 182301121 |  | Rozprostření ornice pl do 500 m2 ve svahu přes 1:5 tl vrstvy do 100 mm | m2 | 60 |  | 60 | 0 | 0 |  | 0 |  | 0 | 21 | 0 | 0 |  | SO 201 | 001
_
[9 empty] | 002: Základy | [5 empty] | 0 |  | 0.0168 |  | 0 | _ | 0 | 0
[5 empty] | 19 | SP | 273362122 |  | Svařovaný nosný spoj výztuže křížový D prutů do 32 mm | kus | 168 | 0 | 168 | 0 | 0 | 0.0001 | 0.0168 |  | 0 | 21 | 0 | 0 |  | SO 201 | 002
[9 empty] | - spřahující trny průměr 16 – 100mm - navaření na válcované nosníky IPE 270; 168,0 |  | 168 | [8 empty] | _
_
[9 empty] | 003: Svislé konstrukce | [5 empty] | 0 |  | 21.2267 |  | 0 | _ | 0 | 0
[5 empty] | 20 | SP | 317171125 |  | Kotvení monolitického betonu římsy do mostovky kotvou spřaženou | kus | 168 | 0 | 168 | 0 | 0 | 0.00044 | 0.07392 |  | 0 | 21 | 0 | 0 |  | SO 201 | 003
[9 empty] | - spřahující trny průměr 16 – 100mm s navařením na válcované nosníky IPE 270; 168,0 |  | 168 | [8 empty] | _
[5 empty] | 21 | SP | 317361411 |  | Výztuž mostních říms ze svařovaných sítí do 6 kg/m2 | t | 0.17854 | 0 | 0.17854 | 0 | 0 | 1.1128 | 0.19867 |  | 0 | 21 | 0 | 0 |  | SO 201 | 003
[9 empty] | - výztuž úložných prahů, KARI síť 8/100-8/100mm |  | 0 | [8 empty] | _
[9 empty] | 0,6*(8,20+2*0,6)*4=22,6 m2 |  | 0 | [8 empty] | _
[9 empty] | (22,60*7,90)/1000 |  | 0.17854 | [8 empty] | _
[5 empty] | 22 | SP | 334323118 |  | Mostní opěry a úložné prahy ze ŽB C 30/37 | m3 | 2.75 |  | 2.75 | 0 | 0 | 2.4535 | 6.7472 |  | 0 | 21 | 0 | 0 |  | SO 201 | 003
[9 empty] | - úložné prahy; 2*(0,70*0,50*3,50) |  | 2.45 | [8 empty] | _
[9 empty] | - nabetonávka křídel; 4*0,250*0,30 |  | 0.3 | [8 empty] | _
[5 empty] | 23 | SP | 334352111 |  | Bednění mostních křídel a závěrných zídek ze systémového bednění s výplní z překližek - zřízení | m2 | 10.44 |  | 10.44 | 0 | 0 | 0.00132 | 0.013781 |  | 0 | 21 | 0 | 0 |  | SO 201 | 003
[9 empty] | - úložné prahy; 4*0,50*0,70+4*0,50*3,50 |  | 8.4 | [8 empty] | _
[9 empty] | - nabetonávka křídel;4*(0,75+0,25+0,70)*0,30 |  | 2.04 | [8 empty] | _
[5 empty] | 24 | SP | 334352211 |  | Bednění mostních křídel a závěrných zídek ze systémového bednění s výplní z překližek - odstranění | m2 | 10.44 |  | 10.44 | 0 | 0 | 4e-05 | 0.0004176 |  | 0 | 21 | 0 | 0 |  | SO 201 | 003
[5 empty] | 25 | SP | 334359111 |  | Výřez bednění pro prostup trub betonovou konstrukcí DN 150 | kus | 4 |  | 4 | 0 | 0 | 0.0084 | 0.0336 |  | 0 | 21 | 0 | 0 |  | SO 201 | 003
[9 empty] | - výřez v bednění římsy mostu, pro chráničky PVC DN 80 mm; 4*1,0 |  | 4 | [8 empty] | _
[5 empty] | 26 | SP | 334361226 |  | Výztuž křídel, závěrných zdí z betonářské oceli 10 505 | t | 0.06 |  | 0.06 | 0 | 0 | 1.0764 | 0.064582 |  | 0 | 21 | 0 | 0 |  | SO 201 | 003
[9 empty] | - výztuž nabetonávky křídel; 0,30*0,20 |  | 0.06 | [8 empty] | _
[5 empty] | 27 | SP | 334791112 |  | Prostup v betonových zdech z plastových trub DN do 110 | m | 17 |  | 17 | 0 | 0 | 0.00087 | 0.01479 |  | 0 | 21 | 0 | 0 |  | SO 201 | 003
[9 empty] | - chráničky PVC DN 80mm pro možnost protažení inženýrských sítí, umístění do říms mostu; 2*8,50 |  | 17 | [8 empty] | _
[5 empty] | 28 | SP | 339921133 |  | Osazování betonových palisád do betonového základu v řadě výšky prvku přes 1 do 1,5 m | m | 16 | 0 | 16 | 0 | 0 | 0.29757 | 4.7611 |  | 0 | 21 | 0 | 0 |  | SO 201 | 003
[9 empty] | - bet. palisády podél příjezdové komunikace v návaznosti na křídla mostu; 4*4,0 |  | 16 | [8 empty] | _
[5 empty] | 29 | SP | 388995211 |  | Chránička kabelů z trub HDPE v římse DN 80 | m | 17 | 0 | 17 | 0 | 0 | 0.00045 | 0.00765 |  | 0 | 21 | 0 | 0 |  | SO 201 | 003
[5 empty] | 30 | H | 54879000X |  | Spřahovací trn SD1 16 x 100 - S235J2+C450 | kus | 168 | 0 | 168 | 0 | 0 | 0.00032 | 0.05376 |  | 0 | 21 | 0 | 0 |  | SO 201 | 003
[9 empty] | - spřahující trny průměr 16 – 100mm pro tažené železobetonové mostové konstrukce, navaření na válcované nosníky IPE 270; 168,0 |  | 168 | [8 empty] | _
[5 empty] | 31 | H | 59228427 |  | palisáda tyčová půlkulatá armované 17,5X20X150 cm | kus | 92.112 | 0 | 92.112 | 0 | 0 | 0.1005 | 9.2573 |  | 0 | 21 | 0 | 0 |  | SO 201 | 003
[9 empty] | (4*4,0)*5,7*1,01 |  | 92.112 | [8 empty] | _
_
[9 empty] | 004: Vodorovné konstrukce | [5 empty] | 0 |  | 27.0739 |  | 0 | _ | 0 | 0
[5 empty] | 32 | H | 13010748 |  | ocel profilová IPE 160 jakost 11 375 | t | 0.16509 | 0 | 0.16509 | 0 | 0 | 1 | 0.16509 |  | 0 | 21 | 0 | 0 |  | SO 201 | 004
[9 empty] | - příčník IPE 160, ocel S 355; (9*1,075*15,8)/1000*1,08 |  | 0.16509 | [8 empty] | _
[5 empty] | 33 | H | 13010758 |  | ocel profilová IPE 270 jakost 11 375 | t | 1.2008 | 0 | 1.2008 | 0 | 0 | 1 | 1.2008 |  | 0 | 21 | 0 | 0 |  | SO 201 | 004
[9 empty] | - nosník IPE 270, ocel S 355; (4*7,70*36,1)/1000*1,08 |  | 1.2008 | [8 empty] | _
[5 empty] | 34 | SP | 413941123 |  | Osazování ocelových válcovaných nosníků stropů I, IE, U, UE nebo L do č. 22 | t | 0.15287 | 0 | 0.15287 | 0 | 0 | 0.01709 | 0.0026125 |  | 0 | 21 | 0 | 0 |  | SO 201 | 004
[9 empty] | - montáž válcovaných profilů pro spřaženou ocelo-betonovou desku mostu |  | 0 | [8 empty] | _
[9 empty] | - příčník IPE 160, ocel S 355; (9*1,075*15,8)/1000 |  | 0.15287 | [8 empty] | _
[5 empty] | 35 | SP | 413941125 |  | Osazování ocelových válcovaných nosníků stropů I, IE, U, UE nebo L č. 24 a vyšší | t | 1.1119 | 0 | 1.1119 | 0 | 0 | 0.01221 | 0.013576 |  | 0 | 21 | 0 | 0 |  | SO 201 | 004
[9 empty] | - montáž válcovaných profilů pro spřaženou ocelo-betonovou desku mostu |  | 0 | [8 empty] | _
[9 empty] | - nosník IPE 270, ocel S 355; (4*7,70*36,1)/1000 |  | 1.1119 | [8 empty] | _
[5 empty] | 36 | SP | 421321128 |  | Mostní nosné konstrukce deskové ze ŽB C 30/37 | m3 | 9.7525 |  | 9.7525 | 0 | 0 | 2.4779 | 24.1658 |  | 0 | 21 | 0 | 0 |  | SO 201 | 004
[9 empty] | - mostovka včetně říms; 1,175*8,30 |  | 9.7525 | [8 empty] | _
[5 empty] | 37 | SP | 421351112 |  | Bednění boků přechodové desky konstrukcí mostů - zřízení | m2 | 48.1915 |  | 48.1915 | 0 | 0 | 0.0075 | 0.36144 |  | 0 | 21 | 0 | 0 |  | SO 201 | 004
[9 empty] | 4,45*8,35+(0,35+0,17)*2*8,35+1,175*2 |  | 48.1915 | [8 empty] | _
[5 empty] | 38 | SP | 421351212 |  | Bednění boků přechodové desky konstrukcí mostů - odstranění | m2 | 48.191 |  | 48.191 | 0 | 0 | 5e-05 | 0.0024095 |  | 0 | 21 | 0 | 0 |  | SO 201 | 004
[5 empty] | 39 | SP | 421361226 |  | Výztuž ŽB deskového mostu z betonářské oceli 10 505 | t | 1.098 |  | 1.098 | 0 | 0 | 1.0491 | 1.1519 |  | 0 | 21 | 0 | 0 |  | SO 201 | 004
[9 empty] | - dle výkresu výztuže; 1,098 |  | 1.098 | [8 empty] | _
[5 empty] | 40 | SP | 451475121 |  | Podkladní vrstva plastbetonová samonivelační první vrstva tl 10 mm | m2 | 0.484 | 0 | 0.484 | 0 | 0 | 0.02102 | 0.010174 |  | 0 | 21 | 0 | 0 |  | SO 201 | 004
[9 empty] | - vyrovnávací vrstva pod patky sloupků zábradlí; 2*5*(0,22*0,22) |  | 0.484 | [8 empty] | _
_
[9 empty] | 005: Komunikace | [5 empty] | 0 |  | 122.3516 |  | 0 | _ | 0 | 0
[5 empty] | 41 | SP | 564851111 |  | Podklad ze štěrkodrtě ŠD tl 150 mm | m2 | 140 | 0 | 140 | 0 | 0 | 0.27994 | 39.1916 |  | 0 | 21 | 0 | 0 |  | SO 201 | 005
[9 empty] | - horní podkladní vrstva vozovky v místě napojení na most; 2*20*3,5 |  | 140 | [8 empty] | _
[5 empty] | 42 | SP | 564861111 |  | Podklad ze štěrkodrtě ŠD tl 200 mm | m2 | 140 |  | 140 | 0 | 0 | 0.378 | 52.92 |  | 0 | 21 | 0 | 0 |  | SO 201 | 005
[9 empty] | - spodní podkladní vrstva vozovky v místě napojení na most; 2*20*3,5 |  | 140 | [8 empty] | _
[5 empty] | 43 | SP | 564931412 |  | Podklad z asfaltového recyklátu tl 100 mm | m2 | 140 | 0 | 140 | 0 | 0 | 0.216 | 30.24 |  | 0 | 21 | 0 | 0 |  | SO 201 | 005
[9 empty] | -krytová vrstva vozovky v místě napojení na most; 2*20*3,5 |  | 140 | [8 empty] | _
_
[9 empty] | 006: Úpravy povrchu | [5 empty] | 0 |  | 0.042458 |  | 0 | _ | 0 | 0
[5 empty] | 44 | SP | 628613511 |  | Ochranný nátěr OK mostů - základní a podkladní epoxidový, vrchní PU, tl. min 280 µm | m2 | 38.2503 | 0 | 38.2503 | 0 | 0 | 0.00111 | 0.042458 |  | 0 | 21 | 0 | 0 |  | SO 201 | 006
[9 empty] | - nátěr ocelových částí mostu, RAL dle požadavku investora |  | 0 | [8 empty] | _
[9 empty] | - barva pro nátěr je součástí položky |  | 0 | [8 empty] | _
[9 empty] | - nosník IPE 270; 4*7,70*1,04 |  | 32.032 | [8 empty] | _
[9 empty] | - příčník IPE 160; 9*1,075*0,62 |  | 5.9985 | [8 empty] | _
[9 empty] | - nátěr stávající ocelové chráničky DN 200; ((3,14*0,2*0,2)/4)*7,0 |  | 0.2198 | [8 empty] | _
[5 empty] | 45 | SP | 628613911 |  | Mechanické vyčištění hloubkové koroze mezi jednotlivými prvky OK mostů | m | 7 | 0 | 7 | 0 | 0 |  | 0 |  | 0 | 21 | 0 | 0 |  | SO 201 | 006
[9 empty] | - očištění stávající ocelové chráničky DN 200 od původního nátěru a rzi před novými nátěry; 7,0 |  | 7 | [8 empty] | _
_
[9 empty] | 008: Trubní vedení | [5 empty] | 0 |  | 0.00088 |  | 0 | _ | 0 | 0
[5 empty] | 46 | SP | 899913131 |  | Uzavírací manžeta chráničky potrubí DN 80 x 100 | kus | 4 | 0 | 4 | 0 | 0 | 0.00022 | 0.00088 |  | 0 | 21 | 0 | 0 |  | SO 201 | 008
[9 empty] | - záslepky chrániček PVC DN 80mm; 4*1,0 |  | 4 | [8 empty] | _
_
[9 empty] | 009: Ostatní konstrukce a práce | [5 empty] | 0 |  | 4.6812 |  | 0 | _ | 0 | 0
[5 empty] | 47 | H | 59217450 |  | Obrubník betonový chodníkový ABO 1-15 100x15x30 cm | kus | 7.07 | 0 | 7.07 | 0 | 0 | 0.108 | 0.76356 |  | 0 | 21 | 0 | 0 |  | SO 201 | 009
[9 empty] | 7,0*1,01 |  | 7.07 | [8 empty] | _
[5 empty] | 48 | SP | 911121111 |  | Montáž zábradlí ocelového přichyceného vruty do betonového podkladu | m | 16.4 |  | 16.4 | 0 | 0 | 0.00084 | 0.013776 |  | 0 | 21 | 0 | 0 |  | SO 201 | 009
[9 empty] | - mostní ocelové zábradlí v. 1,10m se svislou výplní; 2*8,20 |  | 16.4 | [8 empty] | _
[5 empty] | 49 | SP | 916131213 |  | Osazení silničního obrubníku betonového stojatého s boční opěrou do lože z betonu prostého | m | 7 |  | 7 | 0 | 0 | 0.1554 | 1.0878 |  | 0 | 21 | 0 | 0 |  | SO 201 | 009
[9 empty] | - silniční obrubník pro ochranu ŽB desky mostu v místě nájezdu na most; 2*3,50 |  | 7 | [8 empty] | _
[5 empty] | 50 | SP | 916991121 |  | Lože pod obrubníky, krajníky nebo obruby z dlažebních kostek z betonu prostého | m3 | 1.24 |  | 1.24 | 0 | 0 | 2.2563 | 2.7979 |  | 0 | 21 | 0 | 0 |  | SO 201 | 009
[9 empty] | - silniční obruby; 7,0*0,4*0,1 |  | 0.28 | [8 empty] | _
[9 empty] | - palisády; 16,0*0,6*0,1 |  | 0.96 | [8 empty] | _
[5 empty] | 51 | SP | 919726123 |  | Geotextilie pro ochranu, separaci a filtraci netkaná měrná hmotnost do 500 g/m2 | m2 | 10 |  | 10 | 0 | 0 | 0.00069 | 0.0069 |  | 0 | 21 | 0 | 0 |  | SO 201 | 009
[9 empty] | - ochrana izolace asf. nátěry - čela; 10,0 |  | 10 | [8 empty] | _
[5 empty] | 52 | SP | 977141132X |  | Vrty pro kotvy do betonu průměru 25 mm hloubky 220 mm s vyplněním epoxidovým tmelem | kus | 16 | 0 | 16 | 0 | 0 | 6e-05 | 0.00096 |  | 0 | 21 | 0 | 0 |  | SO 201 | 009
[9 empty] | - vrty hl. 0,22m, pro kotvení úložného prahu do stávajících opěr; 8*2 |  | 16 | [8 empty] | _
[5 empty] | 53 | SP | 985324111 |  | Impregnační nátěr betonu dvojnásobný (OS-A) | m2 | 20.75 |  | 20.75 | 0 | 0 | 0.0005 | 0.010375 |  | 0 | 21 | 0 | 0 |  | SO 201 | 009
[9 empty] | - ochranný nátěr říms; 2*(0,15+0,50+0,35+0,25)*8,3 |  | 20.75 | [8 empty] | _
[5 empty] | 54 | H | X6 |  | Zábradlí ocelové výšky 1,1m se svislou výplní z trubek ,včetně protikorozní ochrany - komplet | kg | 483.62 |  | 483.62 | 0 | 0 |  | 0 |  | 0 | 21 | 0 | 0 |  | SO 201 | 009
[9 empty] | - mostní zábradlí dle PD; 2*76,93+4*53,64+2*57,60 |  | 483.62 | [8 empty] | _
[9 empty] | 099: Přesun hmot HSV | [5 empty] | 0 |  | 0 |  | 0 | _ | 0 | 0
[5 empty] | 61 | SP | 997211511 |  | Vodorovná doprava suti po suchu na vzdálenost do 1 km | t | 23.8 |  | 23.8 | 0 | 0 |  | 0 |  | 0 | 21 | 0 | 0 |  | SO 201 | 099
[9 empty] | - podklad stávající vozovky z kameniva; 140,0*0,170 |  | 23.8 | [8 empty] | _
[5 empty] | 62 | SP | 997211519 |  | Příplatek ZKD 1 km u vodorovné dopravy suti | t | 452.2 |  | 452.2 | 0 | 0 |  | 0 |  | 0 | 21 | 0 | 0 |  | SO 201 | 099
[9 empty] | - odvoz na skládku do 20 km; 23,8*(20-1) |  | 452.2 | [8 empty] | _
[5 empty] | 63 | SP | 997211611 |  | Nakládání suti na dopravní prostředky pro vodorovnou dopravu | t | 23.8 |  | 23.8 | 0 | 0 |  | 0 |  | 0 | 21 | 0 | 0 |  | SO 201 | 099
[5 empty] | 64 | SP | 997221855 |  | Poplatek za uložení na skládce (skládkovné) zeminy a kameniva kód odpadu 170 504 | t | 23.8 |  | 23.8 | 0 | 0 |  | 0 |  | 0 | 21 | 0 | 0 |  | SO 201 | 099
[5 empty] | 65 | SP | 997241621 |  | Naložení a složení vybouraných hmot nebo konstrukcí | t | 9 | 0 | 9 | 0 | 0 |  | 0 |  | 0 | 21 | 0 | 0 |  | SO 201 | 099
[9 empty] | - ocelové mostní provizorium dl. 7,50 m, typ Janoušek; 7,50*1,2 |  | 9 | [8 empty] | _
[5 empty] | 66 | SP | 998212111 |  | Přesun hmot pro mosty zděné, monolitické betonové nebo ocelové v do 20 m | t | 185.8779 |  | 185.8779 | 0 | 0 |  | 0 |  | 0 | 21 | 0 | 0 |  | SO 201 | 099
_
[9 empty] | 711: Izolace proti vodě | [5 empty] | 0 |  | 0.009306 |  | 0 | _ | 0 | 0
[5 empty] | 67 | H | 11161346 |  | asfalt oxidovaný stavebně izolační | t | 0.006204 |  | 0.006204 | 0 | 0 | 1 | 0.006204 |  | 0 | 21 | 0 | 0 |  | SO 201 | 711
[9 empty] | 20,68*0,00030 |  | 0.006204 | [8 empty] | _
[5 empty] | 68 | H | 11163150 |  | lak asfaltový penetrační | t | 0.003102 |  | 0.003102 | 0 | 0 | 1 | 0.003102 |  | 0 | 21 | 0 | 0 |  | SO 201 | 711
[9 empty] | 10,34*0,00030 |  | 0.003102 | [8 empty] | _
[5 empty] | 69 | SP | 711112001 |  | Provedení izolace proti zemní vlhkosti svislé za studena nátěrem penetračním | m2 | 20.68 |  | 20.68 | 0 | 0 |  | 0 |  | 0 | 21 | 0 | 0 |  | SO 201 | 711
[9 empty] | - izolace asf. nátěrem - čela; 2*(1,175*4,40*2) |  | 20.68 | [8 empty] | _
[5 empty] | 70 | SP | 711112002 |  | Provedení izolace proti zemní vlhkosti svislé za studena lakem asfaltovým | m2 | 10.34 |  | 10.34 | 0 | 0 |  | 0 |  | 0 | 21 | 0 | 0 |  | SO 201 | 711
[9 empty] | - izolace asf. nátěrem - čela; 1,175*4,40*2 |  | 10.34 | [8 empty] | _
[5 empty] | 71 | SP | X71100000 |  | Dodávka a montáž hyroizolace | m2 | 28.22 |  | 28.22 | 0 | 0 |  | 0 |  | 0 | 21 | 0 | 0 |  | SO 201 | 711
[9 empty] | - přímopojízdná izolace mostovky tl. 10 mm - dodávka + montáž, komplet; 3,40*8,30 |  | 28.22 | [8 empty] | _
_
[9 empty] | VRN: Vedlejší rozpočtové náklady | [5 empty] | 0 |  | 0 |  | 0 | _ | 0 | 0
[5 empty] | 72 | SP | X1 |  | Vypracování dokumentace RDS | soubor | 1 |  | 1 | 0 | 0 |  | 0 |  | 0 | 21 | 0 | 0 |  | SO 201 | VRN
[5 empty] | 73 | SP | X2 |  | Vypracování mostního listu | kus | 1 |  | 1 | 0 | 0 |  | 0 |  | 0 | 21 | 0 | 0 |  | SO 201 | VRN
[5 empty] | 74 | SP | X3 |  | Zařízení staveniště | soubor | 1 |  | 1 | 0 | 0 |  | 0 |  | 0 | 21 | 0 | 0 |  | SO 201 | VRN
[5 empty] | 75 | SP | X4 |  | Zaměření skutečného provedení stavby | soubor | 1 |  | 1 | 0 | 0 |  | 0 |  | 0 | 21 | 0 | 0 |  | SO 201 | VRN
[5 empty] | 76 | SP | X5 |  | Přechodné dopravní značení po dobu stavby | soubor | 1 | 0 | 1 | 0 | 0 |  | 0 |  | 0 | 21 | 0 | 0 |  | SO 201 | VRN
[9 empty] | - po dobu výstavby bez objízdné trasy, předpoklad pronájmu do 10 ks SDZ po dobu stavby; 1,0 |  | 1 | [8 empty] | _
_
_
_

## Figury
Figura | Výraz | Hodnota | Popis